## soupis prací
SOUPIS PRACÍ - Most ev.č.169-007 (Most za obcí Rabí)
HSV - Práce a dodávky
|  | Množství | MJ | Cena/MJ | Cena celkem
A | Úpravy u poprsní zdi
A1 | Odstranění náletových křovin vlevo 30 m2, vpravo 46 m2 - výřez a likvidace | 76 | m2 |  | 0
A2 | Odstranění nánosu na obkladu násypu vpravo u křídla Rabí 1,8 m3, u křídla Sušice 1,6 m3 a rozprostření na násep | 3.4 | m3 |  | 0
B | Opravy poprsní zdi
B1 | Vysekání spojovací hmoty z thliny zdiva poprsní zdi, celkem 4,2 m | 4.2 | m |  | 0
B2 | Hloubkové spárování trhlin poprsní zdi 4,2 mb | 4.2 | m |  | 0
B3 | Spárování na hloubku přes 120 mm, rovnanina ukončující obklad náspu (2,5+0,7)*0,5 Rabí ve směru vodoteče vlevo | 1.6 | m2 |  | 0
B4 | Oprava spárování kamenného obkladu Rabí 2,7 m2, Sušice 3,0 m2 (pod nánosem shrnutého svahu a skládky) | 5.7 | m2 |  | 0
B5 | Vysekání spojovací hmoty ze spár zdiva poprsní zdi (mimo trhliny) Rabí - spodní okraj a v ploše 3,9*0,4 +2,5 m2 Sušice podél okraje 3,9*0,4 | 5.62 | m2 |  | 0
B6 | Omytí poprsní zdi tlakovou vodou jen v místech spárování a trhliny | 9 | m2 |  | 0
B7 | Spárování poprsní zdi spáry | 5.62 | m2 |  | 0
B8 | Úprava spár po spárování zdiva uhlazením (poprsní zeď) | 5.62 | m2 |  | 0
B9 | Očistění poprsní zdi shora 4,3*0,9= | 3.87 | m2 |  | 0
B10 | Bednění a odbednění krycí desky poprsní zdi (4,2+4,2+0,2+0,2+ 1,2+1,2)*( 0,2+0,35) | 6.16 | m2 |  | 0
B11 | Beton C 25/30FX4 (4,2+0,4)*0,35 *0,35 +4,2*0,85*0,35 | 1.813 | m3 |  | 0
B12 | Trn na chemii pr. 12 dl 300 mm (3ks /mb) | 12 | ks |  | 0
B13 | Výztuž krycí desky sv. síť 6/100/100 š 1,1 *4,4 *2 +2*0,3*4,4 | 12.32 | m2 |  | 0
B14 | Smrštovací spára 2x1,2+4*0,3 | 3.6 | bm |  | 0
B15 | Oprava zábradlí - oprava nátěru a úprava zábradlí | 4.4 | bm |  | 0
B16 | Osazení zábradlí na poprsní zeď ( vč. mat. pro osazení) a doprava zábradlí na místo stavby | 4.4 | m |  | 0
C | Úprava vodotečena
C1 | Odtěžení nánosu před vtokem 0,6*4*1 | 2.4 | m3 |  | 0
C2 | Odtěžení nánosu uvnitř kamenná část - nános u opěry Sušice 0,5*0,5*4m , Rabí pr. š. 2m*0,5*2,5 | 3.5 | m3 |  | 0
C3 | Odtěžení nánosu uvnitř z kvádrů - nános u opěry Rabí 11,80m*1,6*0,5 | 9.44 | m3 |  | 0
C4 | Odtěžení nánosu podél křídla Sušice - nános mezi křídly do oblouku vodoteče 8,5*2*0,6 | 10.2 | m3 |  | 0
C5 | Nakládání, odvoz zeminy na skládku do 10 km a složení | 41 | t |  | 0
C6 | Skládkovné | 41 | t |  | 0
D | Úpravy opěr kamenné části
D1 | Spárování a přezdění líce opěry Rabí v= 0,5 * 6,9m , opěra Sušice 6,9*0,4 (1/3 kamenů se vyjme a znovu osadí - hlobka přezdění pr. 0,25 m | 6.21 | m2 |  | 0
D3 | Spárování zdiva po přezdění | 6.21 | m2 |  | 0
D4 | Úprava spár po spárování zdiva uhlazením | 6.21 | m2 |  | 0
D5 | Doplnění zdiva kameny 3* plocha 0,2*0,3m na hloubku 0,1 m | 0.18 | m2 |  | 0
D7 | Odstranění uvolněného torkretu torkret 50% klenby, z toho dolů 30% Klenba (sv. 2,55, sv. výška k dlžbě 1,9m pl. Klenby 2,55*3,14/2 =4,0m *6,9 = 27,6m2 z toho 50% = 13,8 m2 a k odstranění 40% = 5,52m2 | 5.52 | m2 |  | 0
D8 | Vysekání spar zdiva v místěch poruchy spárování klenby | 6 | m2 |  | 0
D9 | Omytí klenby tlakovou vodou | 27.6 | m2 |  | 0
D10 | Vysekání spar zdiva v místěch poruchy spárování opěra Rabí 0,2*6,9 | 1.38 | m2 |  | 0
D11 | Vysekání spar zdiva v místěch poruchy spárování opěra Sušice 0,3*6,9 | 2.07 | m2 |  | 0
D12 | Omytí opěr tlakovou vodou | 3.45 | m2 |  | 0
E | Želbet nosná konstrukce
E1 | Omytí tlakovou vodou želbet konstrukce (11,7+12,3)/2 =12 m*3 m světlost = | 36 | m2 |  | 0
E2 | Odsekání zkorodovaného betonu kolem zkorodované výztuže 0,6*3m na hl 20mm | 1.8 | m2 |  | 0
E3 | Očistění výztuže mechanicky S21/2 | 1.8 | m2 |  | 0
E4 | Ochranný nátěr výztuže na cementové bázi vrstva min. 1 mm | 1.8 | m2 |  | 0
E5 | Repfilace 20 mm po odsekání zkorodovaného betonu | 1.8 | m2 |  | 0
E6 | Zvýšení kryci vrstvy naesením sanační malty v tl. 20mm v pl. 60* x , nechat mezeru mazi kamennou částí a sanční maltou v š. 20mm pro vodu, která prosakuje dilatací. Sanovanou plochu odříznout na hl. 10mm | 1.8 | m2 |  | 0
E7 | místa kde po omytí tl. vodou došlo ke snížení krycí vrstvy výztuže odhad celkem 4m2, sanační vrstva tl. 3 mm, přechod san vrstvy ostrým okrajem | 4 | m2 |  | 0
F | Úpravy čela a křídel vpravo
F1 | Očištění římsy tl. vodou (0,5+0,4+0,3)*4,8 | 5.76 | m2 |  | 0
F3 | Odsekání betonu kolem zkorodované výztuže 0,4*4,8 | 1.92 | m2 |  | 0
F4 | Očištění výztuže rotačním kartáčem ručně | 1.92 | m2 |  | 0
F5 | Ochranný nátěr výztuže na cementové bázi vrstva min. 1 mm | 1.92 | m2 |  | 0
F6 | Reprofilace v místech výztuže a reprofilace spodní plochy včetně okapničky š 15 dl. *4,8m | 4.8 | mb |  | 0
F7 | Odbourání okraje nabetonované krycí desky křídla Rabí 4,6*0,8 =3,68m2 | 3.68 | m2 |  | 0
F8 | Odbourání okraje nabetonované krycí desky křídla Sušice (2,6+1,9)*0,8 =3,6m2 | 3.6 | m2 |  | 0
F9 | Omytí tlakovou vodou 3,8+3,8 | 7.6 | m2 |  | 0
F10 | Bednění 0,25*2*4,6 +0,25*2*4,5 | 4.55 | m2 |  | 0
F11 | Kotevní trny 9,3m *4, vč. diamant vrtů | 37.2 | m2 |  | 0
F12 | Výztuž 0,75*9,3 = | 6.98 | m2 |  | 0
F13 | Beton C25/30 FX4 krycích desek křídel 9,3 m2*0,15 | 1.395 | m3 |  | 0
F14 | Vysekání spar - křídlo Rabí 1,8m2, křídlo Sušice 2,6m2 | 4.4 | ks |  | 0
F15 | Spárování do 4m spáry/m2 zdiva | 4.4 | m2 |  | 0
F16 | Uhlazení spár do 4m spáry/m2 zdiva | 4.4 | m3 |  | 0
F17 | Úprava zábradlí- úprava zábradlí + oprava nátěru | 5 | bm |  | 0
F18 | Osazení zábradlí na římsu vpravo- vč. ( vč. mat. pro osazení) a doprava zábradlí na místo stavby | 5 | bm |  | 0
G | Uprava příjezdové cesty pro minibagr |  | m2
G1 | Odstranění křovin - výřez a likvidace | 45 | m2 |  | 0
G2 | Zemní práce | 16 | mth |  | 0
H | Ostatní
| Montáž a demontáž pomocného lešení | 50 | m2 |  | 0
| Přesun hmot pro mosty zděné a betonové | 86 | t |  | 0
| Zřízení a odstranění provizorního zatrubnění o pr. 20 cm v délce 15m na levé a poté na pravé straně | 2 | kpl |  | 0
| provoz elektrocentrály | 20 | mth |  | 0
| Doprava pracovníků a drobné mechanizace | 20 | den |  | 0
VRN - Vedlejší rozpočtové náklady
| Ostatní náklady (zařízení staveniště, provozní vlivy, ostatní náklady nutné pro zajištění stavby) | 1 | kpl |  | 0
| Cena celkem (Kč) bez DPH |  |  |  | 0
| DPH 21 % |  |  |  | 0
| Celková cena (Kč) včetně DPH |  |  |  | 0