## Rekapitulace stavby
Export Komplet | [24 empty] | VZ | 2.0 | ZAMOK |  |  |  |  | False | False | {aa449ed1-a98f-4cbf-97e4-38603f6e9dee}
[31 empty] | 0,01 | 21
[31 empty] | 0,01 | 12
|  | REKAPITULACE STAVBY | [15 empty] | v --- níže se nacházejí doplnkové a pomocné údaje k sestavám --- v | [11 empty] | Návod na vyplnění | 0,001
|  | Kód: |  |  |  |  | 07/24/05 | [22 empty] | Měnit lze pouze buňky se žlutým podbarvením! 1) v Rekapitulaci stavby vyplňte údaje o Uchazeči (přenesou se do ostatních sestav i v jiných listech) 2) na vybraných listech vyplňte v sestavě Soupis prací ceny u položek | 0,01
|  | Stavba: |  |  |  |  | Rekonstrukce objektu, Domov mládeže, SŠ Rokycany, 0812017 | [23 empty] | 0,01
|  | KSO: | [11 empty] | CC-CZ: | [16 empty] | 0,01
|  | Místo: |  |  |  |  | Domov mládeže, Františka Kotyzy 1026/II, Rokycany | [6 empty] | Datum: |  | 2024-04-24 | [14 empty] | 0,01
0,01
|  | Zadavatel: | [11 empty] | IČ: |  | 18242171 | [14 empty] | 0,01
|  |  | Střední škola, Rokycany | [10 empty] | DIČ: |  | CZ18242171 | [14 empty] | 0,01
0,01
|  | Uchazeč: | [11 empty] | IČ: |  | Vyplň údaj | [14 empty] | 0,01
|  |  | Vyplň údaj | [10 empty] | DIČ: |  | Vyplň údaj | [14 empty] | 0,01
False
|  | Projektant: | [11 empty] | IČ: |  | 07727755 | [14 empty] | False
|  |  | SEAP s.r.o. | [10 empty] | DIČ: |  | CZ07727755 | [14 empty] | True
0,01
|  | Zpracovatel: | [11 empty] | IČ: | [16 empty] | 0,01
[14 empty] | DIČ: | [16 empty] | False
Poznámka:
Soupis prací je sestaven s využitím Cenové soustavy ÚRS. Položky, které pochází z této cenové soustavy, jsou ve sloupci 'Cenová soustava' označeny popisem 'CS ÚRS' a úrovní příslušného kalendářního pololetí. Veškeré další informace vymezující popis a podmínky použití těchto položek z Cenové soustavy, které nejsou uvedeny přímo v soupisu prací, jsou neomezeně dálkově k dispozici na webu podminky.urs.cz.
|  | Cena bez DPH | [11 empty] | 0
[8 empty] | Sazba daně |  | Základ daně |  |  |  | Výše daně
|  | DPH |  | základní |  |  |  | 21% |  | 0 |  |  |  | 0
|  |  |  | snížená |  |  |  | 12% |  | 0 |  |  |  | 0
|  |  |  | zákl. přenesená |  |  |  | 21% |  | 0 |  |  |  | 0
|  |  |  | sníž. přenesená |  |  |  | 12% |  | 0 |  |  |  | 0
|  |  |  | nulová |  |  |  | 0% |  | 0 |  |  |  | 0
|  | Cena s DPH | [6 empty] | v |  | CZK |  |  | 0
REKAPITULACE OBJEKTŮ STAVBY A SOUPISŮ PRACÍ
| Kód: | [6 empty] | 07/24/05
| Stavba: | [6 empty] | Rekonstrukce objektu, Domov mládeže, SŠ Rokycany, 0812017
| Místo: | [6 empty] | Domov mládeže, Františka Kotyzy 1026/II, Rokycany |  |  |  |  | Datum: |  | 2024-04-24
| Zadavatel: | [6 empty] | Střední škola, Rokycany |  |  |  |  | Projektant: |  | SEAP s.r.o. |  |  | Informatívní údaje z listů zakázek
| Uchazeč: | [11 empty] | Zpracovatel:
| Kód |  |  |  | Popis | [6 empty] | Cena bez DPH [CZK] |  |  |  | Cena s DPH [CZK] | Typ | z toho Ostat. náklady [CZK] | DPH [CZK] | Normohodiny [h] | DPH základní [CZK] | DPH snížená [CZK] | DPH základní přenesená [CZK] | DPH snížená přenesená [CZK] | Základna DPH základní | Základna DPH snížená | Základna DPH zákl. přenesená | Základna DPH sníž. přenesená | Základna DPH nulová
| Náklady stavby celkem | [10 empty] | 0 |  |  |  | 0 |  | 0 | 0 | 0 | 0 | 0 | 0 | 0 | 0 | 0 | 0 | 0 | 0 |  | D | 0 | ###NOIMPORT### | IMPORT | {aa449ed1-a98f-4cbf-97e4-38603f6e9dee} | {00000000-0000-0000-0000-000000000000}
/ |  | 00 |  |  |  | Vedlejší a ostatní náklady | [5 empty] | 0 |  |  |  | 0 | STA | 0 | 0 | 0 | 0 | 0 | 0 | 0 | 0 | 0 | 0 | 0 | 0 |  |  | 1 |  | IMPORT | {53b798a4-4777-4d7e-bd15-76606103c6ee} | {aa449ed1-a98f-4cbf-97e4-38603f6e9dee} |  | 2
|  | 01 |  |  |  | Budova Domova mládeže | [5 empty] | 0 |  |  |  | 0 | STA | 0 | 0 | 0 | 0 | 0 | 0 | 0 | 0 | 0 | 0 | 0 | 0 |  | D | 1 | ###NOIMPORT### | IMPORT | {b8dfcf82-697e-485f-bac1-ea250c3e13b6} | {aa449ed1-a98f-4cbf-97e4-38603f6e9dee} |  | 2
/ |  |  | 0103 |  |  |  | Zateplení budovy |  |  |  |  | 0 |  |  |  | 0 | Soupis | 0 | 0 | 0 | 0 | 0 | 0 | 0 | 0 | 0 | 0 | 0 | 0 |  |  | 2 |  | IMPORT | {f2ea05c4-08e2-47cb-8db8-952acfbe10b6} | {b8dfcf82-697e-485f-bac1-ea250c3e13b6} | 801 72 53

## 00 - Vedlejší a ostatní n...
{53b798a4-4777-4d7e-bd15-76606103c6ee}
2
| KRYCÍ LIST SOUPISU PRACÍ | [7 empty] | v --- níže se nacházejí doplnkové a pomocné údaje k sestavám --- v | [8 empty] | False
Stavba:
Rekonstrukce objektu, Domov mládeže, SŠ Rokycany, 0812017
Objekt:
00 - Vedlejší a ostatní náklady
| KSO: |  |  |  |  | CC-CZ:
| Místo: |  | Domov mládeže, Františka Kotyzy 1026/II, Rokycany |  |  | Datum: | 2024-04-24
| Zadavatel: |  |  |  |  | IČ: | 18242171
|  | Střední škola, Rokycany |  |  |  | DIČ: | CZ18242171
| Uchazeč: |  |  |  |  | IČ: | Vyplň údaj
|  | Vyplň údaj |  |  |  | DIČ: | Vyplň údaj
| Projektant: |  |  |  |  | IČ: | 07727755
|  | SEAP s.r.o. |  |  |  | DIČ: | CZ07727755
| Zpracovatel: |  |  |  |  | IČ:
DIČ:
Poznámka:
| Cena bez DPH | [5 empty] | 0
|  |  | Základ daně |  |  | Sazba daně | Výše daně
| DPH | základní | 0 |  |  | 21% | 0
|  | snížená | 0 |  |  | 12% | 0
|  | zákl. přenesená | 0 |  |  | 21% | 0
|  | sníž. přenesená | 0 |  |  | 12% | 0
|  | nulová | 0 |  |  | 0% | 0
| Cena s DPH |  |  | v | CZK |  | 0
REKAPITULACE ČLENĚNÍ SOUPISU PRACÍ
Stavba:
Rekonstrukce objektu, Domov mládeže, SŠ Rokycany, 0812017
Objekt:
00 - Vedlejší a ostatní náklady
Místo: |  |  | Domov mládeže, Františka Kotyzy 1026/II, Rokycany |  |  | Datum: | 2024-04-24
Zadavatel: |  |  | Střední škola, Rokycany |  |  | Projektant: | SEAP s.r.o.
Uchazeč: |  |  | Vyplň údaj |  |  | Zpracovatel:
Kód dílu - Popis | [6 empty] | Cena celkem [CZK]
Náklady stavby celkem | [6 empty] | 0 | [11 empty] | -1
| VRN - Vedlejší rozpočtové náklady | [5 empty] | 0
| VRN9 - Ostatní náklady | [5 empty] | 0
SOUPIS PRACÍ
Stavba:
Rekonstrukce objektu, Domov mládeže, SŠ Rokycany, 0812017
Objekt:
00 - Vedlejší a ostatní náklady
Místo: |  |  | Domov mládeže, Františka Kotyzy 1026/II, Rokycany |  |  | Datum: | 2024-04-24
Zadavatel: |  |  | Střední škola, Rokycany |  |  | Projektant: | SEAP s.r.o.
Uchazeč: |  |  | Vyplň údaj |  |  | Zpracovatel:
PČ | Typ | Kód | Popis | MJ | Množství | J.cena [CZK] | Cena celkem [CZK] | Cenová soustava |  | DPH | J. Nh [h] | Nh celkem [h] | J. hmotnost [t] | Hmotnost celkem [t] | J. suť [t] | Suť Celkem [t]
Náklady soupisu celkem | [6 empty] | 0 |  |  |  |  | 0 |  | 0 |  | 0 |  | D | -1 | [7 empty] | 0
| D | VRN | Vedlejší rozpočtové náklady |  |  |  | 0 |  |  |  |  | 0 |  | 0 |  | 0 | 5 | D | 0 | ROZPOCET | [6 empty] | 0
| D | VRN9 | Ostatní náklady |  |  |  | 0 |  |  |  |  | 0 |  | 0 |  | 0 | 5 | D | 1 | ROZPOCET | [6 empty] | 0
1 | K | R005121 R | Zařízení staveniště | ks | 1 |  | 0 |  |  | základní |  | 0 | 0 | 0 | 0 | 0 | 262144 | K | 2 | ROZPOCET | 0 | 0 | 0 | 0 | 0 | 1 | 0 | 262144 | -169818678
| P |  | Poznámka k položce: Veškeré náklady spojené s vybudováním, provozem a odstraněním zařízení staveniště. Především v souladu s NV č. 591/2006 Sb., plánem BOZP a v souladu s požadavky zadávací dokumentace | [14 empty] | P | 2
2 | K | R005211010R | Předání a převzetí staveniště | hod | 2 |  | 0 |  |  | základní |  | 0 | 0 | 0 | 0 | 0 | 262144 | K | 2 | ROZPOCET | 0 | 0 | 0 | 0 | 0 | 1 | 0 | 262144 | -1955844149
| P |  | Poznámka k položce: Náklady spojené s účastí zhotovitele na předání a převzetí staveniště. Včetně vystavení zápisu. | [14 empty] | P | 2
3 | K | R005211080R | Bezpečnostní, požární a hygienická opatření na staveništi | ks | 1 |  | 0 |  |  | základní |  | 0 | 0 | 0 | 0 | 0 | 262144 | K | 2 | ROZPOCET | 0 | 0 | 0 | 0 | 0 | 1 | 0 | 262144 | 350918169
| P |  | Poznámka k položce: Např. ochrana staveniště před vstupem nepovolaných osob, včetně příslušného značení, náklady na oplocení staveniště či na jeho osvětlení, náklady na vypracování potřebné dokumentace pro provoz staveniště z hlediska požární ochrany (požární řád a poplachová směrnice) a z hlediska provozu staveniště (provozně dopravní řád), atd. | [14 empty] | P | 2
4 | K | R005211081X | Činnosti a opatření dle plánu BOZP, dle zákona č. 309/2006 Sb. | ks | 1 |  | 0 |  |  | základní |  | 0 | 0 | 0 | 0 | 0 | 262144 | K | 2 | ROZPOCET | 0 | 0 | 0 | 0 | 0 | 1 | 0 | 262144 | -600790629
| P |  | Poznámka k položce: veškerá opatření dle plánu BOZP dle zákona č. 309/2006 Sb. v aktuálním znění v době provádění stavby a oprávněných pokynů (např. podle vyhl. č. 591/2006 Sb., atd.) koordinátora bezpečnosti práce pro bezpečné provádění díla v souladu s legislativními požadavky (např. realizace zabezpečení stavby proti pádům z výšky, vymezování pracovišť nebo pořádání kontrolních dnů KOO BOZP s účastí dotčených osob, atd.), a to i u veškerých subdodavatelů na všech stupních dodavatelské hierarchie (např. včetně dopravců, atd.) | [14 empty] | P | 2
5 | K | R005X9556 | Vypracování dokumentace skutečného stavu | ks | 1 |  | 0 |  |  | základní |  | 0 | 0 | 0 | 0 | 0 | 262144 | K | 2 | ROZPOCET | 0 | 0 | 0 | 0 | 0 | 1 | 0 | 262144 | -559131166
| P |  | Poznámka k položce: Dokumentace bude vypracována na úrovni prováděcí dokumentace (textová a výkresová část, specifikace skutečně použitého materiálu, zařízení a výrobků) a bude, pokud nebude smlouvou určeno jinak, předána 4 x v papírové podobě, 2 x elektronicky na CD ve formátu *.pdf, 2 x elektronicky výkresová část na CD ve formátu *.dwg. Dokumentace musí být dodána tak, aby provozovatel mohl provádět komplexní provoz, údržbu, servis i případné budoucí zmněny vlastními odbornými silami s využitím této dokumentace. Dokumentace nesmí být provedena způsobem, kdy jsou v předchozí dokumentaci vyznačeny změny, ale musí to být dokumentace pouze skutečného stavu. Dokumentace musí být vypracována elektronicky ve stejných formátech jako dokumentace provedení stavby, nelze tedy např. pouze ručně vymazávat a překreslovat v původní dokumentaci. Včetně předání a převzetí dokumentace skutečného stavu včetně kontroly dokumentace a jejího souladu se skutečným stavem za účasti investora. | [14 empty] | P | 2
6 | K | R005241011X | Předání a převzetí dokumentace skutečného stavu, včetně kontroly dokumentace a jejího souladu se skutečným stavem za účasti investora | hod | 2 |  | 0 |  |  | základní |  | 0 | 0 | 0 | 0 | 0 | 262144 | K | 2 | ROZPOCET | 0 | 0 | 0 | 0 | 0 | 1 | 0 | 262144 | 1327197607
| P |  | Poznámka k položce: Včetně vystavení zápisu. | [14 empty] | P | 2
7 | K | R005X9561 | Ostatní drobný, pomocný, doplňkový materiál a ostatní výrobky a zařízení v potřebném rozsahu pro řádné dokončení díla | ks | 1 |  | 0 |  |  | základní |  | 0 | 0 | 0 | 0 | 0 | 262144 | K | 2 | ROZPOCET | 0 | 0 | 0 | 0 | 0 | 1 | 0 | 262144 | 2083264594
| P |  | Poznámka k položce: Především materiál, výrobky a zařízení vyplývající z návodů výrobců dodavatelem zvolených a na stavbu dodaných materiálů, výrobků a zařízení (např. zohledňuje skutečná doporučení a požadavky výrobců vůči zadávací dokumentaci, kde konkrétní výrobky nemohou být deklarovány). Dále náklady na přizpůsobování instalovaných materiálů, výrobků a zařízení ostatním technickým zařízením stavby i její stavební části, atd. Také se jedná o veškerý a většinou běžný drobný materiál jako jsou např. šroubení, těsnění, spojovací materiál, atd. Dále se jedná o další náklady na materiál, výrobky a zařízení vyplývající z uplatňování vlastních firemních pracovních, montážních a stavebních postupů, tedy na uplatnění firemního know-how zhotovitele, které např. může být odchylné od postupů jiných firem nebo běžných postupů a vyžaduje vyšší náklady než je obvyklé. Dále je to veškerý ostatní materiál a výrobky potřebné pro řádné dokončení díla tak, aby dodavatel mohl např. naplnit svoje povinnost dle NOZ. Při tomto se mimo jiné vychází z toho, že dodavatel je odborná firma a má tzv. „odpovědnost profesionála“ např. dle §5, odst. 1 nebo §2912, odst. 2, atd. zákona č. 89/2016 Sb. vše dle zákona č. 89/2012 Sb. (tzv. NOZ), | [14 empty] | P | 2
8 | K | R005X9562 | Ostatní stavební, montážní, pomocné a doplňkové práce v potřebném rozsahu pro řádné dokončení díla | ks | 1 |  | 0 |  |  | základní |  | 0 | 0 | 0 | 0 | 0 | 262144 | K | 2 | ROZPOCET | 0 | 0 | 0 | 0 | 0 | 1 | 0 | 262144 | -1897458930
| P |  | Poznámka k položce: Především stavební, montážní, pomocné a doplňkové práce vyplývající z návodů výrobců dodavatelem zvolených a na stavbu dodaných materiálů výrobků a zařízení (např. zohledňuje skutečná doporučení a požadavky výrobců vůči zadávací dokumentaci, kde konkrétní výrobky nemohou být deklarovány). Dále náklady na stavební, montážní, pomocné a doplňkové práce na přizpůsobování instalovaných materiálů, výrobků a zařízení ostatním technickým zařízením stavby i její stavební části, atd. Také se jedná o náklady na stavební, montážní, pomocné a doplňkové práce pro veškerý a většinou běžný drobný materiál jako jsou např. šroubení, těsnění, spojovací materiál, atd. a dále pro materiál, výrobky a zařízení vyplývající z uplatňování vlastních firemních pracovních, montážních a stavebních postupů, tedy na uplatnění firemního know-how zhotovitele, které např. může být odchylné od postupů jiných firem nebo běžných postupů a vyžaduje vyšší náklady než je obvyklé. Dále jsou to stavební, montážní, pomocné a doplňkové práce pro veškerý ostatní materiál a výrobky potřebné pro řádné dokončení díla tak, aby dodavatel mohl např. naplnit svoje povinnost dle NOZ. Při tomto se mimo jiné vychází z toho, že dodavatel je odborná firma a má tzv. „odpovědnost profesionála“ např. dle §5, odst. 1 nebo §2912, odst. 2, atd. zákona č. 89/2016 Sb. vše dle zákona č. 89/2012 Sb. (tzv. NOZ), | [14 empty] | P | 2
9 | K | R005121025X | Náklady na energie | ks | 1 |  | 0 |  |  | základní |  | 0 | 0 | 0 | 0 | 0 | 262144 | K | 2 | ROZPOCET | 0 | 0 | 0 | 0 | 0 | 1 | 0 | 262144 | 383426111
| P |  | Poznámka k položce: vodné, stočné, elektrická energie a jiné spotřebované energie a média nutných k výstavbě | [14 empty] | P | 2
10 | K | 005R1696170 | Doprava | ks | 1 |  | 0 |  |  | základní |  | 0 | 0 | 0 | 0 | 0 | 262144 | K | 2 | ROZPOCET | 0 | 0 | 0 | 0 | 0 | 1 | 0 | 262144 | 182777092
| P |  | Poznámka k položce: V rozsahu činnosti dle dotčené projektové části. | [14 empty] | P | 2
11 | K | 053002000 | Poplatky | ks | 1 |  | 0 | CS ÚRS 2022 01 |  | základní |  | 0 | 0 | 0 | 0 | 0 | 262144 | K | 2 | ROZPOCET | 0 | 0 | 0 | 0 | 0 | 1 | 0 | 262144 | -698599159
| Online PSC |  | https://podminky.urs.cz/item/CS_URS_2022_01/053002000 | [14 empty] | Online PSC | 2
| P |  | Poznámka k položce: zábor veřejného prostranství stavbou jako lešení, skládka materiálů, zařízení staveniště atd. | [14 empty] | P | 2
12 | K | R005211091X.1 | Likvidace odpadů | ks | 1 |  | 0 |  |  | základní |  | 0 | 0 | 0 | 0 | 0 | 262144 | K | 2 | ROZPOCET | 0 | 0 | 0 | 0 | 0 | 1 | 0 | 262144 | -1130685402
| P |  | Poznámka k položce: Kompletní systém sběru, třídění, odvozu a likvidace odpadu v souladu se zák. 541/2020 Sb. v platném znění a vyhl. č.381/2001 Sb. v platném znění. | [14 empty] | P | 2
13 | K | R005211092X.1 | Průběžný a závěrečný úklid | ks | 1 |  | 0 |  |  | základní |  | 0 | 0 | 0 | 0 | 0 | 262144 | K | 2 | ROZPOCET | 0 | 0 | 0 | 0 | 0 | 1 | 0 | 262144 | 147054609
| P |  | Poznámka k položce: Provádění průběžného úklidu během stavby pro řádné, bezpečné a ekologické provádění díla. Provedení komplexního úklidu po dokončení stavby a udržování tohoto stavu do doby předání stavby stavebníkovi. Úklid je včetně shromažďování odpadů pro jejich následný odvoz a likvidaci v souladu s platnou legislativou. Úklid a shromažďování musí být prováděno tak, aby nedocházelo k nadměrnému víření prachu a odpadu, všechna pracoviště byla trvale bezpečná a umožňovala plynulý pohyb a přesun materiálu, aby materiál a zařízení stavby a vznikající odapd byly pouze na místech k tomu předem určených aby stavba plnila i vizuálně uklizený dojem (např. materiál, zařízení a odpad srovnaný ve vzájemně oddělených skupinách dle účelu použití nebo jeho druhuprůběžné odklízení a oddělené shromažďování vznikajících odpadů dle jejich druhu na k tomu určených místech, nádobách, atd.) | [14 empty] | P | 2

## 0103 - Zateplení budovy
{f2ea05c4-08e2-47cb-8db8-952acfbe10b6}
2
| KRYCÍ LIST SOUPISU PRACÍ | [7 empty] | v --- níže se nacházejí doplnkové a pomocné údaje k sestavám --- v | [8 empty] | False
Stavba:
Rekonstrukce objektu, Domov mládeže, SŠ Rokycany, 0812017
Objekt:
01 - Budova Domova mládeže
Soupis:
0103 - Zateplení budovy
| KSO: |  | 801 72 53 |  |  | CC-CZ: | 12121
| Místo: |  | Domov mládeže, Františka Kotyzy 1026/II, Rokycany |  |  | Datum: | 2024-04-24
| CZ-CPV: |  | 45000000-7 |  |  | CZ-CPA: | 41.00.27
| Zadavatel: |  |  |  |  | IČ: | 18242171
|  | Střední škola, Rokycany |  |  |  | DIČ: | CZ18242171
| Uchazeč: |  |  |  |  | IČ: | Vyplň údaj
|  | Vyplň údaj |  |  |  | DIČ: | Vyplň údaj
| Projektant: |  |  |  |  | IČ: | 07727755
|  | SEAP s.r.o. |  |  |  | DIČ: | CZ07727755
| Zpracovatel: |  |  |  |  | IČ:
DIČ:
Poznámka:
| Cena bez DPH | [5 empty] | 0
|  |  | Základ daně |  |  | Sazba daně | Výše daně
| DPH | základní | 0 |  |  | 21% | 0
|  | snížená | 0 |  |  | 12% | 0
|  | zákl. přenesená | 0 |  |  | 21% | 0
|  | sníž. přenesená | 0 |  |  | 12% | 0
|  | nulová | 0 |  |  | 0% | 0
| Cena s DPH |  |  | v | CZK |  | 0
REKAPITULACE ČLENĚNÍ SOUPISU PRACÍ
Stavba:
Rekonstrukce objektu, Domov mládeže, SŠ Rokycany, 0812017
Objekt:
01 - Budova Domova mládeže
Soupis:
0103 - Zateplení budovy
Místo: |  |  | Domov mládeže, Františka Kotyzy 1026/II, Rokycany |  |  | Datum: | 2024-04-24
Zadavatel: |  |  | Střední škola, Rokycany |  |  | Projektant: | SEAP s.r.o.
Uchazeč: |  |  | Vyplň údaj |  |  | Zpracovatel:
Kód dílu - Popis | [6 empty] | Cena celkem [CZK]
Náklady stavby celkem | [6 empty] | 0 | [11 empty] | -1
| HSV - Práce a dodávky HSV | [5 empty] | 0
| 1 - Zemní práce | [5 empty] | 0
| 2 - Zakládání | [5 empty] | 0
| 3 - Svislé a kompletní konstrukce | [5 empty] | 0
| 5 - Komunikace pozemní | [5 empty] | 0
| 6 - Úpravy povrchů, podlahy a osazování výplní | [5 empty] | 0
| 9 - Ostatní konstrukce a práce, bourání | [5 empty] | 0
| 997 - Přesun sutě | [5 empty] | 0
| 998 - Přesun hmot | [5 empty] | 0
| PSV - Práce a dodávky PSV | [5 empty] | 0
| 711 - Izolace proti vodě, vlhkosti a plynům | [5 empty] | 0
| 764 - Konstrukce klempířské | [5 empty] | 0
| 766 - Konstrukce truhlářské | [5 empty] | 0
| 767 - Konstrukce zámečnické | [5 empty] | 0
| 771 - Podlahy z dlaždic | [5 empty] | 0
| 781 - Dokončovací práce - obklady | [5 empty] | 0
| 784 - Dokončovací práce - malby a tapety | [5 empty] | 0
| VRN - Vedlejší rozpočtové náklady | [5 empty] | 0
| VRN9 - Ostatní náklady | [5 empty] | 0
SOUPIS PRACÍ
Stavba:
Rekonstrukce objektu, Domov mládeže, SŠ Rokycany, 0812017
Objekt:
01 - Budova Domova mládeže
Soupis:
0103 - Zateplení budovy
Místo: |  |  | Domov mládeže, Františka Kotyzy 1026/II, Rokycany |  |  | Datum: | 2024-04-24
Zadavatel: |  |  | Střední škola, Rokycany |  |  | Projektant: | SEAP s.r.o.
Uchazeč: |  |  | Vyplň údaj |  |  | Zpracovatel:
PČ | Typ | Kód | Popis | MJ | Množství | J.cena [CZK] | Cena celkem [CZK] | Cenová soustava |  | DPH | J. Nh [h] | Nh celkem [h] | J. hmotnost [t] | Hmotnost celkem [t] | J. suť [t] | Suť Celkem [t]
Náklady soupisu celkem | [6 empty] | 0 |  |  |  |  | 0 |  | 70.2293 |  | 90.1698 |  | D | -1 | [10 empty] | 0
| D | HSV | Práce a dodávky HSV |  |  |  | 0 |  |  |  |  | 0 |  | 63.4369 |  | 90.0668 | 1 | D | 0 |  |  |  | ROZPOCET | [6 empty] | 0
| D | 1 | Zemní práce |  |  |  | 0 |  |  |  |  | 0 |  | 0.005776 |  | 0 | 1 | D | 1 |  |  |  | ROZPOCET | [6 empty] | 0
1 | K | 121112003 | Sejmutí ornice ručně při souvislé ploše, tl. vrstvy do 200 mm | m2 | 3.8 |  | 0 | CS ÚRS 2023 01 |  | základní |  | 0 | 0 | 0 | 0 | 0 | 4 | K | 2 |  |  |  | ROZPOCET | 0 | 0 | 0 | 0 | 0 | 1 | 0 | 4 | 1218252188
| Online PSC |  | https://podminky.urs.cz/item/CS_URS_2023_01/121112003 | [14 empty] | Online PSC | 2
| VV |  | "bour vstup schodiště" ((0+3,8)*1,0) |  | 3.8 | [12 empty] | VV | 2 | 2 | True | 0 | ROZPOCET
| VV |  | Součet |  | 3.8 | [12 empty] | VV | 2 | 4 | True | 1 | ROZPOCET
2 | K | 122151102 | Odkopávky a prokopávky nezapažené strojně v hornině třídy těžitelnosti I skupiny 1 a 2 přes 20 do 50 m3 | m3 | 37.365 |  | 0 | CS ÚRS 2023 01 |  | základní |  | 0 | 0 | 0 | 0 | 0 | 4 | K | 2 |  |  |  | ROZPOCET | 0 | 0 | 0 | 0 | 0 | 1 | 0 | 4 | -312080748
| Online PSC |  | https://podminky.urs.cz/item/CS_URS_2023_01/122151102 | [14 empty] | Online PSC | 2
| VV |  | "opěrná stěna" ((4,4+2*1,5)*1,5*1,5/2) |  | 8.325 | [12 empty] | VV | 2 | 2 | True | 0 | ROZPOCET
| VV |  | "bour vstup schod" (4,0*4,4*(1,5)/2) |  | 13.2 | [12 empty] | VV | 2 | 2 | True | 0 | ROZPOCET
| VV |  | "sokl vstup" ((5*1,3 + 2*0,4 + 2*4,4+3,7) + 1,15*0)*(0,8)*(1,0) |  | 15.84 | [12 empty] | VV | 2 | 2 | True | 0 | ROZPOCET
| VV |  | Součet |  | 37.365 | [12 empty] | VV | 2 | 4 | True | 1 | ROZPOCET
3 | K | 122251102 | Odkopávky a prokopávky nezapažené strojně v hornině třídy těžitelnosti I skupiny 3 přes 20 do 50 m3 | m3 | 15.578 |  | 0 | CS ÚRS 2023 01 |  | základní |  | 0 | 0 | 0 | 0 | 0 | 4 | K | 2 |  |  |  | ROZPOCET | 0 | 0 | 0 | 0 | 0 | 1 | 0 | 4 | 228298466
| Online PSC |  | https://podminky.urs.cz/item/CS_URS_2023_01/122251102 | [14 empty] | Online PSC | 2
| VV |  | "stáv bet dl" (9,2*5,0 + 3,3*1,75 + 4,5*1,75)*0,2 |  | 11.93 | [12 empty] | VV | 2 | 2 | True | 0 | ROZPOCET
| VV |  | "bour vstup schodiště" (0 + (4,4+0,4)*3,8)*0,2 |  | 3.648 | [12 empty] | VV | 2 | 2 | True | 0 | ROZPOCET
| VV |  | Součet |  | 15.578 | [12 empty] | VV | 2 | 4 | True | 1 | ROZPOCET
4 | K | 132251103 | Hloubení nezapažených rýh šířky do 800 mm strojně s urovnáním dna do předepsaného profilu a spádu v hornině třídy těžitelnosti I skupiny 3 přes 50 do 100 m3 | m3 | 2.898 |  | 0 | CS ÚRS 2023 01 |  | základní |  | 0 | 0 | 0 | 0 | 0 | 4 | K | 2 |  |  |  | ROZPOCET | 0 | 0 | 0 | 0 | 0 | 1 | 0 | 4 | 791064848
| Online PSC |  | https://podminky.urs.cz/item/CS_URS_2023_01/132251103 | [14 empty] | Online PSC | 2
| VV |  | "opěrná stěna" ((4,4+3,65)*0,4*(0,8+0,1)) |  | 2.898 | [12 empty] | VV | 2 | 2 | True | 0 | ROZPOCET
| VV |  | Součet |  | 2.898 | [12 empty] | VV | 2 | 4 | True | 1 | ROZPOCET
5 | K | 162351103 | Vodorovné přemístění výkopku nebo sypaniny po suchu na obvyklém dopravním prostředku, bez naložení výkopku, avšak se složením bez rozhrnutí z horniny třídy těžitelnosti I skupiny 1 až 3 na vzdálenost přes 50 do 500 m | m3 | 28.396 |  | 0 | CS ÚRS 2022 02 |  | základní |  | 0 | 0 | 0 | 0 | 0 | 4 | K | 2 |  |  |  | ROZPOCET | 0 | 0 | 0 | 0 | 0 | 1 | 0 | 4 | 319272101
| Online PSC |  | https://podminky.urs.cz/item/CS_URS_2022_02/162351103 | [14 empty] | Online PSC | 2
| VV |  | "opěrná stěna" ((4,4+2*1,5)*1,5*1,5/2) |  | 8.325 | [12 empty] | VV | 2 | 2 | True | 0 | ROZPOCET
| VV |  | "bour vstup schod" (4,0*4,4*(1,5)/2) |  | 13.2 | [12 empty] | VV | 2 | 2 | True | 0 | ROZPOCET
| VV |  | "sokl vstup" ((5*1,3 + 2*0,4 + 2*4,4+3,7) + 1,15*0)*(0,8)*(1,0) |  | 15.84 | [12 empty] | VV | 2 | 2 | True | 0 | ROZPOCET
| VV |  | "stáv bet dl" (9,2*5,0 + 3,3*1,75 + 4,5*1,75)*0,2 |  | 11.93 | [12 empty] | VV | 2 | 2 | True | 0 | ROZPOCET
| VV |  | "bour vstup schodiště" (0 + (4,4+0,4)*3,8)*0,2 |  | 3.648 | [12 empty] | VV | 2 | 2 | True | 0 | ROZPOCET
| VV |  | "opěrná stěna" ((4,4+3,65)*0,4*(0,8+0,1)) |  | 2.898 | [12 empty] | VV | 2 | 2 | True | 0 | ROZPOCET
| VV |  | "sokl vstup" ((5*1,3 + 2*0,4 + 2*4,4+3,7) + 1,15*0)*(0,8)*(1,0)*(-1) |  | -15.84 | [12 empty] | VV | 2 | 2 | True | 0 | ROZPOCET
| VV |  | "bour vstup schodiště" ((4,4+3,8)*0,4*1,0)*(-1) |  | -3.28 | [12 empty] | VV | 2 | 2 | True | 0 | ROZPOCET
| VV |  | "opěrná stěna" ((4,4+2*1,5)*1,5*1,5/2)*(-1) |  | -8.325 | [12 empty] | VV | 2 | 2 | True | 0 | ROZPOCET
| VV |  | Součet |  | 28.396 | [12 empty] | VV | 2 | 4 | True | 1 | ROZPOCET
6 | K | 162751117 | Vodorovné přemístění výkopku nebo sypaniny po suchu na obvyklém dopravním prostředku, bez naložení výkopku, avšak se složením bez rozhrnutí z horniny třídy těžitelnosti I skupiny 1 až 3 na vzdálenost přes 9 000 do 10 000 m | m3 | 28.396 |  | 0 | CS ÚRS 2023 01 |  | základní |  | 0 | 0 | 0 | 0 | 0 | 4 | K | 2 |  |  |  | ROZPOCET | 0 | 0 | 0 | 0 | 0 | 1 | 0 | 4 | -771457225
| Online PSC |  | https://podminky.urs.cz/item/CS_URS_2023_01/162751117 | [14 empty] | Online PSC | 2
| VV |  | "opěrná stěna" ((4,4+2*1,5)*1,5*1,5/2) |  | 8.325 | [12 empty] | VV | 2 | 2 | True | 0 | ROZPOCET
| VV |  | "bour vstup schod" (4,0*4,4*(1,5)/2) |  | 13.2 | [12 empty] | VV | 2 | 2 | True | 0 | ROZPOCET
| VV |  | "sokl vstup" ((5*1,3 + 2*0,4 + 2*4,4+3,7) + 1,15*0)*(0,8)*(1,0) |  | 15.84 | [12 empty] | VV | 2 | 2 | True | 0 | ROZPOCET
| VV |  | "stáv bet dl" (9,2*5,0 + 3,3*1,75 + 4,5*1,75)*0,2 |  | 11.93 | [12 empty] | VV | 2 | 2 | True | 0 | ROZPOCET
| VV |  | "bour vstup schodiště" (0 + (4,4+0,4)*3,8)*0,2 |  | 3.648 | [12 empty] | VV | 2 | 2 | True | 0 | ROZPOCET
| VV |  | "opěrná stěna" ((4,4+3,65)*0,4*(0,8+0,1)) |  | 2.898 | [12 empty] | VV | 2 | 2 | True | 0 | ROZPOCET
| VV |  | "sokl vstup" ((5*1,3 + 2*0,4 + 2*4,4+3,7) + 1,15*0)*(0,8)*(1,0)*(-1) |  | -15.84 | [12 empty] | VV | 2 | 2 | True | 0 | ROZPOCET
| VV |  | "bour vstup schodiště" ((4,4+3,8)*0,4*1,0)*(-1) |  | -3.28 | [12 empty] | VV | 2 | 2 | True | 0 | ROZPOCET
| VV |  | "opěrná stěna" ((4,4+2*1,5)*1,5*1,5/2)*(-1) |  | -8.325 | [12 empty] | VV | 2 | 2 | True | 0 | ROZPOCET
| VV |  | Součet |  | 28.396 | [12 empty] | VV | 2 | 4 | True | 1 | ROZPOCET
7 | K | 167151101 | Nakládání, skládání a překládání neulehlého výkopku nebo sypaniny strojně nakládání, množství do 100 m3, z horniny třídy těžitelnosti I, skupiny 1 až 3 | m3 | 28.396 |  | 0 | CS ÚRS 2023 01 |  | základní |  | 0 | 0 | 0 | 0 | 0 | 4 | K | 2 |  |  |  | ROZPOCET | 0 | 0 | 0 | 0 | 0 | 1 | 0 | 4 | -1628283291
| Online PSC |  | https://podminky.urs.cz/item/CS_URS_2023_01/167151101 | [14 empty] | Online PSC | 2
| VV |  | "opěrná stěna" ((4,4+2*1,5)*1,5*1,5/2) |  | 8.325 | [12 empty] | VV | 2 | 2 | True | 0 | ROZPOCET
| VV |  | "bour vstup schod" (4,0*4,4*(1,5)/2) |  | 13.2 | [12 empty] | VV | 2 | 2 | True | 0 | ROZPOCET
| VV |  | "sokl vstup" ((5*1,3 + 2*0,4 + 2*4,4+3,7) + 1,15*0)*(0,8)*(1,0) |  | 15.84 | [12 empty] | VV | 2 | 2 | True | 0 | ROZPOCET
| VV |  | "stáv bet dl" (9,2*5,0 + 3,3*1,75 + 4,5*1,75)*0,2 |  | 11.93 | [12 empty] | VV | 2 | 2 | True | 0 | ROZPOCET
| VV |  | "bour vstup schodiště" (0 + (4,4+0,4)*3,8)*0,2 |  | 3.648 | [12 empty] | VV | 2 | 2 | True | 0 | ROZPOCET
| VV |  | "opěrná stěna" ((4,4+3,65)*0,4*(0,8+0,1)) |  | 2.898 | [12 empty] | VV | 2 | 2 | True | 0 | ROZPOCET
| VV |  | "sokl vstup" ((5*1,3 + 2*0,4 + 2*4,4+3,7) + 1,15*0)*(0,8)*(1,0)*(-1) |  | -15.84 | [12 empty] | VV | 2 | 2 | True | 0 | ROZPOCET
| VV |  | "bour vstup schodiště" ((4,4+3,8)*0,4*1,0)*(-1) |  | -3.28 | [12 empty] | VV | 2 | 2 | True | 0 | ROZPOCET
| VV |  | "opěrná stěna" ((4,4+2*1,5)*1,5*1,5/2)*(-1) |  | -8.325 | [12 empty] | VV | 2 | 2 | True | 0 | ROZPOCET
| VV |  | Součet |  | 28.396 | [12 empty] | VV | 2 | 4 | True | 1 | ROZPOCET
8 | K | 171201221 | Poplatek za uložení stavebního odpadu na skládce (skládkovné) zeminy a kamení zatříděného do Katalogu odpadů pod kódem 17 05 04 | t | 53.952 |  | 0 | CS ÚRS 2023 01 |  | základní |  | 0 | 0 | 0 | 0 | 0 | 4 | K | 2 |  |  |  | ROZPOCET | 0 | 0 | 0 | 0 | 0 | 1 | 0 | 4 | -2051782888
| Online PSC |  | https://podminky.urs.cz/item/CS_URS_2023_01/171201221 | [14 empty] | Online PSC | 2
| VV |  | "opěrná stěna" ((4,4+2*1,5)*1,5*1,5/2) |  | 8.325 | [12 empty] | VV | 2 | 2 | True | 0 | ROZPOCET
| VV |  | "bour vstup schod" (4,0*4,4*(1,5)/2) |  | 13.2 | [12 empty] | VV | 2 | 2 | True | 0 | ROZPOCET
| VV |  | "sokl vstup" ((5*1,3 + 2*0,4 + 2*4,4+3,7) + 1,15*0)*(0,8)*(1,0) |  | 15.84 | [12 empty] | VV | 2 | 2 | True | 0 | ROZPOCET
| VV |  | "stáv bet dl" (9,2*5,0 + 3,3*1,75 + 4,5*1,75)*0,2 |  | 11.93 | [12 empty] | VV | 2 | 2 | True | 0 | ROZPOCET
| VV |  | "bour vstup schodiště" (0 + (4,4+0,4)*3,8)*0,2 |  | 3.648 | [12 empty] | VV | 2 | 2 | True | 0 | ROZPOCET
| VV |  | "opěrná stěna" ((4,4+3,65)*0,4*(0,8+0,1)) |  | 2.898 | [12 empty] | VV | 2 | 2 | True | 0 | ROZPOCET
| VV |  | "sokl vstup" ((5*1,3 + 2*0,4 + 2*4,4+3,7) + 1,15*0)*(0,8)*(1,0)*(-1) |  | -15.84 | [12 empty] | VV | 2 | 2 | True | 0 | ROZPOCET
| VV |  | "bour vstup schodiště" ((4,4+3,8)*0,4*1,0)*(-1) |  | -3.28 | [12 empty] | VV | 2 | 2 | True | 0 | ROZPOCET
| VV |  | "opěrná stěna" ((4,4+2*1,5)*1,5*1,5/2)*(-1) |  | -8.325 | [12 empty] | VV | 2 | 2 | True | 0 | ROZPOCET
| VV |  | Součet |  | 28.396 | [12 empty] | VV | 2 | 4 | True | 1 | ROZPOCET
| VV |  | 28,396*1,9 'Přepočtené koeficientem množství |  | 53.952 | [12 empty] | VV | 2 | 2 | False | 1 | ROZPOCET
9 | K | 174151101 | Zásyp sypaninou z jakékoliv horniny strojně s uložením výkopku ve vrstvách se zhutněním jam, šachet, rýh nebo kolem objektů v těchto vykopávkách | m3 | 27.445 |  | 0 | CS ÚRS 2023 01 |  | základní |  | 0 | 0 | 0 | 0 | 0 | 4 | K | 2 |  |  |  | ROZPOCET | 0 | 0 | 0 | 0 | 0 | 1 | 0 | 4 | -1306852766
| Online PSC |  | https://podminky.urs.cz/item/CS_URS_2023_01/174151101 | [14 empty] | Online PSC | 2
| VV |  | "sokl vstup" ((5*1,3 + 2*0,4 + 2*4,4+3,7) + 1,15*0)*(0,8)*(1,0) |  | 15.84 | [12 empty] | VV | 2 | 2 | True | 0 | ROZPOCET
| VV |  | "bour vstup schodiště" ((4,4+3,8)*0,4*1,0) |  | 3.28 | [12 empty] | VV | 2 | 2 | True | 0 | ROZPOCET
| VV |  | "opěrná stěna" ((4,4+2*1,5)*1,5*1,5/2) |  | 8.325 | [12 empty] | VV | 2 | 2 | True | 0 | ROZPOCET
| VV |  | Součet |  | 27.445 | [12 empty] | VV | 2 | 4 | True | 1 | ROZPOCET
10 | K | 181311103 | Rozprostření a urovnání ornice v rovině nebo ve svahu sklonu do 1:5 ručně při souvislé ploše, tl. vrstvy do 200 mm | m2 | 3.8 |  | 0 | CS ÚRS 2023 01 |  | základní |  | 0 | 0 | 0 | 0 | 0 | 4 | K | 2 |  |  |  | ROZPOCET | 0 | 0 | 0 | 0 | 0 | 1 | 0 | 4 | 282746545
| Online PSC |  | https://podminky.urs.cz/item/CS_URS_2023_01/181311103 | [14 empty] | Online PSC | 2
| VV |  | "bour vstup schodiště" ((0+3,8)*1,0 + 0) |  | 3.8 | [12 empty] | VV | 2 | 2 | True | 0 | ROZPOCET
| VV |  | Součet |  | 3.8 | [12 empty] | VV | 2 | 4 | True | 1 | ROZPOCET
11 | K | 183405211 | Výsev trávníku hydroosevem na ornici | m2 | 3.8 |  | 0 | CS ÚRS 2023 01 |  | základní |  | 0 | 0.00127 | 0.004826 | 0 | 0 | 4 | K | 2 |  |  |  | ROZPOCET | 0 | 0 | 0 | 0 | 0 | 1 | 0 | 4 | 981861608
| Online PSC |  | https://podminky.urs.cz/item/CS_URS_2023_01/183405211 | [14 empty] | Online PSC | 2
| VV |  | "bour vstup schodiště" ((0+3,8)*1,0 + 0) |  | 3.8 | [12 empty] | VV | 2 | 2 | True | 0 | ROZPOCET
| VV |  | Součet |  | 3.8 | [12 empty] | VV | 2 | 4 | True | 1 | ROZPOCET
12 | M | 00572410 | osivo směs travní parková | kg | 0.95 |  | 0 | CS ÚRS 2023 01 |  | základní |  | 0 | 0.001 | 0.00095 | 0 | 0 | 8 | M | 2 |  |  |  | ROZPOCET | 0 | 0 | 0 | 0 | 0 | 1 | 0 | 4 | 711500294
| VV |  | "bour vstup schodiště" ((0+3,8)*1,0 + 0) |  | 3.8 | [12 empty] | VV | 2 | 2 | True | 0 | ROZPOCET
| VV |  | Součet |  | 3.8 | [12 empty] | VV | 2 | 4 | True | 1 | ROZPOCET
| VV |  | 3,8*0,25 'Přepočtené koeficientem množství |  | 0.95 | [12 empty] | VV | 2 | 2 | False | 1 | ROZPOCET
13 | K | 185803111 | Ošetření trávníku jednorázové v rovině nebo na svahu do 1:5 | m2 | 3.8 |  | 0 | CS ÚRS 2023 01 |  | základní |  | 0 | 0 | 0 | 0 | 0 | 4 | K | 2 |  |  |  | ROZPOCET | 0 | 0 | 0 | 0 | 0 | 1 | 0 | 4 | -324062550
| Online PSC |  | https://podminky.urs.cz/item/CS_URS_2023_01/185803111 | [14 empty] | Online PSC | 2
| VV |  | "bour vstup schodiště" ((0+3,8)*1,0 + 0) |  | 3.8 | [12 empty] | VV | 2 | 2 | True | 0 | ROZPOCET
| VV |  | Součet |  | 3.8 | [12 empty] | VV | 2 | 4 | True | 1 | ROZPOCET
| D | 2 | Zakládání |  |  |  | 0 |  |  |  |  | 0 |  | 7.0824 |  | 0 | 1 | D | 1 |  |  |  | ROZPOCET | [6 empty] | 0
14 | K | 271572211 | Podsyp pod základové konstrukce se zhutněním a urovnáním povrchu ze štěrkopísku netříděného | m3 | 0.322 |  | 0 | CS ÚRS 2023 01 |  | základní |  | 0 | 1.98 | 0.63756 | 0 | 0 | 4 | K | 2 |  |  |  | ROZPOCET | 0 | 0 | 0 | 0 | 0 | 1 | 0 | 4 | 905062188
| Online PSC |  | https://podminky.urs.cz/item/CS_URS_2023_01/271572211 | [14 empty] | Online PSC | 2
| VV |  | "opěrná stěna" ((4,4+3,65)*0,4*(0,1)) |  | 0.322 | [12 empty] | VV | 2 | 2 | True | 1 | ROZPOCET
15 | K | 274313711 | Základy z betonu prostého pasy betonu kamenem neprokládaného tř. C 20/25 | m3 | 2.576 |  | 0 | CS ÚRS 2023 01 |  | základní |  | 0 | 2.5019 | 6.4448 | 0 | 0 | 4 | K | 2 |  |  |  | ROZPOCET | 0 | 0 | 0 | 0 | 0 | 1 | 0 | 4 | -2039068898
| Online PSC |  | https://podminky.urs.cz/item/CS_URS_2023_01/274313711 | [14 empty] | Online PSC | 2
| VV |  | "opěrná stěna" ((4,4+3,65)*0,4*(0,8)) |  | 2.576 | [12 empty] | VV | 2 | 2 | True | 1 | ROZPOCET
| D | 3 | Svislé a kompletní konstrukce |  |  |  | 0 |  |  |  |  | 0 |  | 16.421 |  | 0 | 1 | D | 1 |  |  |  | ROZPOCET | [6 empty] | 0
16 | K | 311113142 | Nadzákladové zdi z tvárnic ztraceného bednění betonových hladkých, včetně výplně z betonu třídy C 20/25, tloušťky zdiva přes 150 do 200 mm | m2 | 8.03 |  | 0 | CS ÚRS 2023 01 |  | základní |  | 0 | 0.49689 | 3.99 | 0 | 0 | 4 | K | 2 |  |  |  | ROZPOCET | 0 | 0 | 0 | 0 | 0 | 1 | 0 | 4 | -784024259
| Online PSC |  | https://podminky.urs.cz/item/CS_URS_2023_01/311113142 | [14 empty] | Online PSC | 2
| VV |  | "opěrná stěna" ((3,65)*2,2) |  | 8.03 | [12 empty] | VV | 2 | 2 | True | 1 | ROZPOCET
17 | K | 311113145 | Nadzákladové zdi z tvárnic ztraceného bednění betonových hladkých, včetně výplně z betonu třídy C 20/25, tloušťky zdiva přes 300 do 400 mm | m2 | 10.56 |  | 0 | CS ÚRS 2023 01 |  | základní |  | 0 | 1.0204 | 10.775 | 0 | 0 | 4 | K | 2 |  |  |  | ROZPOCET | 0 | 0 | 0 | 0 | 0 | 1 | 0 | 4 | 990592088
| Online PSC |  | https://podminky.urs.cz/item/CS_URS_2023_01/311113145 | [14 empty] | Online PSC | 2
| VV |  | "opěrná stěna" ((4,4+0,4)*2,2) |  | 10.56 | [12 empty] | VV | 2 | 2 | True | 1 | ROZPOCET
18 | K | 311272031 | Zdivo z pórobetonových tvárnic na tenké maltové lože, tl. zdiva 200 mm pevnost tvárnic přes P2 do P4, objemová hmotnost přes 450 do 600 kg/m3 hladkých | m2 | 9.73 |  | 0 | CS ÚRS 2023 01 |  | základní |  | 0 | 0.15274 | 1.4862 | 0 | 0 | 4 | K | 2 |  |  |  | ROZPOCET | 0 | 0 | 0 | 0 | 0 | 1 | 0 | 4 | 1495977416
| Online PSC |  | https://podminky.urs.cz/item/CS_URS_2023_01/311272031 | [14 empty] | Online PSC | 2
| VV |  | "vstup" ((4,4*2,8 - 2,1*(1,5+0,25)-0,98*(1,5+0,25)) + ((4,4-2*1,7)*2,8)) |  | 9.73 | [12 empty] | VV | 2 | 2 | True | 0 | ROZPOCET
| VV |  | Součet |  | 9.73 | [12 empty] | VV | 2 | 4 | True | 1 | ROZPOCET
19 | M | 311272031X02 | příplatek za řezání tvárnic | m2 | 9.73 |  | 0 |  |  | základní |  | 0 | 0 | 0 | 0 | 0 | 8 | M | 2 |  |  |  | ROZPOCET | 0 | 0 | 0 | 0 | 0 | 1 | 0 | 4 | -1842247856
| P |  | Poznámka k položce: barva bílá, izolační dvojsklo 4-16-4, celoobvodové kování včetně kličky, U = 1,2 W/(m2.K) | [14 empty] | P | 2
| VV |  | "vstup" ((4,4*2,8 - 2,1*(1,5+0,25)-0,98*(1,5+0,25)) + ((4,4-2*1,7)*2,8)) |  | 9.73 | [12 empty] | VV | 2 | 2 | True | 1 | ROZPOCET
20 | K | 311361821 | Výztuž nadzákladových zdí nosných svislých nebo odkloněných od svislice, rovných nebo oblých z betonářské oceli 10 505 (R) nebo BSt 500 | t | 0.065 |  | 0 | CS ÚRS 2023 01 |  | základní |  | 0 | 1.0492 | 0.068199 | 0 | 0 | 4 | K | 2 |  |  |  | ROZPOCET | 0 | 0 | 0 | 0 | 0 | 1 | 0 | 4 | -1882793823
| Online PSC |  | https://podminky.urs.cz/item/CS_URS_2023_01/311361821 | [14 empty] | Online PSC | 2
| VV |  | "opěrná stěna" ((4,4+0,4 + 3,65)*2,2)*8,8*0,395/1000 |  | 0.065 | [12 empty] | VV | 2 | 2 | True | 1 | ROZPOCET
21 | K | 317121101 | Montáž prefabrikovaných překladů délky do 1500 mm | kus | 1 |  | 0 | CS ÚRS 2023 01 |  | základní |  | 0 | 0.00688 | 0.00688 | 0 | 0 | 4 | K | 2 |  |  |  | ROZPOCET | 0 | 0 | 0 | 0 | 0 | 1 | 0 | 4 | -605808756
| Online PSC |  | https://podminky.urs.cz/item/CS_URS_2023_01/317121101 | [14 empty] | Online PSC | 2
22 | M | 59321002 | překlad pórobetonový nenosný š 100mm dl 1000-1250mm | kus | 1 |  | 0 | CS ÚRS 2023 01 |  | základní |  | 0 | 0.026 | 0.026 | 0 | 0 | 8 | M | 2 |  |  |  | ROZPOCET | 0 | 0 | 0 | 0 | 0 | 1 | 0 | 4 | 867873969
23 | K | 317121103 | Montáž prefabrikovaných překladů délky přes 2200 do 4200 mm | kus | 1 |  | 0 | CS ÚRS 2023 01 |  | základní |  | 0 | 0.01147 | 0.01147 | 0 | 0 | 4 | K | 2 |  |  |  | ROZPOCET | 0 | 0 | 0 | 0 | 0 | 1 | 0 | 4 | -1596556053
| Online PSC |  | https://podminky.urs.cz/item/CS_URS_2023_01/317121103 | [14 empty] | Online PSC | 2
24 | M | 59321954 | překlad pórobetonový nenosný š 100mm dl 2000-2500mm | kus | 1 |  | 0 | CS ÚRS 2023 01 |  | základní |  | 0 | 0.055 | 0.055 | 0 | 0 | 8 | M | 2 |  |  |  | ROZPOCET | 0 | 0 | 0 | 0 | 0 | 1 | 0 | 4 | -1844219235
25 | K | 342291131 | Ukotvení příček plochými kotvami, do konstrukce betonové | m | 11.2 |  | 0 | CS ÚRS 2023 01 |  | základní |  | 0 | 0.0002 | 0.00224 | 0 | 0 | 4 | K | 2 |  |  |  | ROZPOCET | 0 | 0 | 0 | 0 | 0 | 1 | 0 | 4 | -1395782729
| Online PSC |  | https://podminky.urs.cz/item/CS_URS_2023_01/342291131 | [14 empty] | Online PSC | 2
| VV |  | "vstup" (2*2*2,8) |  | 11.2 | [12 empty] | VV | 2 | 2 | True | 1 | ROZPOCET
| D | 5 | Komunikace pozemní |  |  |  | 0 |  |  |  |  | 0 |  | 20.6331 |  | 0 | 1 | D | 1 |  |  |  | ROZPOCET | [6 empty] | 0
26 | K | 564861011 | Podklad ze štěrkodrti ŠD s rozprostřením a zhutněním plochy jednotlivě do 100 m2, po zhutnění tl. 200 mm | m2 | 77.89 |  | 0 | CS ÚRS 2023 01 |  | základní |  | 0 | 0 | 0 | 0 | 0 | 4 | K | 2 |  |  |  | ROZPOCET | 0 | 0 | 0 | 0 | 0 | 1 | 0 | 4 | 771254179
| Online PSC |  | https://podminky.urs.cz/item/CS_URS_2023_01/564861011 | [14 empty] | Online PSC | 2
| VV |  | "stáv bet dl" (9,2*5,0 + 3,3*1,75 + 4,5*1,75) |  | 59.65 | [12 empty] | VV | 2 | 2 | True | 0 | ROZPOCET
| VV |  | "bour vstup schodiště" (0 + (4,4+0,4)*3,8) |  | 18.24 | [12 empty] | VV | 2 | 2 | True | 0 | ROZPOCET
| VV |  | Součet |  | 77.89 | [12 empty] | VV | 2 | 4 | True | 1 | ROZPOCET
27 | K | 596841221 | Kladení dlažby z betonových nebo kameninových dlaždic komunikací pro pěší s vyplněním spár a se smetením přebytečného materiálu na vzdálenost do 3 m s ložem z cementové malty tl. do 30 mm velikosti dlaždic přes 0,09 m2 do 0,25 m2, pro plochy přes 50 do 100 m2 | m2 | 77.89 |  | 0 | CS ÚRS 2023 01 |  | základní |  | 0 | 0.1461 | 11.3797 | 0 | 0 | 4 | K | 2 |  |  |  | ROZPOCET | 0 | 0 | 0 | 0 | 0 | 1 | 0 | 4 | 1623808954
| Online PSC |  | https://podminky.urs.cz/item/CS_URS_2023_01/596841221 | [14 empty] | Online PSC | 2
| VV |  | "stáv bet dl" (9,2*5,0 + 3,3*1,75 + 4,5*1,75) |  | 59.65 | [12 empty] | VV | 2 | 2 | True | 0 | ROZPOCET
| VV |  | "bour vstup schodiště" (0 + (4,4+0,4)*3,8) |  | 18.24 | [12 empty] | VV | 2 | 2 | True | 0 | ROZPOCET
| VV |  | Součet |  | 77.89 | [12 empty] | VV | 2 | 4 | True | 1 | ROZPOCET
28 | M | 59245601 | dlažba desková betonová tl 50mm přírodní | m2 | 85.679 |  | 0 | CS ÚRS 2023 01 |  | základní |  | 0 | 0.108 | 9.2533 | 0 | 0 | 8 | M | 2 |  |  |  | ROZPOCET | 0 | 0 | 0 | 0 | 0 | 1 | 0 | 4 | -1815130596
| VV |  | "stáv bet dl" (9,2*5,0 + 3,3*1,75 + 4,5*1,75) |  | 59.65 | [12 empty] | VV | 2 | 2 | True | 0 | ROZPOCET
| VV |  | "bour vstup schodiště" (0 + (4,4+0,4)*3,8) |  | 18.24 | [12 empty] | VV | 2 | 2 | True | 0 | ROZPOCET
| VV |  | Součet |  | 77.89 | [12 empty] | VV | 2 | 4 | True | 1 | ROZPOCET
| VV |  | 77,89*1,1 'Přepočtené koeficientem množství |  | 85.679 | [12 empty] | VV | 2 | 2 | False | 1 | ROZPOCET
| D | 6 | Úpravy povrchů, podlahy a osazování výplní |  |  |  | 0 |  |  |  |  | 0 |  | 18.5391 |  | 0 | 1 | D | 1 |  |  |  | ROZPOCET | [6 empty] | 0
29 | K | 612142001 | Potažení vnitřních ploch pletivem v ploše nebo pruzích, na plném podkladu sklovláknitým vtlačením do tmelu stěn | m2 | 10.981 |  | 0 | CS ÚRS 2023 01 |  | základní |  | 0 | 0.00438 | 0.048097 | 0 | 0 | 4 | K | 2 |  |  |  | ROZPOCET | 0 | 0 | 0 | 0 | 0 | 1 | 0 | 4 | -1400253901
| Online PSC |  | https://podminky.urs.cz/item/CS_URS_2023_01/612142001 | [14 empty] | Online PSC | 2
| VV |  | "vstup" ((4,4*2,6 - 2,1*(1,5+0)-0,98*(1,5)) + ((4,4-2*1,7)*2,8)) |  | 9.62 | [12 empty] | VV | 2 | 2 | True | 0 | ROZPOCET
| VV |  | "O5" (2,1+2*1,5)*0,06 |  | 0.306 | [12 empty] | VV | 2 | 2 | True | 0 | ROZPOCET
| VV |  | "O7" (0,98+2*1,5)*0,06 |  | 0.239 | [12 empty] | VV | 2 | 2 | True | 0 | ROZPOCET
| VV |  | "O8" 2*(1,7+2*2,55)*0,06 |  | 0.816 | [12 empty] | VV | 2 | 2 | True | 0 | ROZPOCET
| VV |  | Součet |  | 10.981 | [12 empty] | VV | 2 | 4 | True | 1 | ROZPOCET
30 | K | 612311131 | Potažení vnitřních ploch vápenným štukem tloušťky do 3 mm svislých konstrukcí stěn | m2 | 10.981 |  | 0 | CS ÚRS 2023 01 |  | základní |  | 0 | 0.004 | 0.043924 | 0 | 0 | 4 | K | 2 |  |  |  | ROZPOCET | 0 | 0 | 0 | 0 | 0 | 1 | 0 | 4 | 638219741
| Online PSC |  | https://podminky.urs.cz/item/CS_URS_2023_01/612311131 | [14 empty] | Online PSC | 2
| VV |  | "vstup" ((4,4*2,6 - 2,1*(1,5+0)-0,98*(1,5)) + ((4,4-2*1,7)*2,8)) |  | 9.62 | [12 empty] | VV | 2 | 2 | True | 0 | ROZPOCET
| VV |  | "O5" (2,1+2*1,5)*0,06 |  | 0.306 | [12 empty] | VV | 2 | 2 | True | 0 | ROZPOCET
| VV |  | "O7" (0,98+2*1,5)*0,06 |  | 0.239 | [12 empty] | VV | 2 | 2 | True | 0 | ROZPOCET
| VV |  | "O8" 2*(1,7+2*2,55)*0,06 |  | 0.816 | [12 empty] | VV | 2 | 2 | True | 0 | ROZPOCET
| VV |  | Součet |  | 10.981 | [12 empty] | VV | 2 | 4 | True | 1 | ROZPOCET
31 | K | 612341121 | Omítka sádrová nebo vápenosádrová vnitřních ploch nanášená ručně jednovrstvá, tloušťky do 10 mm hladká svislých konstrukcí stěn | m2 | 10.981 |  | 0 | CS ÚRS 2023 01 |  | základní |  | 0 | 0.01103 | 0.12112 | 0 | 0 | 4 | K | 2 |  |  |  | ROZPOCET | 0 | 0 | 0 | 0 | 0 | 1 | 0 | 4 | -1272177001
| Online PSC |  | https://podminky.urs.cz/item/CS_URS_2023_01/612341121 | [14 empty] | Online PSC | 2
| VV |  | "vstup" ((4,4*2,6 - 2,1*(1,5+0)-0,98*(1,5)) + ((4,4-2*1,7)*2,8)) |  | 9.62 | [12 empty] | VV | 2 | 2 | True | 0 | ROZPOCET
| VV |  | "O5" (2,1+2*1,5)*0,06 |  | 0.306 | [12 empty] | VV | 2 | 2 | True | 0 | ROZPOCET
| VV |  | "O7" (0,98+2*1,5)*0,06 |  | 0.239 | [12 empty] | VV | 2 | 2 | True | 0 | ROZPOCET
| VV |  | "O8" 2*(1,7+2*2,55)*0,06 |  | 0.816 | [12 empty] | VV | 2 | 2 | True | 0 | ROZPOCET
| VV |  | Součet |  | 10.981 | [12 empty] | VV | 2 | 4 | True | 1 | ROZPOCET
32 | K | 619991001 | Zakrytí vnitřních ploch před znečištěním včetně pozdějšího odkrytí podlah fólií přilepenou lepící páskou | m2 | 17.6 |  | 0 | CS ÚRS 2023 01 |  | základní |  | 0 | 0 | 0 | 0 | 0 | 4 | K | 2 |  |  |  | ROZPOCET | 0 | 0 | 0 | 0 | 0 | 1 | 0 | 4 | -1638058293
| Online PSC |  | https://podminky.urs.cz/item/CS_URS_2023_01/619991001 | [14 empty] | Online PSC | 2
| VV |  | zakrytí vnitřního prostoru a jeho vybavení | [14 empty] | VV | 2 | 1 | True | 0 | ROZPOCET
| VV |  | "vstup" (2*4,4*2,0) |  | 17.6 | [12 empty] | VV | 2 | 2 | True | 0 | ROZPOCET
| VV |  | Součet |  | 17.6 | [12 empty] | VV | 2 | 4 | True | 1 | ROZPOCET
33 | K | 619991011 | Zakrytí vnitřních ploch před znečištěním včetně pozdějšího odkrytí konstrukcí a prvků obalením fólií a přelepením páskou | m2 | 13.29 |  | 0 | CS ÚRS 2023 01 |  | základní |  | 0 | 0 | 0 | 0 | 0 | 4 | K | 2 |  |  |  | ROZPOCET | 0 | 0 | 0 | 0 | 0 | 1 | 0 | 4 | -786690859
| Online PSC |  | https://podminky.urs.cz/item/CS_URS_2023_01/619991011 | [14 empty] | Online PSC | 2
| VV |  | "O5" (2,1*1,5) |  | 3.15 | [12 empty] | VV | 2 | 2 | True | 0 | ROZPOCET
| VV |  | "O7" (0,98*1,5) |  | 1.47 | [12 empty] | VV | 2 | 2 | True | 0 | ROZPOCET
| VV |  | "O8" 2*(1,7*2,55) |  | 8.67 | [12 empty] | VV | 2 | 2 | True | 0 | ROZPOCET
| VV |  | Součet |  | 13.29 | [12 empty] | VV | 2 | 4 | True | 1 | ROZPOCET
34 | K | 619991021 | Zakrytí vnitřních ploch před znečištěním včetně pozdějšího odkrytí rámů oken a dveří, keramických soklů oblepením malířskou páskou | m | 58.32 |  | 0 | CS ÚRS 2023 01 |  | základní |  | 0 | 0 | 0 | 0 | 0 | 4 | K | 2 |  |  |  | ROZPOCET | 0 | 0 | 0 | 0 | 0 | 1 | 0 | 4 | -1102994327
| Online PSC |  | https://podminky.urs.cz/item/CS_URS_2023_01/619991021 | [14 empty] | Online PSC | 2
| VV |  | "O5" 2*(2*2,1+2*1,5) |  | 14.4 | [12 empty] | VV | 2 | 2 | True | 0 | ROZPOCET
| VV |  | "O7" 2*(2*0,98+2*1,5) |  | 9.92 | [12 empty] | VV | 2 | 2 | True | 0 | ROZPOCET
| VV |  | "O8" 2*2*(2*1,7+2*2,55) |  | 34 | [12 empty] | VV | 2 | 2 | True | 0 | ROZPOCET
| VV |  | Součet |  | 58.32 | [12 empty] | VV | 2 | 4 | True | 1 | ROZPOCET
35 | K | 619995001 | Začištění omítek (s dodáním hmot) kolem oken, dveří, podlah, obkladů apod. | m | 41.88 |  | 0 | CS ÚRS 2023 01 |  | základní |  | 0 | 0.0015 | 0.06282 | 0 | 0 | 4 | K | 2 |  |  |  | ROZPOCET | 0 | 0 | 0 | 0 | 0 | 1 | 0 | 4 | -1647698308
| Online PSC |  | https://podminky.urs.cz/item/CS_URS_2023_01/619995001 | [14 empty] | Online PSC | 2
| VV |  | začištění vnitřních omítek navazujících na pův. konstrukci | [14 empty] | VV | 2 | 1 | True | 0 | ROZPOCET
| VV |  | "vstup" 2*(4,4+2*2,6) |  | 19.2 | [12 empty] | VV | 2 | 2 | True | 0 | ROZPOCET
| VV |  | "O5" (2,1+2*1,5) |  | 5.1 | [12 empty] | VV | 2 | 2 | True | 0 | ROZPOCET
| VV |  | "O7" (0,98+2*1,5) |  | 3.98 | [12 empty] | VV | 2 | 2 | True | 0 | ROZPOCET
| VV |  | "O8" 2*(1,7+2*2,55) |  | 13.6 | [12 empty] | VV | 2 | 2 | True | 0 | ROZPOCET
| VV |  | Součet |  | 41.88 | [12 empty] | VV | 2 | 4 | True | 1 | ROZPOCET
36 | K | 622131121 | Podkladní a spojovací vrstva vnějších omítaných ploch penetrace nanášená ručně stěn | m2 | 9.62 |  | 0 | CS ÚRS 2023 01 |  | základní |  | 0 | 0.00026 | 0.0025012 | 0 | 0 | 4 | K | 2 |  |  |  | ROZPOCET | 0 | 0 | 0 | 0 | 0 | 1 | 0 | 4 | 906987882
| Online PSC |  | https://podminky.urs.cz/item/CS_URS_2023_01/622131121 | [14 empty] | Online PSC | 2
| VV |  | "vstup" ((4,4*2,6 - 2,1*(1,5+0)-0,98*(1,5)) + ((4,4-2*1,7)*2,8)) |  | 9.62 | [12 empty] | VV | 2 | 2 | True | 1 | ROZPOCET
37 | K | 622135011 | Vyrovnání nerovností podkladu vnějších omítaných ploch tmelem, tloušťky do 2 mm stěn | m2 | 89.84 |  | 0 | CS ÚRS 2023 01 |  | základní |  | 0 | 0.00546 | 0.49053 | 0 | 0 | 4 | K | 2 |  |  |  | ROZPOCET | 0 | 0 | 0 | 0 | 0 | 1 | 0 | 4 | 1891187292
| Online PSC |  | https://podminky.urs.cz/item/CS_URS_2023_01/622135011 | [14 empty] | Online PSC | 2
| VV |  | "sokl vstup" ((5*1,3 + 2*0,4 + 2*4,4+3,7) + 1,0)*(0,8+0,3) |  | 22.88 | [12 empty] | VV | 2 | 2 | True | 0 | ROZPOCET
| VV |  | "opěr stěna" (1,3*1,5 + (2,7)*1,7 + 2*(1,7+0,2)/2*3,9 + 2*4,2*0,3 + 0 + (4,8+11,0+0,4)*2,2 + (0,5+2,2)/2*11,0) |  | 66.96 | [12 empty] | VV | 2 | 2 | True | 0 | ROZPOCET
| VV |  | Součet |  | 89.84 | [12 empty] | VV | 2 | 4 | True | 1 | ROZPOCET
38 | K | 622142001 | Potažení vnějších ploch pletivem v ploše nebo pruzích, na plném podkladu sklovláknitým vtlačením do tmelu stěn | m2 | 97.8 |  | 0 | CS ÚRS 2023 01 |  | základní |  | 0 | 0.00438 | 0.42836 | 0 | 0 | 4 | K | 2 |  |  |  | ROZPOCET | 0 | 0 | 0 | 0 | 0 | 1 | 0 | 4 | -546839161
| Online PSC |  | https://podminky.urs.cz/item/CS_URS_2023_01/622142001 | [14 empty] | Online PSC | 2
| VV |  | "opěr stěna" (1,3*1,5 + (2,7)*1,7 + 2*(1,7+0,2)/2*3,9 + 2*4,2*0,3 + 0 + (4,5+4,8+11,0+0,4)*2,2 + 2*3,6*2,2 + (0,5+2,2)/2*11,0 + (4,8+4,8)*0,5 + 0,3) |  | 97.8 | [12 empty] | VV | 2 | 2 | True | 1 | ROZPOCET
39 | K | 622151001 | Penetrační nátěr vnějších pastovitých tenkovrstvých omítek akrylátový stěn | m2 | 97.8 |  | 0 | CS ÚRS 2023 01 |  | základní |  | 0 | 0.00022 | 0.021516 | 0 | 0 | 4 | K | 2 |  |  |  | ROZPOCET | 0 | 0 | 0 | 0 | 0 | 1 | 0 | 4 | -314031970
| Online PSC |  | https://podminky.urs.cz/item/CS_URS_2023_01/622151001 | [14 empty] | Online PSC | 2
| VV |  | "opěr stěna" (1,3*1,5 + (2,7)*1,7 + 2*(1,7+0,2)/2*3,9 + 2*4,2*0,3 + 0 + (4,5+4,8+11,0+0,4)*2,2 + 2*3,6*2,2 + (0,5+2,2)/2*11,0 + (4,8+4,8)*0,5 + 0,3) |  | 97.8 | [12 empty] | VV | 2 | 2 | True | 0 | ROZPOCET
| VV |  | Součet |  | 97.8 | [12 empty] | VV | 2 | 4 | True | 1 | ROZPOCET
40 | K | 622151011 | Penetrační nátěr vnějších pastovitých tenkovrstvých omítek silikátový stěn | m2 | 13.022 |  | 0 | CS ÚRS 2023 01 |  | základní |  | 0 | 0.0002 | 0.0026044 | 0 | 0 | 4 | K | 2 |  |  |  | ROZPOCET | 0 | 0 | 0 | 0 | 0 | 1 | 0 | 4 | 1848792594
| Online PSC |  | https://podminky.urs.cz/item/CS_URS_2023_01/622151011 | [14 empty] | Online PSC | 2
| VV |  | "vstup" ((4,4*2,6 - 2,1*(1,5+0)-0,98*(1,5)) + ((4,4-2*1,7)*2,8)) |  | 9.62 | [12 empty] | VV | 2 | 2 | True | 0 | ROZPOCET
| VV |  | "O5" (2,1+2*1,5)*0,15 |  | 0.765 | [12 empty] | VV | 2 | 2 | True | 0 | ROZPOCET
| VV |  | "O7" (0,98+2*1,5)*0,15 |  | 0.597 | [12 empty] | VV | 2 | 2 | True | 0 | ROZPOCET
| VV |  | "O8" 2*(1,7+2*2,55)*0,15 |  | 2.04 | [12 empty] | VV | 2 | 2 | True | 0 | ROZPOCET
| VV |  | Součet |  | 13.022 | [12 empty] | VV | 2 | 4 | True | 1 | ROZPOCET
41 | K | 622211011 | Montáž kontaktního zateplení lepením a mechanickým kotvením z polystyrenových desek na vnější stěny, na podklad betonový nebo z lehčeného betonu, z tvárnic keramických nebo vápenopískových, tloušťky desek přes 40 do 80 mm | m2 | 5.84 |  | 0 | CS ÚRS 2023 01 |  | základní |  | 0 | 0.00835 | 0.048764 | 0 | 0 | 4 | K | 2 |  |  |  | ROZPOCET | 0 | 0 | 0 | 0 | 0 | 1 | 0 | 4 | 1887848105
| Online PSC |  | https://podminky.urs.cz/item/CS_URS_2023_01/622211011 | [14 empty] | Online PSC | 2
| VV |  | "sokl vstup" ((5*1,3 + 2*0,4 + 2*4,4*0+3,7*0) + 1,0*0)*(0,8+0) |  | 5.84 | [12 empty] | VV | 2 | 2 | True | 1 | ROZPOCET
42 | M | 28376417 | deska XPS hrana polodrážková a hladký povrch 300kPA tl 50mm | m2 | 6.132 |  | 0 | CS ÚRS 2023 01 |  | základní |  | 0 | 0.0015 | 0.009198 | 0 | 0 | 8 | M | 2 |  |  |  | ROZPOCET | 0 | 0 | 0 | 0 | 0 | 1 | 0 | 4 | -460986045
| VV |  | "sokl vstup" ((5*1,3 + 2*0,4 + 2*4,4*0+3,7*0) + 1,0*0)*(0,8+0) |  | 5.84 | [12 empty] | VV | 2 | 2 | True | 1 | ROZPOCET
| VV |  | 5,84*1,05 'Přepočtené koeficientem množství |  | 6.132 | [12 empty] | VV | 2 | 2 | False | 1 | ROZPOCET
43 | K | 622211021 | Montáž kontaktního zateplení lepením a mechanickým kotvením z polystyrenových desek na vnější stěny, na podklad betonový nebo z lehčeného betonu, z tvárnic keramických nebo vápenopískových, tloušťky desek přes 80 do 120 mm | m2 | 10.8 |  | 0 | CS ÚRS 2023 01 |  | základní |  | 0 | 0.00852 | 0.092016 | 0 | 0 | 4 | K | 2 |  |  |  | ROZPOCET | 0 | 0 | 0 | 0 | 0 | 1 | 0 | 4 | -1503165158
| Online PSC |  | https://podminky.urs.cz/item/CS_URS_2023_01/622211021 | [14 empty] | Online PSC | 2
| VV |  | "sokl vstup" ((5*1,3*0 + 2*0,4*0 + 2*4,4+3,7) + 1,0)*(0,8) |  | 10.8 | [12 empty] | VV | 2 | 2 | True | 1 | ROZPOCET
44 | M | 28376422 | deska XPS hrana polodrážková a hladký povrch 300kPA tl 100mm | m2 | 11.34 |  | 0 | CS ÚRS 2023 01 |  | základní |  | 0 | 0.003 | 0.03402 | 0 | 0 | 8 | M | 2 |  |  |  | ROZPOCET | 0 | 0 | 0 | 0 | 0 | 1 | 0 | 4 | 1233626507
| VV |  | "sokl vstup" ((5*1,3*0 + 2*0,4*0 + 2*4,4+3,7) + 1,0)*(0,8) |  | 10.8 | [12 empty] | VV | 2 | 2 | True | 1 | ROZPOCET
| VV |  | 10,8*1,05 'Přepočtené koeficientem množství |  | 11.34 | [12 empty] | VV | 2 | 2 | False | 1 | ROZPOCET
45 | K | 622221031 | Montáž kontaktního zateplení lepením a mechanickým kotvením z desek z minerální vlny s podélnou orientací vláken nebo kombinovaných na vnější stěny, na podklad betonový nebo z lehčeného betonu, z tvárnic keramických nebo vápenopískových, tloušťky desek přes 120 do 160 mm | m2 | 9.62 |  | 0 | CS ÚRS 2023 01 |  | základní |  | 0 | 0.0116 | 0.11159 | 0 | 0 | 4 | K | 2 |  |  |  | ROZPOCET | 0 | 0 | 0 | 0 | 0 | 1 | 0 | 4 | 1255832269
| Online PSC |  | https://podminky.urs.cz/item/CS_URS_2023_01/622221031 | [14 empty] | Online PSC | 2
| VV |  | "vstup" ((4,4*2,6 - 2,1*(1,5+0)-0,98*(1,5)) + ((4,4-2*1,7)*2,8)) |  | 9.62 | [12 empty] | VV | 2 | 2 | True | 1 | ROZPOCET
46 | M | 63151521 | deska tepelně izolační minerální kontaktních fasád podélné vlákno λ=0,036 tl 150mm | m2 | 10.101 |  | 0 | CS ÚRS 2023 01 |  | základní |  | 0 | 0.0175 | 0.17677 | 0 | 0 | 8 | M | 2 |  |  |  | ROZPOCET | 0 | 0 | 0 | 0 | 0 | 1 | 0 | 4 | 597607414
| VV |  | "vstup" ((4,4*2,6 - 2,1*(1,5+0)-0,98*(1,5)) + ((4,4-2*1,7)*2,8)) |  | 9.62 | [12 empty] | VV | 2 | 2 | True | 1 | ROZPOCET
| VV |  | 9,62*1,05 'Přepočtené koeficientem množství |  | 10.101 | [12 empty] | VV | 2 | 2 | False | 1 | ROZPOCET
47 | K | 622252001 | Montáž profilů kontaktního zateplení zakládacích soklových připevněných hmoždinkami | m | 5.4 |  | 0 | CS ÚRS 2023 01 |  | základní |  | 0 | 3e-05 | 0.000162 | 0 | 0 | 4 | K | 2 |  |  |  | ROZPOCET | 0 | 0 | 0 | 0 | 0 | 1 | 0 | 4 | -1986717340
| Online PSC |  | https://podminky.urs.cz/item/CS_URS_2023_01/622252001 | [14 empty] | Online PSC | 2
| VV |  | "vstup" ((4,4) + ((4,4-2*1,7))) |  | 5.4 | [12 empty] | VV | 2 | 2 | True | 1 | ROZPOCET
48 | M | 59051668 | profil zakládací Al tl 0,7mm pro ETICS pro izolant tl 150mm | m | 5.4 |  | 0 | CS ÚRS 2023 01 |  | základní |  | 0 | 0.00056 | 0.003024 | 0 | 0 | 8 | M | 2 |  |  |  | ROZPOCET | 0 | 0 | 0 | 0 | 0 | 1 | 0 | 4 | 1859524211
| VV |  | "vstup" ((4,4) + ((4,4-2*1,7))) |  | 5.4 | [12 empty] | VV | 2 | 2 | True | 1 | ROZPOCET
49 | K | 622252002 | Montáž profilů kontaktního zateplení ostatních stěnových, dilatačních apod. lepených do tmelu | m | 45.04 |  | 0 | CS ÚRS 2023 01 |  | základní |  | 0 | 0 | 0 | 0 | 0 | 4 | K | 2 |  |  |  | ROZPOCET | 0 | 0 | 0 | 0 | 0 | 1 | 0 | 4 | -1789376755
| Online PSC |  | https://podminky.urs.cz/item/CS_URS_2023_01/622252002 | [14 empty] | Online PSC | 2
| VV |  | "O5" (0+2*1,5) |  | 3 | [12 empty] | VV | 2 | 2 | True | 0 | ROZPOCET
| VV |  | "O7" (0+2*1,5) |  | 3 | [12 empty] | VV | 2 | 2 | True | 0 | ROZPOCET
| VV |  | "O8" 2*(0+2*2,55) |  | 10.2 | [12 empty] | VV | 2 | 2 | True | 0 | ROZPOCET
| VV |  | "O5" (2,1+2*1,5) |  | 5.1 | [12 empty] | VV | 2 | 2 | True | 0 | ROZPOCET
| VV |  | "O7" (0,98+2*1,5) |  | 3.98 | [12 empty] | VV | 2 | 2 | True | 0 | ROZPOCET
| VV |  | "O8" 2*(1,7+2*2,55) |  | 13.6 | [12 empty] | VV | 2 | 2 | True | 0 | ROZPOCET
| VV |  | "O5" 2,1 |  | 2.1 | [12 empty] | VV | 2 | 2 | True | 0 | ROZPOCET
| VV |  | "O7" 0,98 |  | 0.98 | [12 empty] | VV | 2 | 2 | True | 0 | ROZPOCET
| VV |  | "O8" 2*1,7*0 |  | 0 | [12 empty] | VV | 2 | 2 | True | 0 | ROZPOCET
| VV |  | "O5" 2,1 |  | 2.1 | [12 empty] | VV | 2 | 2 | True | 0 | ROZPOCET
| VV |  | "O7" 0,98 |  | 0.98 | [12 empty] | VV | 2 | 2 | True | 0 | ROZPOCET
| VV |  | "O8" 2*1,7*0 |  | 0 | [12 empty] | VV | 2 | 2 | True | 0 | ROZPOCET
| VV |  | Součet |  | 45.04 | [12 empty] | VV | 2 | 4 | True | 1 | ROZPOCET
50 | M | 63127466 | profil rohový Al 23x23mm s výztužnou tkaninou š 100mm pro ETICS | m | 17.82 |  | 0 | CS ÚRS 2023 01 |  | základní |  | 0 | 0.00011 | 0.0019602 | 0 | 0 | 8 | M | 2 |  |  |  | ROZPOCET | 0 | 0 | 0 | 0 | 0 | 1 | 0 | 4 | 921259032
| VV |  | "O5" (0+2*1,5) |  | 3 | [12 empty] | VV | 2 | 2 | True | 0 | ROZPOCET
| VV |  | "O7" (0+2*1,5) |  | 3 | [12 empty] | VV | 2 | 2 | True | 0 | ROZPOCET
| VV |  | "O8" 2*(0+2*2,55) |  | 10.2 | [12 empty] | VV | 2 | 2 | True | 0 | ROZPOCET
| VV |  | Součet |  | 16.2 | [12 empty] | VV | 2 | 4 | True | 1 | ROZPOCET
| VV |  | 16,2*1,1 'Přepočtené koeficientem množství |  | 17.82 | [12 empty] | VV | 2 | 2 | False | 1 | ROZPOCET
51 | M | 59051476 | profil začišťovací PVC 9mm s výztužnou tkaninou pro ostění ETICS | m | 24.948 |  | 0 | CS ÚRS 2023 01 |  | základní |  | 0 | 4e-05 | 0.00099792 | 0 | 0 | 8 | M | 2 |  |  |  | ROZPOCET | 0 | 0 | 0 | 0 | 0 | 1 | 0 | 4 | 1634310682
| VV |  | "O5" (2,1+2*1,5) |  | 5.1 | [12 empty] | VV | 2 | 2 | True | 0 | ROZPOCET
| VV |  | "O7" (0,98+2*1,5) |  | 3.98 | [12 empty] | VV | 2 | 2 | True | 0 | ROZPOCET
| VV |  | "O8" 2*(1,7+2*2,55) |  | 13.6 | [12 empty] | VV | 2 | 2 | True | 0 | ROZPOCET
| VV |  | Součet |  | 22.68 | [12 empty] | VV | 2 | 4 | True | 1 | ROZPOCET
| VV |  | 22,68*1,1 'Přepočtené koeficientem množství |  | 24.948 | [12 empty] | VV | 2 | 2 | False | 1 | ROZPOCET
52 | M | 59051510 | profil začišťovací s okapnicí PVC s výztužnou tkaninou pro nadpraží ETICS | m | 3.388 |  | 0 | CS ÚRS 2023 01 |  | základní |  | 0 | 0.0003 | 0.0010164 | 0 | 0 | 8 | M | 2 |  |  |  | ROZPOCET | 0 | 0 | 0 | 0 | 0 | 1 | 0 | 4 | -856384518
| VV |  | "O5" 2,1 |  | 2.1 | [12 empty] | VV | 2 | 2 | True | 0 | ROZPOCET
| VV |  | "O7" 0,98 |  | 0.98 | [12 empty] | VV | 2 | 2 | True | 0 | ROZPOCET
| VV |  | "O8" 2*1,7*0 |  | 0 | [12 empty] | VV | 2 | 2 | True | 0 | ROZPOCET
| VV |  | Součet |  | 3.08 | [12 empty] | VV | 2 | 4 | True | 1 | ROZPOCET
| VV |  | 3,08*1,1 'Přepočtené koeficientem množství |  | 3.388 | [12 empty] | VV | 2 | 2 | False | 1 | ROZPOCET
53 | M | 59051512 | profil začišťovací s okapnicí PVC s výztužnou tkaninou pro parapet ETICS | m | 3.388 |  | 0 | CS ÚRS 2023 01 |  | základní |  | 0 | 0.0002 | 0.0006776 | 0 | 0 | 8 | M | 2 |  |  |  | ROZPOCET | 0 | 0 | 0 | 0 | 0 | 1 | 0 | 4 | 1890690974
| VV |  | "O5" 2,1 |  | 2.1 | [12 empty] | VV | 2 | 2 | True | 0 | ROZPOCET
| VV |  | "O7" 0,98 |  | 0.98 | [12 empty] | VV | 2 | 2 | True | 0 | ROZPOCET
| VV |  | "O8" 2*1,7*0 |  | 0 | [12 empty] | VV | 2 | 2 | True | 0 | ROZPOCET
| VV |  | Součet |  | 3.08 | [12 empty] | VV | 2 | 4 | True | 1 | ROZPOCET
| VV |  | 3,08*1,1 'Přepočtené koeficientem množství |  | 3.388 | [12 empty] | VV | 2 | 2 | False | 1 | ROZPOCET
54 | K | 622511112 | Omítka tenkovrstvá akrylátová vnějších ploch probarvená bez penetrace mozaiková střednězrnná stěn | m2 | 97.8 |  | 0 | CS ÚRS 2023 01 |  | základní |  | 0 | 0.0057 | 0.55746 | 0 | 0 | 4 | K | 2 |  |  |  | ROZPOCET | 0 | 0 | 0 | 0 | 0 | 1 | 0 | 4 | 1964672210
| Online PSC |  | https://podminky.urs.cz/item/CS_URS_2023_01/622511112 | [14 empty] | Online PSC | 2
| VV |  | "opěr stěna" (1,3*1,5 + (2,7)*1,7 + 2*(1,7+0,2)/2*3,9 + 2*4,2*0,3 + 0 + (4,5+4,8+11,0+0,4)*2,2 + 2*3,6*2,2 + (0,5+2,2)/2*11,0 + (4,8+4,8)*0,5 + 0,3) |  | 97.8 | [12 empty] | VV | 2 | 2 | True | 0 | ROZPOCET
| VV |  | Součet |  | 97.8 | [12 empty] | VV | 2 | 4 | True | 1 | ROZPOCET
55 | K | 622531032 | Omítka tenkovrstvá silikonová vnějších ploch probarvená bez penetrace zatíraná (škrábaná), zrnitost 3,0 mm stěn | m2 | 13.022 |  | 0 | CS ÚRS 2023 01 |  | základní |  | 0 | 0.00458 | 0.059641 | 0 | 0 | 4 | K | 2 |  |  |  | ROZPOCET | 0 | 0 | 0 | 0 | 0 | 1 | 0 | 4 | 2020844352
| Online PSC |  | https://podminky.urs.cz/item/CS_URS_2023_01/622531032 | [14 empty] | Online PSC | 2
| VV |  | "vstup" ((4,4*2,6 - 2,1*(1,5+0)-0,98*(1,5)) + ((4,4-2*1,7)*2,8)) |  | 9.62 | [12 empty] | VV | 2 | 2 | True | 0 | ROZPOCET
| VV |  | "O5" (2,1+2*1,5)*0,15 |  | 0.765 | [12 empty] | VV | 2 | 2 | True | 0 | ROZPOCET
| VV |  | "O7" (0,98+2*1,5)*0,15 |  | 0.597 | [12 empty] | VV | 2 | 2 | True | 0 | ROZPOCET
| VV |  | "O8" 2*(1,7+2*2,55)*0,15 |  | 2.04 | [12 empty] | VV | 2 | 2 | True | 0 | ROZPOCET
| VV |  | Součet |  | 13.022 | [12 empty] | VV | 2 | 4 | True | 1 | ROZPOCET
56 | K | 622259X01 | Montáž nízkoúnosného montážního prvku do KZS (informační tabule, osvětlení, ...) | kus | 1 |  | 0 |  |  | základní |  | 0 | 0 | 0 | 0 | 0 | 4 | K | 2 |  |  |  | ROZPOCET | 0 | 0 | 0 | 0 | 0 | 1 | 0 | 4 | -1275520973
| VV |  | "zvonek" 1 |  | 1 | [12 empty] | VV | 2 | 2 | True | 1 | ROZPOCET
57 | M | 622259X02 | Montážní podložka nízkoúnosná z PE pro vlepení do KZS | kus | 1 |  | 0 |  |  | základní |  | 0 | 0 | 0 | 0 | 0 | 8 | M | 2 |  |  |  | ROZPOCET | 0 | 0 | 0 | 0 | 0 | 1 | 0 | 4 | -928494779
| VV |  | "zvonek" 1 |  | 1 | [12 empty] | VV | 2 | 2 | True | 1 | ROZPOCET
58 | K | 629991012 | Zakrytí vnějších ploch před znečištěním včetně pozdějšího odkrytí výplní otvorů a svislých ploch fólií přilepenou na začišťovací lištu | m2 | 13.29 |  | 0 | CS ÚRS 2023 01 |  | základní |  | 0 | 0 | 0 | 0 | 0 | 4 | K | 2 |  |  |  | ROZPOCET | 0 | 0 | 0 | 0 | 0 | 1 | 0 | 4 | -1955697107
| Online PSC |  | https://podminky.urs.cz/item/CS_URS_2023_01/629991012 | [14 empty] | Online PSC | 2
| VV |  | "O5" (2,1*1,5) |  | 3.15 | [12 empty] | VV | 2 | 2 | True | 0 | ROZPOCET
| VV |  | "O7" (0,98*1,5) |  | 1.47 | [12 empty] | VV | 2 | 2 | True | 0 | ROZPOCET
| VV |  | "O8" 2*(1,7*2,55) |  | 8.67 | [12 empty] | VV | 2 | 2 | True | 0 | ROZPOCET
| VV |  | Součet |  | 13.29 | [12 empty] | VV | 2 | 4 | True | 1 | ROZPOCET
59 | K | 629995101 | Očištění vnějších ploch tlakovou vodou omytím | m2 | 22.88 |  | 0 | CS ÚRS 2023 01 |  | základní |  | 0 | 0 | 0 | 0 | 0 | 4 | K | 2 |  |  |  | ROZPOCET | 0 | 0 | 0 | 0 | 0 | 1 | 0 | 4 | -584439918
| Online PSC |  | https://podminky.urs.cz/item/CS_URS_2023_01/629995101 | [14 empty] | Online PSC | 2
| P |  | Poznámka k položce: odmaštění povrchu se provádí 3 % roztokem čpavkové vody | [14 empty] | P | 2
| VV |  | "sokl vstup" ((5*1,3 + 2*0,4 + 2*4,4+3,7) + 1,0)*(0,8+0,3) |  | 22.88 | [12 empty] | VV | 2 | 2 | True | 1 | ROZPOCET
60 | K | 629R9902 | Překrytí izolace spodní stavby jádrovou omítkou z cementové malty | m | 5 |  | 0 |  |  | základní |  | 0 | 0 | 0 | 0 | 0 | 4 | K | 2 |  |  |  | ROZPOCET | 0 | 0 | 0 | 0 | 0 | 1 | 0 | 4 | 487566222
| P |  | Poznámka k položce: výška izolace cca 30 cm plus tloušťka tepelné izolace cca 5 cm | [14 empty] | P | 2
| VV |  | "sokl vstup" (1,3+3,7) |  | 5 | [12 empty] | VV | 2 | 2 | True | 1 | ROZPOCET
61 | K | 631311135 | Mazanina z betonu prostého bez zvýšených nároků na prostředí tl. přes 120 do 240 mm tř. C 20/25 | m3 | 6.48 |  | 0 | CS ÚRS 2023 01 |  | základní |  | 0 | 2.5019 | 16.2121 | 0 | 0 | 4 | K | 2 |  |  |  | ROZPOCET | 0 | 0 | 0 | 0 | 0 | 1 | 0 | 4 | -1929826096
| Online PSC |  | https://podminky.urs.cz/item/CS_URS_2023_01/631311135 | [14 empty] | Online PSC | 2
| VV |  | Doplnění vybouraných mazanin u vstupů a terasy | [14 empty] | VV | 2 | 1 | True | 0 | ROZPOCET
| VV |  | "sokl vstup" ((5*1,3 + 2*0,4 + 2*4,4+4,4)*0,9 + 1,05*3,0)*2*0,15 |  | 6.48 | [12 empty] | VV | 2 | 2 | True | 0 | ROZPOCET
| VV |  | Součet |  | 6.48 | [12 empty] | VV | 2 | 4 | True | 1 | ROZPOCET
62 | K | 632451411 | Doplnění cementového potěru na mazaninách a betonových podkladech (s dodáním hmot), hlazeného dřevěným nebo ocelovým hladítkem, plochy jednotlivě do 1 m2 a tl. do 10 mm | m2 | 0.312 |  | 0 | CS ÚRS 2023 01 |  | základní |  | 0 | 0.02634 | 0.0082181 | 0 | 0 | 4 | K | 2 |  |  |  | ROZPOCET | 0 | 0 | 0 | 0 | 0 | 1 | 0 | 4 | -328411367
| Online PSC |  | https://podminky.urs.cz/item/CS_URS_2023_01/632451411 | [14 empty] | Online PSC | 2
| VV |  | "vstup" (2*4,4*0,02 + 2*1,7*0,04) |  | 0.312 | [12 empty] | VV | 2 | 2 | True | 0 | ROZPOCET
| VV |  | Součet |  | 0.312 | [12 empty] | VV | 2 | 4 | True | 1 | ROZPOCET
| D | 9 | Ostatní konstrukce a práce, bourání |  |  |  | 0 |  |  |  |  | 0 |  | 0.75556 |  | 90.0668 | 1 | D | 1 |  |  |  | ROZPOCET | [6 empty] | 0
63 | K | 113106121 | Rozebrání dlažeb komunikací pro pěší s přemístěním hmot na skládku na vzdálenost do 3 m nebo s naložením na dopravní prostředek s ložem z kameniva nebo živice a s jakoukoliv výplní spár ručně z betonových nebo kameninových dlaždic, desek nebo tvarovek | m2 | 65.775 |  | 0 | CS ÚRS 2023 01 |  | základní |  | 0 | 0 | 0 | 0.255 | 16.7726 | 4 | K | 2 |  |  |  | ROZPOCET | 0 | 0 | 0 | 0 | 0 | 1 | 0 | 4 | 1582247871
| Online PSC |  | https://podminky.urs.cz/item/CS_URS_2023_01/113106121 | [14 empty] | Online PSC | 2
| VV |  | "stáv. okap chod" (6,6+0,5+0,4 + 0,4+0,5+3,85)*0,5 |  | 6.125 | [12 empty] | VV | 2 | 2 | True | 0 | ROZPOCET
| VV |  | "stáv bet dl" (9,2*5,0 + 3,3*1,75 + 4,5*1,75) |  | 59.65 | [12 empty] | VV | 2 | 2 | True | 0 | ROZPOCET
| VV |  | Součet |  | 65.775 | [12 empty] | VV | 2 | 4 | True | 1 | ROZPOCET
64 | K | 916231213 | Osazení chodníkového obrubníku betonového se zřízením lože, s vyplněním a zatřením spár cementovou maltou stojatého s boční opěrou z betonu prostého, do lože z betonu prostého | m | 4.3 |  | 0 | CS ÚRS 2023 01 |  | základní |  | 0 | 0.1295 | 0.55685 | 0 | 0 | 4 | K | 2 |  |  |  | ROZPOCET | 0 | 0 | 0 | 0 | 0 | 1 | 0 | 4 | 1191700203
| Online PSC |  | https://podminky.urs.cz/item/CS_URS_2023_01/916231213 | [14 empty] | Online PSC | 2
| VV |  | "bour vstup schodiště" ((3,8 + 0,5)) |  | 4.3 | [12 empty] | VV | 2 | 2 | True | 1 | ROZPOCET
65 | M | 59217019 | obrubník betonový chodníkový 1000x100x200mm | m | 4.2 |  | 0 | CS ÚRS 2023 01 |  | základní |  | 0 | 0.046 | 0.1932 | 0 | 0 | 8 | M | 2 |  |  |  | ROZPOCET | 0 | 0 | 0 | 0 | 0 | 1 | 0 | 4 | 2060249562
| VV |  | "bour vstup schodiště" ((3,5 + 0,5)) |  | 4 | [12 empty] | VV | 2 | 2 | True | 1 | ROZPOCET
| VV |  | 4*1,05 'Přepočtené koeficientem množství |  | 4.2 | [12 empty] | VV | 2 | 2 | False | 1 | ROZPOCET
66 | K | 949101111 | Lešení pomocné pracovní pro objekty pozemních staveb pro zatížení do 150 kg/m2, o výšce lešeňové podlahy do 1,9 m | m2 | 36.96 |  | 0 | CS ÚRS 2023 01 |  | základní |  | 0 | 0.00013 | 0.0048048 | 0 | 0 | 4 | K | 2 |  |  |  | ROZPOCET | 0 | 0 | 0 | 0 | 0 | 1 | 0 | 4 | -1913900083
| Online PSC |  | https://podminky.urs.cz/item/CS_URS_2023_01/949101111 | [14 empty] | Online PSC | 2
| VV |  | "vstup" (2*4,4)*0,6*(1+4+2) |  | 36.96 | [12 empty] | VV | 2 | 2 | True | 0 | ROZPOCET
| VV |  | Součet |  | 36.96 | [12 empty] | VV | 2 | 4 | True | 1 | ROZPOCET
67 | K | 952901111 | Vyčištění budov nebo objektů před předáním do užívání budov bytové nebo občanské výstavby, světlé výšky podlaží do 4 m | m2 | 17.6 |  | 0 | CS ÚRS 2023 01 |  | základní |  | 0 | 4e-05 | 0.000704 | 0 | 0 | 4 | K | 2 |  |  |  | ROZPOCET | 0 | 0 | 0 | 0 | 0 | 1 | 0 | 4 | -1720925314
| Online PSC |  | https://podminky.urs.cz/item/CS_URS_2023_01/952901111 | [14 empty] | Online PSC | 2
| VV |  | dotčený vnitřní prostor | [14 empty] | VV | 2 | 1 | True | 0 | ROZPOCET
| VV |  | 2*4,4*2,0 + 0 |  | 17.6 | [12 empty] | VV | 2 | 2 | True | 0 | ROZPOCET
| VV |  | Součet |  | 17.6 | [12 empty] | VV | 2 | 4 | True | 1 | ROZPOCET
68 | K | 952902121 | Čištění budov při provádění oprav a udržovacích prací podlah drsných nebo chodníků zametením | m2 | 247.05 |  | 0 | CS ÚRS 2023 01 |  | základní |  | 0 | 0 | 0 | 0 | 0 | 4 | K | 2 |  |  |  | ROZPOCET | 0 | 0 | 0 | 0 | 0 | 1 | 0 | 4 | -1900306695
| Online PSC |  | https://podminky.urs.cz/item/CS_URS_2023_01/952902121 | [14 empty] | Online PSC | 2
| VV |  | "okolí budovy" (7,9+24,6+6,6)*3,0 |  | 117.3 | [12 empty] | VV | 2 | 2 | True | 0 | ROZPOCET
| VV |  | "terasa a schodiště" (7,5*24,5-15,0*3,6) |  | 129.75 | [12 empty] | VV | 2 | 2 | True | 0 | ROZPOCET
| VV |  | Součet |  | 247.05 | [12 empty] | VV | 2 | 4 | True | 1 | ROZPOCET
69 | K | 961044111 | Bourání základů z betonu prostého | m3 | 3.28 |  | 0 | CS ÚRS 2023 01 |  | základní |  | 0 | 0 | 0 | 2 | 6.56 | 4 | K | 2 |  |  |  | ROZPOCET | 0 | 0 | 0 | 0 | 0 | 1 | 0 | 4 | -1313407953
| Online PSC |  | https://podminky.urs.cz/item/CS_URS_2023_01/961044111 | [14 empty] | Online PSC | 2
| VV |  | "bour vstup schodiště" ((4,4+3,8)*0,4*1,0) |  | 3.28 | [12 empty] | VV | 2 | 2 | True | 1 | ROZPOCET
70 | K | 962031132 | Bourání příček z cihel, tvárnic nebo příčkovek z cihel pálených, plných nebo dutých na maltu vápennou nebo vápenocementovou, tl. do 100 mm | m2 | 16.64 |  | 0 | CS ÚRS 2023 01 |  | základní |  | 0 | 0 | 0 | 0.131 | 2.1798 | 4 | K | 2 |  |  |  | ROZPOCET | 0 | 0 | 0 | 0 | 0 | 1 | 0 | 4 | 656029311
| Online PSC |  | https://podminky.urs.cz/item/CS_URS_2023_01/962031132 | [14 empty] | Online PSC | 2
| VV |  | bourání stávající ochranné přizdívky hydroizolace | [14 empty] | VV | 2 | 1 | True | 0 | ROZPOCET
| VV |  | "sokl vstup" ((5*1,3 + 2*0,4 + 2*4,4+3,7)*0,8 + 1,0*0,8) |  | 16.64 | [12 empty] | VV | 2 | 2 | True | 0 | ROZPOCET
| VV |  | Součet |  | 16.64 | [12 empty] | VV | 2 | 4 | True | 1 | ROZPOCET
71 | K | 962042321 | Bourání zdiva z betonu prostého nadzákladového objemu přes 1 m3 | m3 | 8.132 |  | 0 | CS ÚRS 2023 01 |  | základní |  | 0 | 0 | 0 | 2.2 | 17.8904 | 4 | K | 2 |  |  |  | ROZPOCET | 0 | 0 | 0 | 0 | 0 | 1 | 0 | 4 | -160123064
| Online PSC |  | https://podminky.urs.cz/item/CS_URS_2023_01/962042321 | [14 empty] | Online PSC | 2
| VV |  | "bour vstup schodiště" (3,8*0,4*2,15 + 2*(0,5*0,75 + 1,4*2,75/2)*0,4+(6,6+4,2)*0,4*0,7) |  | 8.132 | [12 empty] | VV | 2 | 2 | True | 1 | ROZPOCET
72 | K | 963042819 | Bourání schodišťových stupňů betonových zhotovených na místě | m | 44 |  | 0 | CS ÚRS 2023 01 |  | základní |  | 0 | 0 | 0 | 0.07 | 3.08 | 4 | K | 2 |  |  |  | ROZPOCET | 0 | 0 | 0 | 0 | 0 | 1 | 0 | 4 | 1452177314
| Online PSC |  | https://podminky.urs.cz/item/CS_URS_2023_01/963042819 | [14 empty] | Online PSC | 2
| VV |  | "bour vstup schodiště" (10*4,4) |  | 44 | [12 empty] | VV | 2 | 2 | True | 0 | ROZPOCET
| VV |  | Součet |  | 44 | [12 empty] | VV | 2 | 4 | True | 1 | ROZPOCET
73 | K | 965042121 | Bourání mazanin betonových nebo z litého asfaltu tl. do 100 mm, plochy do 1 m2 | m3 | 0.088 |  | 0 | CS ÚRS 2023 01 |  | základní |  | 0 | 0 | 0 | 2.2 | 0.1936 | 4 | K | 2 |  |  |  | ROZPOCET | 0 | 0 | 0 | 0 | 0 | 1 | 0 | 4 | 2032009463
| Online PSC |  | https://podminky.urs.cz/item/CS_URS_2023_01/965042121 | [14 empty] | Online PSC | 2
| VV |  | "vstup" 2*4,4*0,2*0,05 |  | 0.088 | [12 empty] | VV | 2 | 2 | True | 0 | ROZPOCET
| VV |  | Součet |  | 0.088 | [12 empty] | VV | 2 | 4 | True | 1 | ROZPOCET
74 | K | 965042241 | Bourání mazanin betonových nebo z litého asfaltu tl. přes 100 mm, plochy přes 4 m2 | m3 | 13.776 |  | 0 | CS ÚRS 2023 01 |  | základní |  | 0 | 0 | 0 | 2.2 | 30.3072 | 4 | K | 2 |  |  |  | ROZPOCET | 0 | 0 | 0 | 0 | 0 | 1 | 0 | 4 | 1031917330
| Online PSC |  | https://podminky.urs.cz/item/CS_URS_2023_01/965042241 | [14 empty] | Online PSC | 2
| VV |  | "bour vstup schodiště" ((1,2+1,2+1,2 + 1,5)*4,4*2*0,15) |  | 6.732 | [12 empty] | VV | 2 | 2 | True | 0 | ROZPOCET
| VV |  | "sokl vstup" ((5*1,3 + 2*0,4 + 2*4,4+3,7)*1,0 + 1,15*3,2)*2*0,15 |  | 7.044 | [12 empty] | VV | 2 | 2 | True | 0 | ROZPOCET
| VV |  | Součet |  | 13.776 | [12 empty] | VV | 2 | 4 | True | 1 | ROZPOCET
75 | K | 965081343 | Bourání podlah z dlaždic bez podkladního lože nebo mazaniny, s jakoukoliv výplní spár betonových, teracových nebo čedičových tl. do 40 mm, plochy přes 1 m2 | m2 | 49.62 |  | 0 | CS ÚRS 2023 01 |  | základní |  | 0 | 0 | 0 | 0.12 | 5.9544 | 4 | K | 2 |  |  |  | ROZPOCET | 0 | 0 | 0 | 0 | 0 | 1 | 0 | 4 | 1324853892
| Online PSC |  | https://podminky.urs.cz/item/CS_URS_2023_01/965081343 | [14 empty] | Online PSC | 2
| VV |  | "bour vstup schod" (2*3,6*4,4 + 2*0,4*2,35 + 3,65*4,4) |  | 49.62 | [12 empty] | VV | 2 | 2 | True | 1 | ROZPOCET
76 | K | 968072747 | Vybourání kovových rámů oken s křídly, dveřních zárubní, vrat, stěn, ostění nebo obkladů stěn výkladních pevných nebo otevíratelných, plochy přes 4 m2 | m2 | 22.88 |  | 0 | CS ÚRS 2023 01 |  | základní |  | 0 | 0 | 0 | 0.019 | 0.43472 | 4 | K | 2 |  |  |  | ROZPOCET | 0 | 0 | 0 | 0 | 0 | 1 | 0 | 4 | -2088953790
| Online PSC |  | https://podminky.urs.cz/item/CS_URS_2023_01/968072747 | [14 empty] | Online PSC | 2
| VV |  | "vstup" 2*4,4*2,6 |  | 22.88 | [12 empty] | VV | 2 | 2 | True | 1 | ROZPOCET
77 | K | 977311111 | Řezání stávajících betonových mazanin bez vyztužení hloubky do 50 mm | m | 17.6 |  | 0 | CS ÚRS 2023 01 |  | základní |  | 0 | 0 | 0 | 0 | 0 | 4 | K | 2 |  |  |  | ROZPOCET | 0 | 0 | 0 | 0 | 0 | 1 | 0 | 4 | -1722849732
| Online PSC |  | https://podminky.urs.cz/item/CS_URS_2023_01/977311111 | [14 empty] | Online PSC | 2
| VV |  | "vstup" 2*2*4,4 |  | 17.6 | [12 empty] | VV | 2 | 2 | True | 0 | ROZPOCET
| VV |  | Součet |  | 17.6 | [12 empty] | VV | 2 | 4 | True | 1 | ROZPOCET
78 | K | 977311113 | Řezání stávajících betonových mazanin bez vyztužení hloubky přes 100 do 150 mm | m | 30.2 |  | 0 | CS ÚRS 2023 01 |  | základní |  | 0 | 0 | 0 | 0 | 0 | 4 | K | 2 |  |  |  | ROZPOCET | 0 | 0 | 0 | 0 | 0 | 1 | 0 | 4 | 364962685
| Online PSC |  | https://podminky.urs.cz/item/CS_URS_2023_01/977311113 | [14 empty] | Online PSC | 2
| VV |  | "bour vstup schodiště" (2*1,5+4,4+2*1,5) |  | 10.4 | [12 empty] | VV | 2 | 2 | True | 0 | ROZPOCET
| VV |  | "sokl vstup" ((5*1,3 + 2*0,4 + 2*4,4+3,7) + 0) |  | 19.8 | [12 empty] | VV | 2 | 2 | True | 0 | ROZPOCET
| VV |  | Součet |  | 30.2 | [12 empty] | VV | 2 | 4 | True | 1 | ROZPOCET
79 | K | 978057351 | Odsekání obkladů schodišťových konstrukcí z dlaždic keramických stupnic | m | 44 |  | 0 | CS ÚRS 2023 01 |  | základní |  | 0 | 0 | 0 | 0.012 | 0.528 | 4 | K | 2 |  |  |  | ROZPOCET | 0 | 0 | 0 | 0 | 0 | 1 | 0 | 4 | -1882250498
| Online PSC |  | https://podminky.urs.cz/item/CS_URS_2023_01/978057351 | [14 empty] | Online PSC | 2
| VV |  | "vstup schodiště" (10*4,4) |  | 44 | [12 empty] | VV | 2 | 2 | True | 1 | ROZPOCET
80 | K | 978057361 | Odsekání obkladů schodišťových konstrukcí z dlaždic keramických podstupnic | m | 44 |  | 0 | CS ÚRS 2023 01 |  | základní |  | 0 | 0 | 0 | 0.006 | 0.264 | 4 | K | 2 |  |  |  | ROZPOCET | 0 | 0 | 0 | 0 | 0 | 1 | 0 | 4 | 1554384526
| Online PSC |  | https://podminky.urs.cz/item/CS_URS_2023_01/978057361 | [14 empty] | Online PSC | 2
| VV |  | "vstup schodiště" (10*4,4) |  | 44 | [12 empty] | VV | 2 | 2 | True | 1 | ROZPOCET
81 | K | 978059641 | Odsekání obkladů stěn včetně otlučení podkladní omítky až na zdivo z obkládaček vnějších, z jakýchkoliv materiálů, plochy přes 1 m2 | m2 | 66.315 |  | 0 | CS ÚRS 2023 01 |  | základní |  | 0 | 0 | 0 | 0.089 | 5.902 | 4 | K | 2 |  |  |  | ROZPOCET | 0 | 0 | 0 | 0 | 0 | 1 | 0 | 4 | 594808904
| Online PSC |  | https://podminky.urs.cz/item/CS_URS_2023_01/978059641 | [14 empty] | Online PSC | 2
| VV |  | "obklad vstup" ((2*0,4+2*2*1,3)*0,3) |  | 1.8 | [12 empty] | VV | 2 | 2 | True | 0 | ROZPOCET
| VV |  | "obklad opěr stěna" (1,3*1,5 + (2,7)*1,7 + (1,7+0,2)/2*3,9 + 3*4,2*0,3 + (4,8+11,0+0,4)*2,2 + (0,5+2,2)/2*11,0) |  | 64.515 | [12 empty] | VV | 2 | 2 | True | 0 | ROZPOCET
| VV |  | Součet |  | 66.315 | [12 empty] | VV | 2 | 4 | True | 1 | ROZPOCET
| D | 997 | Přesun sutě |  |  |  | 0 |  |  |  |  | 0 |  | 0 |  | 0 | 1 | D | 1 |  |  |  | ROZPOCET | [6 empty] | 0
82 | K | 997013111 | Vnitrostaveništní doprava suti a vybouraných hmot vodorovně do 50 m svisle s použitím mechanizace pro budovy a haly výšky do 6 m | t | 90.17 |  | 0 | CS ÚRS 2023 01 |  | základní |  | 0 | 0 | 0 | 0 | 0 | 4 | K | 2 |  |  |  | ROZPOCET | 0 | 0 | 0 | 0 | 0 | 1 | 0 | 4 | -124136232
| Online PSC |  | https://podminky.urs.cz/item/CS_URS_2023_01/997013111 | [14 empty] | Online PSC | 2
83 | K | 997013501 | Odvoz suti a vybouraných hmot na skládku nebo meziskládku se složením, na vzdálenost do 1 km | t | 90.17 |  | 0 | CS ÚRS 2023 01 |  | základní |  | 0 | 0 | 0 | 0 | 0 | 4 | K | 2 |  |  |  | ROZPOCET | 0 | 0 | 0 | 0 | 0 | 1 | 0 | 4 | 1211579734
| Online PSC |  | https://podminky.urs.cz/item/CS_URS_2023_01/997013501 | [14 empty] | Online PSC | 2
84 | K | 997013509 | Odvoz suti a vybouraných hmot na skládku nebo meziskládku se složením, na vzdálenost Příplatek k ceně za každý další i započatý 1 km přes 1 km | t | 90.17 |  | 0 | CS ÚRS 2023 01 |  | základní |  | 0 | 0 | 0 | 0 | 0 | 4 | K | 2 |  |  |  | ROZPOCET | 0 | 0 | 0 | 0 | 0 | 1 | 0 | 4 | -866600302
| Online PSC |  | https://podminky.urs.cz/item/CS_URS_2023_01/997013509 | [14 empty] | Online PSC | 2
85 | K | 997013601 | Poplatek za uložení stavebního odpadu na skládce (skládkovné) z prostého betonu zatříděného do Katalogu odpadů pod kódem 17 01 01 | t | 79.8 |  | 0 | CS ÚRS 2023 01 |  | základní |  | 0 | 0 | 0 | 0 | 0 | 4 | K | 2 |  |  |  | ROZPOCET | 0 | 0 | 0 | 0 | 0 | 1 | 0 | 4 | 303691159
| Online PSC |  | https://podminky.urs.cz/item/CS_URS_2023_01/997013601 | [14 empty] | Online PSC | 2
| VV |  | 90,17*0,885 'Přepočtené koeficientem množství |  | 79.8 | [12 empty] | VV | 2 | 2 | False | 1 | ROZPOCET
86 | K | 997013631 | Poplatek za uložení stavebního odpadu na skládce (skládkovné) směsného stavebního a demoličního zatříděného do Katalogu odpadů pod kódem 17 09 04 | t | 9.017 |  | 0 | CS ÚRS 2023 01 |  | základní |  | 0 | 0 | 0 | 0 | 0 | 4 | K | 2 |  |  |  | ROZPOCET | 0 | 0 | 0 | 0 | 0 | 1 | 0 | 4 | 851575095
| Online PSC |  | https://podminky.urs.cz/item/CS_URS_2023_01/997013631 | [14 empty] | Online PSC | 2
| VV |  | 90,17*0,1 'Přepočtené koeficientem množství |  | 9.017 | [12 empty] | VV | 2 | 2 | False | 1 | ROZPOCET
87 | K | 997013811 | Poplatek za uložení stavebního odpadu na skládce (skládkovné) dřevěného zatříděného do Katalogu odpadů pod kódem 17 02 01 | t | 0.992 |  | 0 | CS ÚRS 2023 01 |  | základní |  | 0 | 0 | 0 | 0 | 0 | 4 | K | 2 |  |  |  | ROZPOCET | 0 | 0 | 0 | 0 | 0 | 1 | 0 | 4 | -681869313
| Online PSC |  | https://podminky.urs.cz/item/CS_URS_2023_01/997013811 | [14 empty] | Online PSC | 2
| VV |  | 90,17*0,011 'Přepočtené koeficientem množství |  | 0.992 | [12 empty] | VV | 2 | 2 | False | 1 | ROZPOCET
88 | K | 997013814 | Poplatek za uložení stavebního odpadu na skládce (skládkovné) z izolačních materiálů zatříděného do Katalogu odpadů pod kódem 17 06 04 | t | 0.271 |  | 0 | CS ÚRS 2023 01 |  | základní |  | 0 | 0 | 0 | 0 | 0 | 4 | K | 2 |  |  |  | ROZPOCET | 0 | 0 | 0 | 0 | 0 | 1 | 0 | 4 | -744715668
| Online PSC |  | https://podminky.urs.cz/item/CS_URS_2023_01/997013814 | [14 empty] | Online PSC | 2
| VV |  | 90,17*0,003 'Přepočtené koeficientem množství |  | 0.271 | [12 empty] | VV | 2 | 2 | False | 1 | ROZPOCET
| D | 998 | Přesun hmot |  |  |  | 0 |  |  |  |  | 0 |  | 0 |  | 0 | 1 | D | 1 |  |  |  | ROZPOCET | [6 empty] | 0
89 | K | 998014011 | Přesun hmot pro budovy a haly občanské výstavby, bydlení, výrobu a služby s nosnou svislou konstrukcí montovanou z dílců betonových plošných nebo tyčových s jakýmkoliv obvodovým pláštěm kromě vyzdívaného, i bez pláště vodorovná dopravní vzdálenost do 100 m, pro budovy a haly jednopodlažní | t | 63.437 |  | 0 | CS ÚRS 2023 01 |  | základní |  | 0 | 0 | 0 | 0 | 0 | 4 | K | 2 |  |  |  | ROZPOCET | 0 | 0 | 0 | 0 | 0 | 1 | 0 | 4 | 1004403957
| Online PSC |  | https://podminky.urs.cz/item/CS_URS_2023_01/998014011 | [14 empty] | Online PSC | 2
| D | PSV | Práce a dodávky PSV |  |  |  | 0 |  |  |  |  | 0 |  | 6.7924 |  | 0.10296 | 2 | D | 0 |  |  |  | ROZPOCET | [6 empty] | 0
| D | 711 | Izolace proti vodě, vlhkosti a plynům |  |  |  | 0 |  |  |  |  | 0 |  | 0.095514 |  | 0.10296 | 2 | D | 1 |  |  |  | ROZPOCET | [6 empty] | 0
90 | K | 711131821 | Odstranění izolace proti zemní vlhkosti na ploše svislé S | m2 | 22.88 |  | 0 | CS ÚRS 2023 01 |  | základní |  | 0 | 0 | 0 | 0.0045 | 0.10296 | 16 | K | 2 |  |  |  | ROZPOCET | 0 | 0 | 0 | 0 | 0 | 1 | 0 | 16 | -208102740
| Online PSC |  | https://podminky.urs.cz/item/CS_URS_2023_01/711131821 | [14 empty] | Online PSC | 2
| VV |  | "sokl vstup" ((5*1,3 + 2*0,4 + 2*4,4+3,7) + 1,0)*(0,8+0,3) |  | 22.88 | [12 empty] | VV | 2 | 2 | True | 1 | ROZPOCET
91 | K | 711191011 | Provedení nátěru adhezního můstku na ploše svislé S | m2 | 22.88 |  | 0 | CS ÚRS 2023 01 |  | základní |  | 0 | 0 | 0 | 0 | 0 | 16 | K | 2 |  |  |  | ROZPOCET | 0 | 0 | 0 | 0 | 0 | 1 | 0 | 16 | -265703537
| Online PSC |  | https://podminky.urs.cz/item/CS_URS_2023_01/711191011 | [14 empty] | Online PSC | 2
| VV |  | "sokl vstup" ((5*1,3 + 2*0,4 + 2*4,4+3,7) + 1,0)*(0,8+0,3) |  | 22.88 | [12 empty] | VV | 2 | 2 | True | 1 | ROZPOCET
92 | K | 711192102 | Provedení izolace proti zemní vlhkosti hydroizolační stěrkou na ploše svislé S jednovrstvá na zdivu | m2 | 22.88 |  | 0 | CS ÚRS 2023 01 |  | základní |  | 0 | 0 | 0 | 0 | 0 | 16 | K | 2 |  |  |  | ROZPOCET | 0 | 0 | 0 | 0 | 0 | 1 | 0 | 16 | 1958159311
| Online PSC |  | https://podminky.urs.cz/item/CS_URS_2023_01/711192102 | [14 empty] | Online PSC | 2
| VV |  | "sokl vstup" ((5*1,3 + 2*0,4 + 2*4,4+3,7) + 1,0)*(0,8+0,3) |  | 22.88 | [12 empty] | VV | 2 | 2 | True | 1 | ROZPOCET
93 | M | 11163004 | stěrka hydroizolační asfaltová jednosložková s přídavkem plastů do spodní stavby | kg | 91.52 |  | 0 | CS ÚRS 2023 01 |  | základní |  | 0 | 0.001 | 0.09152 | 0 | 0 | 32 | M | 2 |  |  |  | ROZPOCET | 0 | 0 | 0 | 0 | 0 | 1 | 0 | 16 | -862444725
| VV |  | "sokl vstup" ((5*1,3 + 2*0,4 + 2*4,4+3,7) + 1,0)*(0,8+0,3)*(0,5+3,5) |  | 91.52 | [12 empty] | VV | 2 | 2 | True | 1 | ROZPOCET
94 | K | 711491272 | Provedení doplňků izolace proti vodě textilií na ploše svislé S vrstva ochranná | m2 | 16.64 |  | 0 | CS ÚRS 2023 01 |  | základní |  | 0 | 0 | 0 | 0 | 0 | 16 | K | 2 |  |  |  | ROZPOCET | 0 | 0 | 0 | 0 | 0 | 1 | 0 | 16 | 1176998142
| Online PSC |  | https://podminky.urs.cz/item/CS_URS_2023_01/711491272 | [14 empty] | Online PSC | 2
| VV |  | "sokl vstup" ((5*1,3 + 2*0,4 + 2*4,4+3,7) + 1,0)*(0,8+0) |  | 16.64 | [12 empty] | VV | 2 | 2 | True | 1 | ROZPOCET
95 | M | 69311080 | geotextilie netkaná separační, ochranná, filtrační, drenážní PES 200g/m2 | m2 | 19.968 |  | 0 | CS ÚRS 2023 01 |  | základní |  | 0 | 0.0002 | 0.0039936 | 0 | 0 | 32 | M | 2 |  |  |  | ROZPOCET | 0 | 0 | 0 | 0 | 0 | 1 | 0 | 16 | -329262770
| VV |  | "sokl vstup" ((5*1,3 + 2*0,4 + 2*4,4+3,7) + 1,0)*(0,8+0) |  | 16.64 | [12 empty] | VV | 2 | 2 | True | 1 | ROZPOCET
| VV |  | 16,64*1,2 'Přepočtené koeficientem množství |  | 19.968 | [12 empty] | VV | 2 | 2 | False | 1 | ROZPOCET
96 | K | 998711101 | Přesun hmot pro izolace proti vodě, vlhkosti a plynům stanovený z hmotnosti přesunovaného materiálu vodorovná dopravní vzdálenost do 50 m v objektech výšky do 6 m | t | 0.096 |  | 0 | CS ÚRS 2023 01 |  | základní |  | 0 | 0 | 0 | 0 | 0 | 16 | K | 2 |  |  |  | ROZPOCET | 0 | 0 | 0 | 0 | 0 | 1 | 0 | 16 | -1209598172
| Online PSC |  | https://podminky.urs.cz/item/CS_URS_2023_01/998711101 | [14 empty] | Online PSC | 2
| D | 764 | Konstrukce klempířské |  |  |  | 0 |  |  |  |  | 0 |  | 0.13745 |  | 0 | 2 | D | 1 |  |  |  | ROZPOCET | [6 empty] | 0
97 | K | 764226445 | Oplechování parapetů z hliníkového plechu rovných celoplošně lepené, bez rohů rš 400 mm | m | 3.08 |  | 0 | CS ÚRS 2023 01 |  | základní |  | 0 | 0.00171 | 0.0052668 | 0 | 0 | 16 | K | 2 |  |  |  | ROZPOCET | 0 | 0 | 0 | 0 | 0 | 1 | 0 | 16 | -546697708
| Online PSC |  | https://podminky.urs.cz/item/CS_URS_2023_01/764226445 | [14 empty] | Online PSC | 2
| VV |  | "O5" 2,1 |  | 2.1 | [12 empty] | VV | 2 | 2 | True | 0 | ROZPOCET
| VV |  | "O7" 0,98 |  | 0.98 | [12 empty] | VV | 2 | 2 | True | 0 | ROZPOCET
| VV |  | Součet |  | 3.08 | [12 empty] | VV | 2 | 4 | True | 1 | ROZPOCET
98 | K | 764245304 | Oplechování horních ploch zdí a nadezdívek (atik) z titanzinkového lesklého válcovaného plechu celoplošně lepené rš 330 mm | m | 3.7 |  | 0 | CS ÚRS 2023 01 |  | základní |  | 0 | 0.00257 | 0.009509 | 0 | 0 | 16 | K | 2 |  |  |  | ROZPOCET | 0 | 0 | 0 | 0 | 0 | 1 | 0 | 16 | 1982388091
| Online PSC |  | https://podminky.urs.cz/item/CS_URS_2023_01/764245304 | [14 empty] | Online PSC | 2
| VV |  | "opěrná stěna" (0+3,7) |  | 3.7 | [12 empty] | VV | 2 | 2 | True | 1 | ROZPOCET
99 | K | 764245306 | Oplechování horních ploch zdí a nadezdívek (atik) z titanzinkového lesklého válcovaného plechu celoplošně lepené rš 500 mm | m | 29 |  | 0 | CS ÚRS 2023 01 |  | základní |  | 0 | 0.00423 | 0.12267 | 0 | 0 | 16 | K | 2 |  |  |  | ROZPOCET | 0 | 0 | 0 | 0 | 0 | 1 | 0 | 16 | -1755521249
| Online PSC |  | https://podminky.urs.cz/item/CS_URS_2023_01/764245306 | [14 empty] | Online PSC | 2
| VV |  | "opěrná stěna" (2,6+2*1,7+2*0,5+2*1,2 + 4,8+14,8+0) |  | 29 | [12 empty] | VV | 2 | 2 | True | 1 | ROZPOCET
100 | K | 998764101 | Přesun hmot pro konstrukce klempířské stanovený z hmotnosti přesunovaného materiálu vodorovná dopravní vzdálenost do 50 m v objektech výšky do 6 m | t | 0.137 |  | 0 | CS ÚRS 2023 01 |  | základní |  | 0 | 0 | 0 | 0 | 0 | 16 | K | 2 |  |  |  | ROZPOCET | 0 | 0 | 0 | 0 | 0 | 1 | 0 | 16 | -1673424542
| Online PSC |  | https://podminky.urs.cz/item/CS_URS_2023_01/998764101 | [14 empty] | Online PSC | 2
| D | 766 | Konstrukce truhlářské |  |  |  | 0 |  |  |  |  | 0 |  | 0.3451 |  | 0 | 2 | D | 1 |  |  |  | ROZPOCET | [6 empty] | 0
101 | K | 766622131 | Montáž oken plastových včetně montáže rámu plochy přes 1 m2 otevíravých do zdiva, výšky do 1,5 m | m2 | 4.62 |  | 0 | CS ÚRS 2023 01 |  | základní |  | 0 | 0.00027 | 0.0012474 | 0 | 0 | 16 | K | 2 |  |  |  | ROZPOCET | 0 | 0 | 0 | 0 | 0 | 1 | 0 | 16 | 1956987950
| Online PSC |  | https://podminky.urs.cz/item/CS_URS_2023_01/766622131 | [14 empty] | Online PSC | 2
| VV |  | "O5" (2,1*1,5) |  | 3.15 | [12 empty] | VV | 2 | 2 | True | 0 | ROZPOCET
| VV |  | "O7" (0,98*1,5) |  | 1.47 | [12 empty] | VV | 2 | 2 | True | 0 | ROZPOCET
| VV |  | Součet |  | 4.62 | [12 empty] | VV | 2 | 4 | True | 1 | ROZPOCET
102 | M | 61143737X07 | okno plastové jednokřídlé otevíravé a sklápěcí 980 x 1500 mm | kus | 1 |  | 0 |  |  | základní |  | 0 | 0.024 | 0.024 | 0 | 0 | 32 | M | 2 |  |  |  | ROZPOCET | 0 | 0 | 0 | 0 | 0 | 1 | 0 | 16 | -79721772
| P |  | Poznámka k položce: barva bílá, izolační dvojsklo 4-16-4, celoobvodové kování včetně kličky, U = 1,2 W/(m2.K) | [14 empty] | P | 2
| VV |  | "O7" (1) |  | 1 | [12 empty] | VV | 2 | 2 | True | 1 | ROZPOCET
103 | M | 61143793X05 | okno plastové dvoukřídlé otevíravé a sklápěcí 2100 x 1500 mm | kus | 1 |  | 0 |  |  | základní |  | 0 | 0.057 | 0.057 | 0 | 0 | 32 | M | 2 |  |  |  | ROZPOCET | 0 | 0 | 0 | 0 | 0 | 1 | 0 | 16 | -75445190
| P |  | Poznámka k položce: barva bílá, izolační dvojsklo 4-16-4, celoobvodové kování včetně kličky, U = 1,2 W/(m2.K) | [14 empty] | P | 2
| VV |  | "O5" (1) |  | 1 | [12 empty] | VV | 2 | 2 | True | 1 | ROZPOCET
104 | K | 766660461 | Montáž dveřních křídel dřevěných nebo plastových vchodových dveří včetně rámu do zdiva dvoukřídlových s nadsvětlíkem | kus | 2 |  | 0 | CS ÚRS 2023 01 |  | základní |  | 0 | 0.00086 | 0.00172 | 0 | 0 | 16 | K | 2 |  |  |  | ROZPOCET | 0 | 0 | 0 | 0 | 0 | 1 | 0 | 16 | 1481572886
| Online PSC |  | https://podminky.urs.cz/item/CS_URS_2023_01/766660461 | [14 empty] | Online PSC | 2
| VV |  | "O8" 2 |  | 2 | [12 empty] | VV | 2 | 2 | True | 1 | ROZPOCET
105 | M | 767X406 | dveře hliníkové 1700 x 2550 mm 2-křídlé s nadsvětlíkem, rozměry křídla 800 x 2010 mm, otevírání: o | kus | 2 |  | 0 |  |  | základní |  | 0 | 0.127 | 0.254 | 0 | 0 | 32 | M | 2 |  |  |  | ROZPOCET | 0 | 0 | 0 | 0 | 0 | 1 | 0 | 16 | 1089635817
| P |  | Poznámka k položce: rozměry: 1700 x 2550 mm, křídlo: 800 x 2010 mm, způsob otevírání: o, konstrukce: hliníková slitina, výplň: izolační trojsklo 4-16-4-16-4, Ud = 1,2 W/(m2*K), barva: dle výběru investora, celoobvodové kování včetně kliky, řešení prahu bez tepelného mostu a bezbariérové, ve výšce 1,1 m klika a ve výšce 1,0 m zámek, ve výšce 1,4 m bude proveden výrazný pruh značek o rozměrech 50/50 mm vzdálených od sebe max. 150 mm, jasně viditelnými proti pozadí (úprava pro šeroslepé) | [14 empty] | P | 2
| VV |  | "O8" 2 |  | 2 | [12 empty] | VV | 2 | 2 | True | 1 | ROZPOCET
106 | K | 766691510X01 | Montáž ostatních truhlářských konstrukcí těsnění oken a balkónových dveří ve styku ostění s okenním rámem PT/PP páskou | m | 51.52 |  | 0 |  |  | základní |  | 0 | 0 | 0 | 0 | 0 | 16 | K | 2 |  |  |  | ROZPOCET | 0 | 0 | 0 | 0 | 0 | 1 | 0 | 16 | 266333660
| VV |  | PT páska | [14 empty] | VV | 2 | 1 | True | 0 | ROZPOCET
| VV |  | "O5" (2*2,1+2*1,5) |  | 7.2 | [12 empty] | VV | 2 | 2 | True | 0 | ROZPOCET
| VV |  | "O7" (2*0,98+2*1,5) |  | 4.96 | [12 empty] | VV | 2 | 2 | True | 0 | ROZPOCET
| VV |  | "O8" 2*(1,7+2*2,55) |  | 13.6 | [12 empty] | VV | 2 | 2 | True | 0 | ROZPOCET
| VV |  | PP páska | [14 empty] | VV | 2 | 1 | True | 0 | ROZPOCET
| VV |  | "O5" (2*2,1+2*1,5) |  | 7.2 | [12 empty] | VV | 2 | 2 | True | 0 | ROZPOCET
| VV |  | "O7" (2*0,98+2*1,5) |  | 4.96 | [12 empty] | VV | 2 | 2 | True | 0 | ROZPOCET
| VV |  | "O8" 2*(1,7+2*2,55) |  | 13.6 | [12 empty] | VV | 2 | 2 | True | 0 | ROZPOCET
| VV |  | Součet |  | 51.52 | [12 empty] | VV | 2 | 4 | True | 1 | ROZPOCET
107 | M | 59071080 | fólie parotěsná exteriér těsnící připojovací spáry prosklené fasády 0,7x100mm | m | 25.76 |  | 0 | CS ÚRS 2023 01 |  | základní |  | 0 | 8e-05 | 0.0020608 | 0 | 0 | 32 | M | 2 |  |  |  | ROZPOCET | 0 | 0 | 0 | 0 | 0 | 1 | 0 | 16 | 1568904245
| VV |  | PT páska | [14 empty] | VV | 2 | 1 | True | 0 | ROZPOCET
| VV |  | "O5" (2*2,1+2*1,5) |  | 7.2 | [12 empty] | VV | 2 | 2 | True | 0 | ROZPOCET
| VV |  | "O7" (2*0,98+2*1,5) |  | 4.96 | [12 empty] | VV | 2 | 2 | True | 0 | ROZPOCET
| VV |  | "O8" 2*(1,7+2*2,55) |  | 13.6 | [12 empty] | VV | 2 | 2 | True | 0 | ROZPOCET
| VV |  | Součet |  | 25.76 | [12 empty] | VV | 2 | 4 | True | 1 | ROZPOCET
108 | M | 59071054 | fólie okenní exteriér vodotěsná paropropustná PP s butylem 70mm | m | 25.76 |  | 0 | CS ÚRS 2023 01 |  | základní |  | 0 | 5e-05 | 0.001288 | 0 | 0 | 32 | M | 2 |  |  |  | ROZPOCET | 0 | 0 | 0 | 0 | 0 | 1 | 0 | 16 | 1646822229
| VV |  | PP páska | [14 empty] | VV | 2 | 1 | True | 0 | ROZPOCET
| VV |  | "O5" (2*2,1+2*1,5) |  | 7.2 | [12 empty] | VV | 2 | 2 | True | 0 | ROZPOCET
| VV |  | "O7" (2*0,98+2*1,5) |  | 4.96 | [12 empty] | VV | 2 | 2 | True | 0 | ROZPOCET
| VV |  | "O8" 2*(1,7+2*2,55) |  | 13.6 | [12 empty] | VV | 2 | 2 | True | 0 | ROZPOCET
| VV |  | Součet |  | 25.76 | [12 empty] | VV | 2 | 4 | True | 1 | ROZPOCET
109 | K | 766694116 | Montáž ostatních truhlářských konstrukcí parapetních desek dřevěných nebo plastových šířky do 300 mm | m | 3.08 |  | 0 | CS ÚRS 2023 01 |  | základní |  | 0 | 0 | 0 | 0 | 0 | 16 | K | 2 |  |  |  | ROZPOCET | 0 | 0 | 0 | 0 | 0 | 1 | 0 | 16 | -1258503128
| Online PSC |  | https://podminky.urs.cz/item/CS_URS_2023_01/766694116 | [14 empty] | Online PSC | 2
| VV |  | "O5" (2,1) |  | 2.1 | [12 empty] | VV | 2 | 2 | True | 0 | ROZPOCET
| VV |  | "O7" (0,98) |  | 0.98 | [12 empty] | VV | 2 | 2 | True | 0 | ROZPOCET
| VV |  | Součet |  | 3.08 | [12 empty] | VV | 2 | 4 | True | 1 | ROZPOCET
110 | M | 61144400 | parapet plastový vnitřní komůrkový tl 20mm š 180mm | m | 3.08 |  | 0 | CS ÚRS 2023 01 |  | základní |  | 0 | 0.0011 | 0.003388 | 0 | 0 | 32 | M | 2 |  |  |  | ROZPOCET | 0 | 0 | 0 | 0 | 0 | 1 | 0 | 16 | 53463026
| VV |  | "O5" (2,1) |  | 2.1 | [12 empty] | VV | 2 | 2 | True | 0 | ROZPOCET
| VV |  | "O7" (0,98) |  | 0.98 | [12 empty] | VV | 2 | 2 | True | 0 | ROZPOCET
| VV |  | Součet |  | 3.08 | [12 empty] | VV | 2 | 4 | True | 1 | ROZPOCET
111 | M | 61144019 | koncovka k parapetu plastovému vnitřnímu 1 pár | sada | 2 |  | 0 | CS ÚRS 2023 01 |  | základní |  | 0 | 0.0002 | 0.0004 | 0 | 0 | 32 | M | 2 |  |  |  | ROZPOCET | 0 | 0 | 0 | 0 | 0 | 1 | 0 | 16 | 786652216
| VV |  | "O5" 1 |  | 1 | [12 empty] | VV | 2 | 2 | True | 0 | ROZPOCET
| VV |  | "O7" 1 |  | 1 | [12 empty] | VV | 2 | 2 | True | 0 | ROZPOCET
| VV |  | Součet |  | 2 | [12 empty] | VV | 2 | 4 | True | 1 | ROZPOCET
112 | K | 998766101 | Přesun hmot pro konstrukce truhlářské stanovený z hmotnosti přesunovaného materiálu vodorovná dopravní vzdálenost do 50 m v objektech výšky do 6 m | t | 0.345 |  | 0 | CS ÚRS 2023 01 |  | základní |  | 0 | 0 | 0 | 0 | 0 | 16 | K | 2 |  |  |  | ROZPOCET | 0 | 0 | 0 | 0 | 0 | 1 | 0 | 16 | 952220057
| Online PSC |  | https://podminky.urs.cz/item/CS_URS_2023_01/998766101 | [14 empty] | Online PSC | 2
| D | 767 | Konstrukce zámečnické |  |  |  | 0 |  |  |  |  | 0 |  | 0.10399 |  | 0 | 2 | D | 1 |  |  |  | ROZPOCET | [6 empty] | 0
113 | K | 767531111 | Montáž vstupních čistících zón z rohoží kovových nebo plastových | m2 | 1.92 |  | 0 | CS ÚRS 2023 01 |  | základní |  | 0 | 0 | 0 | 0 | 0 | 16 | K | 2 |  |  |  | ROZPOCET | 0 | 0 | 0 | 0 | 0 | 1 | 0 | 16 | -15388912
| Online PSC |  | https://podminky.urs.cz/item/CS_URS_2023_01/767531111 | [14 empty] | Online PSC | 2
| VV |  | "vstup" 2*0,6*1,6 |  | 1.92 | [12 empty] | VV | 2 | 2 | True | 1 | ROZPOCET
114 | M | 69752001 | rohož vstupní provedení hliník standard 27 mm | m2 | 1.92 |  | 0 | CS ÚRS 2023 01 |  | základní |  | 0 | 0.016 | 0.03072 | 0 | 0 | 32 | M | 2 |  |  |  | ROZPOCET | 0 | 0 | 0 | 0 | 0 | 1 | 0 | 16 | 3263062
| VV |  | "vstup" 2*0,6*1,6 |  | 1.92 | [12 empty] | VV | 2 | 2 | True | 1 | ROZPOCET
115 | K | 767531121 | Montáž vstupních čistících zón z rohoží osazení rámu mosazného nebo hliníkového zapuštěného z L profilů | m | 8.8 |  | 0 | CS ÚRS 2023 01 |  | základní |  | 0 | 0 | 0 | 0 | 0 | 16 | K | 2 |  |  |  | ROZPOCET | 0 | 0 | 0 | 0 | 0 | 1 | 0 | 16 | -1480287139
| Online PSC |  | https://podminky.urs.cz/item/CS_URS_2023_01/767531121 | [14 empty] | Online PSC | 2
| VV |  | "vstup" 2*(2*0,6+2*1,6) |  | 8.8 | [12 empty] | VV | 2 | 2 | True | 1 | ROZPOCET
116 | M | 69752161 | rám pro zapuštění profil L-30/30 20/30 -mosaz | m | 8.8 |  | 0 | CS ÚRS 2023 01 |  | základní |  | 0 | 0.0002 | 0.00176 | 0 | 0 | 32 | M | 2 |  |  |  | ROZPOCET | 0 | 0 | 0 | 0 | 0 | 1 | 0 | 16 | 591238856
| VV |  | "vstup" 2*(2*0,6+2*1,6) |  | 8.8 | [12 empty] | VV | 2 | 2 | True | 1 | ROZPOCET
117 | K | 767995112 | Montáž ostatních atypických zámečnických konstrukcí hmotnosti přes 5 do 10 kg | kg | 59.532 |  | 0 | CS ÚRS 2023 01 |  | základní |  | 0 | 6e-05 | 0.0035719 | 0 | 0 | 16 | K | 2 |  |  |  | ROZPOCET | 0 | 0 | 0 | 0 | 0 | 1 | 0 | 16 | 1506799407
| Online PSC |  | https://podminky.urs.cz/item/CS_URS_2023_01/767995112 | [14 empty] | Online PSC | 2
| VV |  | zábradlí opěrné zdi Z4, povrch žárově zinkován | [14 empty] | VV | 2 | 1 | True | 0 | ROZPOCET
| VV |  | "zabr opěr zdi TR 30" ((2,55+1,65+0,55+1,25))*2,2 |  | 13.2 | [12 empty] | VV | 2 | 2 | True | 0 | ROZPOCET
| VV |  | "zabr opěr zdi TR 42" ((2,55+1,65+0,55+1,25) + 6*1,1)*2,82 |  | 35.532 | [12 empty] | VV | 2 | 2 | True | 0 | ROZPOCET
| VV |  | "zabr opěr zdi P10" (6*0,15*0,15)*8,0*10 |  | 10.8 | [12 empty] | VV | 2 | 2 | True | 0 | ROZPOCET
| VV |  | Součet |  | 59.532 | [12 empty] | VV | 2 | 4 | True | 1 | ROZPOCET
118 | M | 13611228 | plech ocelový hladký jakost S235JR tl 10mm tabule | t | 0.011 |  | 0 | CS ÚRS 2023 01 |  | základní |  | 0 | 1 | 0.011 | 0 | 0 | 32 | M | 2 |  |  |  | ROZPOCET | 0 | 0 | 0 | 0 | 0 | 1 | 0 | 16 | -2135422176
| VV |  | "zabr opěr zdi P10" (6*0,15*0,15)*8,0*10/1000 |  | 0.011 | [12 empty] | VV | 2 | 2 | True | 1 | ROZPOCET
119 | M | 14031019 | trubka ocelová podélně svařovaná hladká jakost 11 343 33,7x3mm | m | 6 |  | 0 | CS ÚRS 2023 01 |  | základní |  | 0 | 0.00227 | 0.01362 | 0 | 0 | 32 | M | 2 |  |  |  | ROZPOCET | 0 | 0 | 0 | 0 | 0 | 1 | 0 | 16 | 781639988
| VV |  | "zabr opěr zdi TR 30" ((2,55+1,65+0,55+1,25)) |  | 6 | [12 empty] | VV | 2 | 2 | True | 1 | ROZPOCET
120 | M | 14031023 | trubka ocelová podélně svařovaná hladká jakost 11 343 42,4x3mm | m | 12.6 |  | 0 | CS ÚRS 2023 01 |  | základní |  | 0 | 0.00299 | 0.037674 | 0 | 0 | 32 | M | 2 |  |  |  | ROZPOCET | 0 | 0 | 0 | 0 | 0 | 1 | 0 | 16 | 1751793101
| VV |  | "zabr opěr zdi TR 42" ((2,55+1,65+0,55+1,25) + 6*1,1) |  | 12.6 | [12 empty] | VV | 2 | 2 | True | 1 | ROZPOCET
121 | M | 54879003 | patrona chemická M12x110mm | kus | 24 |  | 0 | CS ÚRS 2023 01 |  | základní |  | 0 | 4e-05 | 0.00096 | 0 | 0 | 32 | M | 2 |  |  |  | ROZPOCET | 0 | 0 | 0 | 0 | 0 | 1 | 0 | 16 | -284828587
| VV |  | "zabr opěr zdi P10" (6*4) |  | 24 | [12 empty] | VV | 2 | 2 | True | 0 | ROZPOCET
| VV |  | Součet |  | 24 | [12 empty] | VV | 2 | 4 | True | 1 | ROZPOCET
122 | M | 31197004 | tyč závitová Pz 4.6 M12 | m | 6 |  | 0 | CS ÚRS 2023 01 |  | základní |  | 0 | 0.00078 | 0.00468 | 0 | 0 | 32 | M | 2 |  |  |  | ROZPOCET | 0 | 0 | 0 | 0 | 0 | 1 | 0 | 16 | 588831413
| VV |  | "zabr opěr zdi P10" (6*4*0,25) |  | 6 | [12 empty] | VV | 2 | 2 | True | 1 | ROZPOCET
123 | K | 767R905 | Příplatek za povrchovou úpravu atypických zámečnických výrobků žárovým zinkováním (máčením) | kg | 59.532 |  | 0 |  |  | základní |  | 0 | 0 | 0 | 0 | 0 | 16 | K | 2 |  |  |  | ROZPOCET | 0 | 0 | 0 | 0 | 0 | 1 | 0 | 16 | 497355289
| VV |  | zábradlí opěrné zdi Z4, povrch žárově zinkován | [14 empty] | VV | 2 | 1 | True | 0 | ROZPOCET
| VV |  | "zabr opěr zdi TR 30" ((2,55+1,65+0,55+1,25))*2,2 |  | 13.2 | [12 empty] | VV | 2 | 2 | True | 0 | ROZPOCET
| VV |  | "zabr opěr zdi TR 42" ((2,55+1,65+0,55+1,25) + 6*1,1)*2,82 |  | 35.532 | [12 empty] | VV | 2 | 2 | True | 0 | ROZPOCET
| VV |  | "zabr opěr zdi P10" (6*0,15*0,15)*8,0*10 |  | 10.8 | [12 empty] | VV | 2 | 2 | True | 0 | ROZPOCET
| VV |  | Součet |  | 59.532 | [12 empty] | VV | 2 | 4 | True | 1 | ROZPOCET
124 | K | 767R907 | Drobný a spojovací materiál atypických zámečnických výrobků | kg | 59.532 |  | 0 |  |  | základní |  | 0 | 0 | 0 | 0 | 0 | 16 | K | 2 |  |  |  | ROZPOCET | 0 | 0 | 0 | 0 | 0 | 1 | 0 | 16 | -520044418
| VV |  | zábradlí opěrné zdi Z4, povrch žárově zinkován | [14 empty] | VV | 2 | 1 | True | 0 | ROZPOCET
| VV |  | "zabr opěr zdi TR 30" ((2,55+1,65+0,55+1,25))*2,2 |  | 13.2 | [12 empty] | VV | 2 | 2 | True | 0 | ROZPOCET
| VV |  | "zabr opěr zdi TR 42" ((2,55+1,65+0,55+1,25) + 6*1,1)*2,82 |  | 35.532 | [12 empty] | VV | 2 | 2 | True | 0 | ROZPOCET
| VV |  | "zabr opěr zdi P10" (6*0,15*0,15)*8,0*10 |  | 10.8 | [12 empty] | VV | 2 | 2 | True | 0 | ROZPOCET
| VV |  | Součet |  | 59.532 | [12 empty] | VV | 2 | 4 | True | 1 | ROZPOCET
125 | K | 76799R008 | Demontáž a zpětná montáž poštovní schránky | kus | 1 |  | 0 |  |  | základní |  | 0 | 0 | 0 | 0 | 0 | 16 | K | 2 |  |  |  | ROZPOCET | 0 | 0 | 0 | 0 | 0 | 1 | 0 | 16 | 1281500747
126 | K | 76799R011 | Demontáž trubkových vrat | kus | 3 |  | 0 |  |  | základní |  | 0 | 0 | 0 | 0 | 0 | 16 | K | 2 |  |  |  | ROZPOCET | 0 | 0 | 0 | 0 | 0 | 1 | 0 | 16 | -1704357132
127 | K | 998767101 | Přesun hmot pro zámečnické konstrukce stanovený z hmotnosti přesunovaného materiálu vodorovná dopravní vzdálenost do 50 m v objektech výšky do 6 m | t | 0.104 |  | 0 | CS ÚRS 2023 01 |  | základní |  | 0 | 0 | 0 | 0 | 0 | 16 | K | 2 |  |  |  | ROZPOCET | 0 | 0 | 0 | 0 | 0 | 1 | 0 | 16 | 678206977
| Online PSC |  | https://podminky.urs.cz/item/CS_URS_2023_01/998767101 | [14 empty] | Online PSC | 2
| D | 771 | Podlahy z dlaždic |  |  |  | 0 |  |  |  |  | 0 |  | 6.0992 |  | 0 | 2 | D | 1 |  |  |  | ROZPOCET | [6 empty] | 0
128 | K | 771274113 | Montáž obkladů schodišť z dlaždic keramických lepených flexibilním lepidlem stupnic hladkých, šířky přes 250 do 300 mm | m | 44 |  | 0 | CS ÚRS 2023 01 |  | základní |  | 0 | 0.00153 | 0.06732 | 0 | 0 | 16 | K | 2 |  |  |  | ROZPOCET | 0 | 0 | 0 | 0 | 0 | 1 | 0 | 16 | 531284389
| Online PSC |  | https://podminky.urs.cz/item/CS_URS_2023_01/771274113 | [14 empty] | Online PSC | 2
| VV |  | Dlažba lepena flexibilním mrazuvzdorným lepidlem | [14 empty] | VV | 2 | 1 | True | 0 | ROZPOCET
| VV |  | "vstup schodiště" (10*4,4) |  | 44 | [12 empty] | VV | 2 | 2 | True | 1 | ROZPOCET
129 | K | 771274231 | Montáž obkladů schodišť z dlaždic keramických lepených flexibilním lepidlem podstupnic hladkých, výšky do 150 mm | m | 44 |  | 0 | CS ÚRS 2023 01 |  | základní |  | 0 | 0.00075 | 0.033 | 0 | 0 | 16 | K | 2 |  |  |  | ROZPOCET | 0 | 0 | 0 | 0 | 0 | 1 | 0 | 16 | 1208274697
| Online PSC |  | https://podminky.urs.cz/item/CS_URS_2023_01/771274231 | [14 empty] | Online PSC | 2
| VV |  | Dlažba lepena flexibilním mrazuvzdorným lepidlem | [14 empty] | VV | 2 | 1 | True | 0 | ROZPOCET
| VV |  | "vstup schodiště" (10*4,4) |  | 44 | [12 empty] | VV | 2 | 2 | True | 1 | ROZPOCET
130 | M | 59247374 | dlaždice teracová 300x300x35mm | m2 | 26.73 |  | 0 | CS ÚRS 2023 01 |  | základní |  | 0 | 0.07 | 1.8711 | 0 | 0 | 32 | M | 2 |  |  |  | ROZPOCET | 0 | 0 | 0 | 0 | 0 | 1 | 0 | 16 | 1465295267
| VV |  | "vstup schodiště" (10*4,4)*0,3 |  | 13.2 | [12 empty] | VV | 2 | 2 | True | 0 | ROZPOCET
| VV |  | "vstup schodiště" (10*4,4)*0,15 |  | 6.6 | [12 empty] | VV | 2 | 2 | True | 0 | ROZPOCET
| VV |  | Součet |  | 19.8 | [12 empty] | VV | 2 | 4 | True | 1 | ROZPOCET
| VV |  | 19,8*1,35 'Přepočtené koeficientem množství |  | 26.73 | [12 empty] | VV | 2 | 2 | False | 1 | ROZPOCET
131 | K | 771554113 | Montáž podlah z dlaždic teracových lepených flexibilním lepidlem přes 9 do 12 ks/ m2 | m2 | 47.52 |  | 0 | CS ÚRS 2023 01 |  | základní |  | 0 | 0.0054 | 0.25661 | 0 | 0 | 16 | K | 2 |  |  |  | ROZPOCET | 0 | 0 | 0 | 0 | 0 | 1 | 0 | 16 | 1471445463
| Online PSC |  | https://podminky.urs.cz/item/CS_URS_2023_01/771554113 | [14 empty] | Online PSC | 2
| VV |  | Dlažba lepena flexibilním mrazuvzdorným lepidlem | [14 empty] | VV | 2 | 1 | True | 0 | ROZPOCET
| VV |  | "vstup schod" (2*3,45*4,4 + 2*0,4*2,2 + 3,5*4,4) |  | 47.52 | [12 empty] | VV | 2 | 2 | True | 1 | ROZPOCET
132 | M | 59247374 | dlaždice teracová 300x300x35mm | m2 | 54.648 |  | 0 | CS ÚRS 2023 01 |  | základní |  | 0 | 0.07 | 3.8254 | 0 | 0 | 32 | M | 2 |  |  |  | ROZPOCET | 0 | 0 | 0 | 0 | 0 | 1 | 0 | 16 | -886072852
| VV |  | "vstup schod" (2*3,45*4,4 + 2*0,4*2,2 + 3,5*4,4) |  | 47.52 | [12 empty] | VV | 2 | 2 | True | 1 | ROZPOCET
| VV |  | 47,52*1,15 'Přepočtené koeficientem množství |  | 54.648 | [12 empty] | VV | 2 | 2 | False | 1 | ROZPOCET
133 | K | 771574266 | Montáž podlah z dlaždic keramických lepených flexibilním lepidlem maloformátových pro vysoké mechanické zatížení protiskluzných nebo reliéfních (bezbariérových) přes 22 do 25 ks/m2 | m2 | 1.32 |  | 0 | CS ÚRS 2023 01 |  | základní |  | 0 | 0.00588 | 0.0077616 | 0 | 0 | 16 | K | 2 |  |  |  | ROZPOCET | 0 | 0 | 0 | 0 | 0 | 1 | 0 | 16 | -775189336
| Online PSC |  | https://podminky.urs.cz/item/CS_URS_2023_01/771574266 | [14 empty] | Online PSC | 2
| VV |  | Dlažba lepena flexibilním mrazuvzdorným lepidlem | [14 empty] | VV | 2 | 1 | True | 0 | ROZPOCET
| VV |  | "vstup" 2*4,4*0,15 |  | 1.32 | [12 empty] | VV | 2 | 2 | True | 0 | ROZPOCET
| VV |  | Součet |  | 1.32 | [12 empty] | VV | 2 | 4 | True | 1 | ROZPOCET
134 | M | 59761406R01 | dlažba keramická odpovídající stávající dlažbě vstupu do budovy | m2 | 1.98 |  | 0 |  |  | základní |  | 0 | 0.0192 | 0.038016 | 0 | 0 | 32 | M | 2 |  |  |  | ROZPOCET | 0 | 0 | 0 | 0 | 0 | 1 | 0 | 16 | 1567849641
| VV |  | "vstup" 2*4,4*0,15 |  | 1.32 | [12 empty] | VV | 2 | 2 | True | 0 | ROZPOCET
| VV |  | Součet |  | 1.32 | [12 empty] | VV | 2 | 4 | True | 1 | ROZPOCET
| VV |  | 1,32*1,5 'Přepočtené koeficientem množství |  | 1.98 | [12 empty] | VV | 2 | 2 | False | 1 | ROZPOCET
135 | K | 998771101 | Přesun hmot pro podlahy z dlaždic stanovený z hmotnosti přesunovaného materiálu vodorovná dopravní vzdálenost do 50 m v objektech výšky do 6 m | t | 6.099 |  | 0 | CS ÚRS 2023 01 |  | základní |  | 0 | 0 | 0 | 0 | 0 | 16 | K | 2 |  |  |  | ROZPOCET | 0 | 0 | 0 | 0 | 0 | 1 | 0 | 16 | -1667475243
| Online PSC |  | https://podminky.urs.cz/item/CS_URS_2023_01/998771101 | [14 empty] | Online PSC | 2
| D | 781 | Dokončovací práce - obklady |  |  |  | 0 |  |  |  |  | 0 |  | 0.009 |  | 0 | 2 | D | 1 |  |  |  | ROZPOCET | [6 empty] | 0
136 | K | 781734111 | Montáž obkladů vnějších stěn z obkladaček nebo obkladových pásků cihelných lepených flexibilním lepidlem do 50 ks/m2 | m2 | 1.8 |  | 0 | CS ÚRS 2023 01 |  | základní |  | 0 | 0.005 | 0.009 | 0 | 0 | 16 | K | 2 |  |  |  | ROZPOCET | 0 | 0 | 0 | 0 | 0 | 1 | 0 | 16 | 1761634584
| Online PSC |  | https://podminky.urs.cz/item/CS_URS_2023_01/781734111 | [14 empty] | Online PSC | 2
| VV |  | oprava ker. obkladu stěn po montáži izolace na vstupu do budovy, materiál z původního obkladu opěrných stěn | [14 empty] | VV | 2 | 1 | True | 0 | ROZPOCET
| VV |  | "sokl vstup" ((4*1,3 + 2*0,4 + 2*4,4*0+3,7*0) + 1,0*0)*(0+0,3) |  | 1.8 | [12 empty] | VV | 2 | 2 | True | 1 | ROZPOCET
137 | K | 781739191 | Montáž obkladů vnějších stěn z obkladaček nebo obkladových pásků cihelných Příplatek k cenám za plochu do 10 m2 jednotlivě | m2 | 1.8 |  | 0 | CS ÚRS 2023 01 |  | základní |  | 0 | 0 | 0 | 0 | 0 | 16 | K | 2 |  |  |  | ROZPOCET | 0 | 0 | 0 | 0 | 0 | 1 | 0 | 16 | 932544989
| Online PSC |  | https://podminky.urs.cz/item/CS_URS_2023_01/781739191 | [14 empty] | Online PSC | 2
| VV |  | oprava ker. obkladu stěn po montáži izolace na vstupu do budovy, materiál z původního obkladu opěrných stěn | [14 empty] | VV | 2 | 1 | True | 0 | ROZPOCET
| VV |  | "sokl vstup" ((4*1,3 + 2*0,4 + 2*4,4*0+3,7*0) + 1,0*0)*(0+0,3) |  | 1.8 | [12 empty] | VV | 2 | 2 | True | 1 | ROZPOCET
138 | K | 781R9901 | Příplatek k očištění bouraného obkladu k dalšímu použití | m2 | 1.8 |  | 0 |  |  | základní |  | 0 | 0 | 0 | 0 | 0 | 16 | K | 2 |  |  |  | ROZPOCET | 0 | 0 | 0 | 0 | 0 | 1 | 0 | 16 | 1642547438
| VV |  | oprava ker. obkladu stěn po montáži izolace na vstupu do budovy, materiál z původního obkladu opěrných stěn | [14 empty] | VV | 2 | 1 | True | 0 | ROZPOCET
| VV |  | "sokl vstup" ((4*1,3 + 2*0,4 + 2*4,4*0+3,7*0) + 1,0*0)*(0+0,3) |  | 1.8 | [12 empty] | VV | 2 | 2 | True | 1 | ROZPOCET
| D | 784 | Dokončovací práce - malby a tapety |  |  |  | 0 |  |  |  |  | 0 |  | 0.0021962 |  | 0 | 2 | D | 1 |  |  |  | ROZPOCET | [6 empty] | 0
139 | K | 784221111 | Malby z malířských směsí otěruvzdorných za sucha dvojnásobné, bílé za sucha otěruvzdorné středně v místnostech výšky do 3,80 m | m2 | 10.981 |  | 0 | CS ÚRS 2023 01 |  | základní |  | 0 | 0.0002 | 0.0021962 | 0 | 0 | 16 | K | 2 |  |  |  | ROZPOCET | 0 | 0 | 0 | 0 | 0 | 1 | 0 | 16 | -1373957673
| Online PSC |  | https://podminky.urs.cz/item/CS_URS_2023_01/784221111 | [14 empty] | Online PSC | 2
| VV |  | "vstup" ((4,4*2,6 - 2,1*(1,5+0)-0,98*(1,5)) + ((4,4-2*1,7)*2,8)) |  | 9.62 | [12 empty] | VV | 2 | 2 | True | 0 | ROZPOCET
| VV |  | "O5" (2,1+2*1,5)*0,06 |  | 0.306 | [12 empty] | VV | 2 | 2 | True | 0 | ROZPOCET
| VV |  | "O7" (0,98+2*1,5)*0,06 |  | 0.239 | [12 empty] | VV | 2 | 2 | True | 0 | ROZPOCET
| VV |  | "O8" 2*(1,7+2*2,55)*0,06 |  | 0.816 | [12 empty] | VV | 2 | 2 | True | 0 | ROZPOCET
| VV |  | Součet |  | 10.981 | [12 empty] | VV | 2 | 4 | True | 1 | ROZPOCET
| D | VRN | Vedlejší rozpočtové náklady |  |  |  | 0 |  |  |  |  | 0 |  | 0 |  | 0 | 5 | D | 0 |  |  |  | ROZPOCET | [6 empty] | 0
| D | VRN9 | Ostatní náklady |  |  |  | 0 |  |  |  |  | 0 |  | 0 |  | 0 | 5 | D | 1 |  |  |  | ROZPOCET | [6 empty] | 0
140 | K | 00523X505 | Hutnící zkouška | kus | 1 |  | 0 |  |  | základní |  | 0 | 0 | 0 | 0 | 0 | 262144 | K | 2 |  |  |  | ROZPOCET | 0 | 0 | 0 | 0 | 0 | 1 | 0 | 262144 | -976252814
| P |  | Poznámka k položce: Zkouška zhutnění násypů a zásypů během provádění zemních prací. | [14 empty] | P | 2
141 | K | 00523X515 | Zkouška přídržnosti podkladu | kus | 1 |  | 0 |  |  | základní |  | 0 | 0 | 0 | 0 | 0 | 262144 | K | 2 |  |  |  | ROZPOCET | 0 | 0 | 0 | 0 | 0 | 1 | 0 | 262144 | 351845029

## Pokyny pro vyplnění
Struktura údajů, formát souboru a metodika pro zpracování
Struktura
Soubor je složen ze záložky Rekapitulace stavby a záložek s názvem soupisu prací pro jednotlivé objekty ve formátu XLSX. Každá ze záložek přitom obsahuje
ještě samostatné sestavy vymezené orámovaním a nadpisem sestavy.
Rekapitulace stavby obsahuje sestavu Rekapitulace stavby a Rekapitulace objektů stavby a soupisů prací.
V sestavě Rekapitulace stavby jsou uvedeny informace identifikující předmět veřejné zakázky na stavební práce, KSO, CC-CZ, CZ-CPV, CZ-CPA a rekapitulaci
celkové nabídkové ceny uchazeče.
Termínem "uchazeč" (resp. zhotovitel) se myslí "účastník zadávacího řízení" ve smyslu zákona o zadávání veřejných zakázek.
V sestavě Rekapitulace objektů stavby a soupisů prací je uvedena rekapitulace stavebních objektů, inženýrských objektů, provozních souborů,
vedlejších a ostatních nákladů a ostatních nákladů s rekapitulací nabídkové ceny za jednotlivé soupisy prací. Na základě údaje Typ je možné
identifikovat, zda se jedná o objekt nebo soupis prací pro daný objekt:
|  | STA | Stavební objekt pozemní
|  | ING | Stavební objekt inženýrský
|  | PRO | Provozní soubor
|  | VON | Vedlejší a ostatní náklady
|  | OST | Ostatní
|  | Soupis | Soupis prací pro daný typ objektu
Soupis prací pro jednotlivé objekty obsahuje sestavy Krycí list soupisu prací, Rekapitulace členění soupisu prací, Soupis prací. Za soupis prací může být považován
i objekt stavby v případě, že neobsahuje podřízenou zakázku.
Krycí list soupisu obsahuje rekapitulaci informací o předmětu veřejné zakázky ze sestavy Rekapitulace stavby, informaci o zařazení objektu do KSO,
CC-CZ, CZ-CPV, CZ-CPA a rekapitulaci celkové nabídkové ceny uchazeče za aktuální soupis prací.
Rekapitulace členění soupisu prací obsahuje rekapitulaci soupisu prací ve všech úrovních členění soupisu tak, jak byla tato členění použita (např.
stavební díly, funkční díly, případně jiné členění) s rekapitulací nabídkové ceny.
Soupis prací obsahuje položky veškerých stavebních nebo montážních prací, dodávek materiálů a služeb nezbytných pro zhotovení stavebního objektu,
inženýrského objektu, provozního souboru, vedlejších a ostatních nákladů.
Pro položky soupisu prací se zobrazují následující informace:
|  | PČ |  | Pořadové číslo položky v aktuálním soupisu
|  | TYP |  | Typ položky: K - konstrukce, M - materiál, PP - plný popis, PSC - poznámka k souboru cen, P - poznámka k položce, VV - výkaz výměr, FIG - rozpad figur
|  | Kód |  | Kód položky
|  | Popis |  | Zkrácený popis položky
|  | MJ |  | Měrná jednotka položky
|  | Množství |  | Množství v měrné jednotce
|  | J.cena |  | Jednotková cena položky. Zadaní může obsahovat namísto J.ceny sloupce J.materiál a J.montáž, jejichž součet definuje
J.cenu položky.
|  | Cena celkem |  | Celková cena položky daná jako součin množství a j.ceny
|  | Cenová soustava |  | Příslušnost položky do cenové soustavy
Ke každé položce soupisu prací se na samostatných řádcích může zobrazovat:
Plný popis položky
Poznámka k souboru cen a poznámka zadavatele
Výkaz výměr
Pokud je k řádku výkazu výměr evidovaný údaj ve sloupci Kód, jedná se o definovaný odkaz, na který se může odvolávat výkaz výměr z jiné položky.
Metodika pro zpracování
Jednotlivé sestavy jsou v souboru provázány. Editovatelné pole jsou zvýrazněny žlutým podbarvením, ostatní pole neslouží k editaci a nesmí být jakkoliv
modifikovány.
Uchazeč je pro podání nabídky povinen vyplnit žlutě podbarvená pole:
Pole Uchazeč v sestavě Rekapitulace stavby - zde uchazeč vyplní svůj název (název subjektu)
Pole IČ a DIČ v sestavě Rekapitulace stavby - zde uchazeč vyplní svoje IČ a DIČ
Datum v sestavě Rekapitulace stavby - zde uchazeč vyplní datum vytvoření nabídky
J.cena = jednotková cena v sestavě Soupis prací o maximálním počtu desetinných míst uvedených v poli
- pokud sestavy soupisů prací obsahují pole J.cena, měla by být všechna tato pole vyplněna nenulovými
Poznámka - nepovinný údaj pro položku soupisu
V případě, že sestavy soupisů prací neobsahují pole J.cena, potom ve všech soupisech prací obsahují pole:
- J.materiál - jednotková cena materiálu
- J.montáž - jednotková cena montáže
Uchazeč v tomto případě by měl vyplnit všechna pole J.materiál a pole J.montáž nenulovými kladnými číslicemi. V případech, kdy položka
neobsahuje žádný materiál je přípustné, aby pole J.materiál bylo vyplněno nulou. V případech, kdy položka neobsahuje žádnou montáž je přípustné,
aby pole J.montáž bylo vyplněno nulou. Obě pole - J.materiál, J.Montáž u jedné položky by však neměly být vyplněny nulou.
Rekapitulace stavby
Název |  |  | Povinný |  | Popis | Typ | Max. počet
atributu |  |  | (A/N) |  |  |  | znaků
Kód |  |  | A |  | Kód stavby | String | 20
Stavba |  |  | A |  | Název stavby | String | 120
Místo |  |  | N |  | Místo stavby | String | 50
Datum |  |  | A |  | Datum vykonaného exportu | Date
KSO |  |  | N |  | Klasifikace stavebního objektu | String | 15
CC-CZ |  |  | N |  | Klasifikace stavbeních děl | String | 15
CZ-CPV |  |  | N |  | Společný slovník pro veřejné zakázky | String | 20
CZ-CPA |  |  | N |  | Klasifikace produkce podle činností | String | 20
Zadavatel |  |  | N |  | Zadavatel zadaní | String | 50
IČ |  |  | N |  | IČ zadavatele zadaní | String | 20
DIČ |  |  | N |  | DIČ zadavatele zadaní | String | 20
Uchazeč |  |  | N |  | Uchazeč veřejné zakázky | String | 50
Projektant |  |  | N |  | Projektant | String | 50
Poznámka |  |  | N |  | Poznámka k zadání | String | 255
Sazba DPH |  |  | A |  | Rekapitulace sazeb DPH u položek soupisů | eGSazbaDph
Základna DPH |  |  | A |  | Základna DPH určena součtem celkové ceny z položek soupisů | Double
Hodnota DPH |  |  | A |  | Hodnota DPH | Double
Cena bez DPH |  |  | A |  | Celková cena bez DPH za celou stavbu. Sčítává se ze všech listů. | Double
Cena s DPH |  |  | A |  | Celková cena s DPH za celou stavbu | Double
Rekapitulace objektů stavby a soupisů prací
Název |  |  | Povinný |  | Popis | Typ | Max. počet
atributu |  |  | (A/N) |  |  |  | znaků
Kód |  |  | A |  | Přebírá se z Rekapitulace stavby | String | 20
Stavba |  |  | A |  | Přebírá se z Rekapitulace stavby | String | 120
Místo |  |  | N |  | Přebírá se z Rekapitulace stavby | String | 50
Datum |  |  | A |  | Přebírá se z Rekapitulace stavby | Date
Zadavatel |  |  | N |  | Přebírá se z Rekapitulace stavby | String | 50
Projektant |  |  | N |  | Přebírá se z Rekapitulace stavby | String | 50
Uchazeč |  |  | N |  | Přebírá se z Rekapitulace stavby | String | 50
Kód |  |  | A |  | Kód objektu | String | 20
Objektu, Soupis prací |  |  | A |  | Název objektu | String | 120
Cena bez DPH |  |  | A |  | Cena bez DPH za daný objekt | Double
Cena s DPH |  |  | A |  | Cena spolu s DPH za daný objekt | Double
Typ |  |  | A |  | Typ zakázky | eGTypZakazky
Krycí list soupisu
Název |  |  | Povinný |  | Popis | Typ | Max. počet
atributu |  |  | (A/N) |  |  |  | znaků
Stavba |  |  | A |  | Přebírá se z Rekapitulace stavby | String | 120
Objekt |  |  | A |  | Kód a název objektu | String | 20 + 120
Soupis |  |  | A |  | Kód a název soupisu | String | 20 + 120
KSO |  |  | N |  | Klasifikace stavebního objektu | String | 15
CC-CZ |  |  | N |  | Klasifikace stavbeních děl | String | 15
CZ-CPV |  |  | N |  | Společný slovník pro veřejné zakázky | String | 20
CZ-CPA |  |  | N |  | Klasifikace produkce podle činností | String | 20
Místo |  |  | N |  | Přebírá se z Rekapitulace stavby | String | 50
Zadavatel |  |  | N |  | Přebírá se z Rekapitulace stavby | String | 50
Uchazeč |  |  | N |  | Přebírá se z Rekapitulace stavby | String | 50
Projektant |  |  | N |  | Přebírá se z Rekapitulace stavby | String | 50
Poznámka |  |  | N |  | Poznámka k soupisu prací | String | 255
Sazba DPH |  |  | A |  | Rekapitulace sazeb DPH na položkách aktuálního soupisu | eGSazbaDph
Základna DPH |  |  | A |  | Základna DPH určena součtem celkové ceny z položek aktuálního soupisu | Double
Hodnota DPH |  |  | A |  | Hodnota DPH | Double
Cena bez DPH |  |  | A |  | Cena bez DPH za daný soupis | Double
Cena s DPH |  |  | A |  | Cena s DPH za daný soupis | Double
Rekapitulace členění soupisu prací
Název |  |  | Povinný |  | Popis | Typ | Max. počet
atributu |  |  | (A/N) |  |  |  | znaků
Stavba |  |  | A |  | Přebírá se z Rekapitulace stavby | String | 120
Objekt |  |  | A |  | Kód a název objektu, přebírá se z Krycího listu soupisu | String | 20 + 120
Soupis |  |  | A |  | Kód a název objektu, přebírá se z Krycího listu soupisu | String | 20 + 120
Místo |  |  | N |  | Přebírá se z Rekapitulace stavby | String | 50
Datum |  |  | A |  | Přebírá se z Rekapitulace stavby | Date
Zadavatel |  |  | N |  | Přebírá se z Rekapitulace stavby | String | 50
Projektant |  |  | N |  | Přebírá se z Rekapitulace stavby | String | 50
Uchazeč |  |  | N |  | Přebírá se z Rekapitulace stavby | String | 50
Kód dílu - Popis |  |  | A |  | Kód a název dílu ze soupisu | String | 20 + 100
Cena celkem |  |  | A |  | Cena celkem za díl ze soupisu | Double
Soupis prací
Název |  |  | Povinný |  | Popis | Typ | Max. počet
atributu |  |  | (A/N) |  |  |  | znaků
Stavba |  |  | A |  | Přebírá se z Rekapitulace stavby | String | 120
Objekt |  |  | A |  | Kód a název objektu | String | 20 + 120
Soupis |  |  | A |  | Přebírá se z Krycího listu soupisu | String | 20 + 120
Místo |  |  | N |  | Přebírá se z Krycího listu soupisu | String | 50
Datum |  |  | A |  | Přebírá se z Krycího listu soupisu | Date
Zadavatel |  |  | N |  | Přebírá se z Krycího listu soupisu | String | 50
Projektant |  |  | N |  | Přebírá se z Krycího listu soupisu | String | 50
Uchazeč |  |  | N |  | Přebírá se z Krycího listu soupisu | String | 50
PČ |  |  | A |  | Pořadové číslo položky soupisu | Long
Typ |  |  | A |  | Typ položky soupisu | eGTypPolozky | 1
Kód |  |  | A |  | Kód položky ze soupisu | String | 20
Popis |  |  | A |  | Popis položky ze soupisu | String | 255
MJ |  |  | A |  | Měrná jednotka položky | String | 10
Množství |  |  | A |  | Množství položky soupisu | Double
J.Cena |  |  | A |  | Jednotková cena položky | Double
Cena celkem |  |  | A |  | Cena celkem vyčíslena jako J.Cena * Množství | Double
Cenová soustava |  |  | N |  | Zařazení položky do cenové soustavy | String | 50
p |  |  | N |  | Poznámka položky ze soupisu | Memo
psc |  |  | N |  | Poznámka k souboru cen ze soupisu | Memo
pp |  |  | N |  | Plný popis položky ze soupisu | Memo
vv |  |  | N |  | Výkaz výměr (figura, výraz, výměra) ze soupisu | Text,Text,Double | 20, 150
fig |  |  | N |  | Rozpad figur | Text,Text,Double | 20, 150
DPH |  |  | A |  | Sazba DPH pro položku | eGSazbaDPH
Hmotnost |  |  | A |  | Hmotnost položky ze soupisu | Double
Suť |  |  | A |  | Suť položky ze soupisu | Double
Nh |  |  | N |  | Normohodiny položky ze soupisu | Double
Datová věta
Typ věty |  |  | Hodnota |  | Význam
eGSazbaDPH |  |  | základní |  | Základní sazba DPH
|  |  | snížená |  | Snížená sazba DPH
|  |  | nulová |  | Nulová sazba DPH
|  |  | zákl. přenesená |  | Základní sazba DPH přenesená
|  |  | sníž. přenesená |  | Snížená sazba DPH přenesená
eGTypZakazky |  |  | STA |  | Stavební objekt
|  |  | PRO |  | Provozní soubor
|  |  | ING |  | Inženýrský objekt
|  |  | VON |  | Vedlejší a ostatní náklady
|  |  | OST |  | Ostatní náklady
eGTypPolozky |  |  | 1 |  | Položka typu HSV
|  |  | 2 |  | Položka typu PSV
|  |  | 3 |  | Položka typu M
|  |  | 4 |  | Položka typu OST