## List1
Soupis prací
III/203 5 Blatnice, povrchová oprava
Uchazeč:
Plocha | 4512 | m2
Položka / popis | množství |  | jednotková cena Kč bez DPH | cena celkem Kč bez DPH
Frézování v tl. do 100 mm, vč. naložení a manipulace srovnání profilu vozovky (použití do krajnic, přebytek odkup zhotovitelem) | 4512 | m2 |  | 0
Čištění vozovky Čištění vozovky splachováním vodou povrchu podkladu nebo krytu živičného, betonového nebo dlážděného. | 4512 | m2 |  | 0
Odstranění nánosu na krajnicích tl do 100 mm odstranění nánosu z krajnic ulehlého, popř. zaježděného naneseného vlivem silničního provozu s naložením, přemístěním a uložením na skládku dle výběru zhotovitele, vč. poplatku | 99.6 | m2 |  | 0
Asfaltový beton vrstva ložní ACL 16+ 50/70 (ABH) s rozprostřením a zhutněním z nemodifikovaného asfaltu pro lokální vyrovnání příčných a podélných nerovností před pokládkou souvislé vrstvy z ACL 16, dále pro úpravu sjezdů a napojení na sousední nemovitosti, položka je vč. očištění a spojovacího postřiku, místa budou určena zadavatelem při prohlídce stavby (8 % plochy, pr. tl. 50 mm) | 45.8419 | t |  | 0
Asfaltový beton vrstva ložní ACL 16+ 50/70 (ABH) s rozprostřením a zhutněním v pruhu šířky přes 3 m z nemodifikovaného asfaltu pro celoplošné vyrovnání příčných a podélných nerovností před pokládkou souvislé vrstvy z ACO. předpoklad tl. 50 - 70 mm, odpovídá pr. tl. 60 mm v celém rozsahu opravované plochy | 4512 | m2 |  | 0
Postřik spojovací PS bez posypu kamenivem ze silniční emulze, v množství 0,50 kg/m2 | 9024 | m2 |  | 0
Asfaltový beton vrstva obrusná ACO 11+ 50/70 (ABS) s rozprostřením a se zhutněním z nemodifikovaného asfaltu v pruhu šířky přes 3 m tř. I, po zhutnění tl. 40 mm | 4512 | m2 |  | 0
Výšková úprava uliční vpusti do úrovně výšky nového povrchu vozovky | 14 | kpl |  | 0
Výšková úprava krytu uzávěru vody nebo plynu (hrnky) do výšky nového povrchu vozovky | 2 | kpl |  | 0
Krajnice Zpevnění krajnic s rozprostřením se zhutněním z vhodného R-mat, po zhutnění pr. tl. 100 mm, vč. dodání vhodného R-mat (zatřídění do ZAS-T1) prt. tl. 100 mm, šířka 0,2-0,4 m, pouze část opravovaného úseku | 99.6 | m2 |  | 0
Zkoušky a měření zkoušky a měření hotových vrstev formou vývrtů (tloušťka vrstev, mezerovitost, míra zhutnění, spojení vrstev) - bude upřesněno KZP | 1 | kpl |  | 0
Geodetické zaměření vrstvy ACO geodetické zaměření skutečného stavu nové obrusné vrstvy oprávněným geodetem | 1 | kpl |  | 0
DIO + DIR uzavírka po dobu pokládky asf. vrstev, návrh, projednání, stanovení, řízení provozu | 1 | kpl |  | 0
Celkem Kč bez DPH |  |  |  | 0
DPH (21%) |  |  |  | 0
Celkem Kč s DPH |  |  |  | 0
Povrchová oprava z části navazuje na nově zřizované silniční betonové obruby při realizaci stavby obce - průběh realizace bude koordinován.
Součástí zakázky a v rámci díla provede zhotovitel ošetření vzniklých spár. Tento náklad i zhotovitel rozprostře do ceny díla. Napojení na začátku a konci úseku bude provedeno plynule na navazující stav vozovky.
Frézovaný materiál bude odkoupen zhotovitelem dle podmínek VZ.
Za uchazeče vyplnil: |  |  | Dne: