## Rekapitulace stavby
Export Komplet | [27 empty] | 2.0 | ZAMOK | [6 empty] | False | True | {81f700e2-db78-4092-97df-fea479662674}
[35 empty] | 0,01 | 21
[35 empty] | 0,01 | 15
|  | REKAPITULACE STAVBY | [17 empty] | v --- níže se nacházejí doplnkové a pomocné údaje k sestavám --- v | [13 empty] | Návod na vyplnění | 0,001
|  | Kód: |  |  |  |  | 2024-07 | [26 empty] | Měnit lze pouze buňky se žlutým podbarvením! 1) na prvním listu Rekapitulace stavby vyplňte v sestavě a) Souhrnný list - údaje o Uchazeči (přenesou se do ostatních sestav i v jiných listech) b) Rekapitulace objektů - potřebné Ostatní náklady 2) na vybraných listech vyplňte v sestavě a) Krycí list - údaje o Uchazeči, pokud se liší od údajů o Uchazeči na Souhrnném listu (údaje se přenesou do ostatních sestav v daném listu) b) Rekapitulace rozpočtu - potřebné Ostatní náklady c) Celkové náklady za stavbu - ceny u položek - množství, pokud má žluté podbarvení - a v případě potřeby poznámku (ta je ve skrytém sloupci) | 0,01
|  | Stavba: |  |  |  |  | Oprava střech areál nemocnice Voldušská, Rokycany | [27 empty] | 0,01
|  | KSO: | [13 empty] | CC-CZ: | [18 empty] | 0,01
|  | Místo: |  |  |  |  | Rokycany | [8 empty] | Datum: |  | 15. 6. 2023 | [16 empty] | 0,01
0,01
|  | Zadavatel: | [13 empty] | IČ: | [18 empty] | 0,01
[16 empty] | DIČ: | [18 empty] | 0,01
0,01
|  | Uchazeč: | [13 empty] | IČ: |  | Vyplň údaj | [16 empty] | 0,01
|  |  | Vyplň údaj | [12 empty] | DIČ: |  | Vyplň údaj | [16 empty] | 0,01
False
|  | Projektant: | [13 empty] | IČ: |  | 27642411 | [16 empty] | False
|  |  | DEKPROJEKT s.r.o. | [12 empty] | DIČ: | [18 empty] | True
0,01
|  | Zpracovatel: | [13 empty] | IČ: | [18 empty] | 0,01
|  |  | Ing. Kateřina Petlíková, Ph.D. | [12 empty] | DIČ: | [18 empty] | True
Poznámka:
|  | Cena bez DPH | [13 empty] | 0
[8 empty] | Sazba daně |  |  | Základ daně |  |  |  |  | Výše daně
|  | DPH |  | základní |  |  |  | 21% |  |  | 0 |  |  |  |  | 0
|  |  |  | snížená |  |  |  | 15% |  |  | 0 |  |  |  |  | 0
|  |  |  | zákl. přenesená |  |  |  | 21% |  |  | 0 |  |  |  |  | 0
|  |  |  | sníž. přenesená |  |  |  | 15% |  |  | 0 |  |  |  |  | 0
|  |  |  | nulová |  |  |  | 0% |  |  | 0 |  |  |  |  | 0
|  | Cena s DPH | [6 empty] | v |  |  | CZK |  |  |  | 0
|  | Projektant | [11 empty] | Zpracovatel
|  | Datum a podpis: | [7 empty] | Razítko |  |  |  | Datum a podpis: |  |  | Razítko
|  | Objednavatel | [11 empty] | Uchazeč
|  | Datum a podpis: | [7 empty] | Razítko |  |  |  | Datum a podpis: |  |  | Razítko
REKAPITULACE OBJEKTŮ STAVBY A SOUPISŮ PRACÍ
| Kód: | [6 empty] | 2024-07
| Stavba: | [6 empty] | Oprava střech areál nemocnice Voldušská, Rokycany
| Místo: | [6 empty] | Rokycany | [6 empty] | Datum: |  | 15. 6. 2023
| Zadavatel: | [13 empty] | Projektant: |  | DEKPROJEKT s.r.o. |  |  | Informatívní údaje z listů zakázek
| Uchazeč: | [13 empty] | Zpracovatel: |  | Ing. Kateřina Petlíková, Ph.D.
| Kód |  |  |  | Popis | [7 empty] | Cena bez DPH [CZK] |  |  |  |  | Cena s DPH [CZK] | Typ | z toho Materiál [CZK] | z toho Montáž [CZK] | z toho Ostat. náklady [CZK] | DPH [CZK] | Normohodiny [h] | DPH základní [CZK] | DPH snížená [CZK] | DPH základní přenesená [CZK] | DPH snížená přenesená [CZK] | Základna DPH základní | Základna DPH snížená | Základna DPH zákl. přenesená | Základna DPH sníž. přenesená | Základna DPH nulová
| Náklady z rozpočtů | [11 empty] | 0 |  |  |  |  | 0 |  | 0 | 0 | 0 | 0 | 0 | 0 | 0 | 0 | 0 | 0 | 0 | 0 | 0 | 0 |  | D | 0 | ###NOIMPORT### | IMPORT | {81f700e2-db78-4092-97df-fea479662674} | {00000000-0000-0000-0000-000000000000}
/ |  | 2023-07-01 |  |  |  | Oprava střech areál nemocnice Voldušská - OBJEKT SO01 | [6 empty] | 0 |  |  |  |  | 0 | STA | 0 | 0 | 0 | 0 | 0 | 0 | 0 | 0 | 0 | 0 | 0 | 0 | 0 | 0 |  |  | 1 |  | IMPORT | {34e02949-3991-43cf-a0cf-231411082f5e} | {81f700e2-db78-4092-97df-fea479662674} | 2
/ |  | 2023-07-03 |  |  |  | Oprava střech areál nemocnice Voldušská - OBJEKT SO03 | [6 empty] | 0 |  |  |  |  | 0 | STA | 0 | 0 | 0 | 0 | 0 | 0 | 0 | 0 | 0 | 0 | 0 | 0 | 0 | 0 |  |  | 1 |  | IMPORT | {00a34a9a-2531-4331-ad22-37a59557474a} | {81f700e2-db78-4092-97df-fea479662674} | 2
/ |  | 2023-07-05 |  |  |  | Oprava střech areál nemocnice Voldušská - OBJEKT SO06 | [6 empty] | 0 |  |  |  |  | 0 | STA | 0 | 0 | 0 | 0 | 0 | 0 | 0 | 0 | 0 | 0 | 0 | 0 | 0 | 0 |  |  | 1 |  | IMPORT | {13e1690d-c012-4187-87a9-cb9aeff6bc69} | {81f700e2-db78-4092-97df-fea479662674} | 2

## 2023-07-01 - Oprava střec...
[22 empty] | {34e02949-3991-43cf-a0cf-231411082f5e} | [5 empty] | STR_SO01_M2 | Plocha střechy objekt SO01 - součet vnějších ploch skladeb S01 a S02 | m2 | 514,168 | 3
2
| KRYCÍ LIST SOUPISU PRACÍ | [8 empty] | v --- níže se nacházejí doplnkové a pomocné údaje k sestavám --- v | [11 empty] | False
Stavba:
Oprava střech areál nemocnice Voldušská, Rokycany
Objekt:
2023-07-01 - Oprava střech areál nemocnice Voldušská - OBJEKT SO01
| KSO: |  |  |  |  | CC-CZ:
| Místo: |  | Rokycany |  |  | Datum: | 15. 6. 2023
| Zadavatel: |  |  |  |  | IČ:
DIČ:
| Uchazeč: |  |  |  |  | IČ: | Vyplň údaj
|  | Vyplň údaj |  |  |  | DIČ: | Vyplň údaj
| Projektant: |  |  |  |  | IČ: | 27642411
|  | DEKPROJEKT s.r.o. |  |  |  | DIČ:
| Zpracovatel: |  |  |  |  | IČ:
|  | Ing. Kateřina Petlíková, Ph.D. |  |  |  | DIČ:
Poznámka:
|  | Materiál | [5 empty] | 0
|  | Montáž | [5 empty] | 0
| Cena bez DPH | [6 empty] | 0
|  |  | Základ daně |  |  | Sazba daně |  | Výše daně
| DPH | základní | 0 |  |  | 21% |  | 0
|  | snížená | 0 |  |  | 15% |  | 0
|  | zákl. přenesená | 0 |  |  | 21% |  | 0
|  | sníž. přenesená | 0 |  |  | 15% |  | 0
|  | nulová | 0 |  |  | 0% |  | 0
| Cena s DPH |  |  | v | CZK |  |  | 0
| Projektant |  |  | Zpracovatel
| Datum a podpis: |  | Razítko | Datum a podpis: |  |  | Razítko
| Objednavatel |  |  | Uchazeč
| Datum a podpis: |  | Razítko | Datum a podpis: |  |  | Razítko
REKAPITULACE ČLENĚNÍ SOUPISU PRACÍ
Stavba:
Oprava střech areál nemocnice Voldušská, Rokycany
Objekt:
2023-07-01 - Oprava střech areál nemocnice Voldušská - OBJEKT SO01
Místo: |  |  | Rokycany |  |  | Datum: | 15. 6. 2023
Zadavatel: | [5 empty] | Projektant: | DEKPROJEKT s.r.o.
Uchazeč: |  |  | Vyplň údaj |  |  | Zpracovatel: | Ing. Kateřina Petlíková, Ph.D.
Kód dílu - Popis | [5 empty] | Materiál [CZK] | Montáž [CZK] | Cena celkem [CZK]
Náklady ze soupisu prací | [5 empty] | 0 | 0 | 0 | [14 empty] | -1
| HSV - Práce a dodávky HSV |  |  |  |  | 0 | 0 | 0
| 9 - Ostatní konstrukce a práce, bourání |  |  |  |  | 0 | 0 | 0
| 997 - Přesun sutě |  |  |  |  | 0 | 0 | 0
| 998 - Přesun hmot |  |  |  |  | 0 | 0 | 0
| PSV - Práce a dodávky PSV |  |  |  |  | 0 | 0 | 0
| 712 - Povlakové krytiny |  |  |  |  | 0 | 0 | 0
| 713 - Izolace tepelné |  |  |  |  | 0 | 0 | 0
| 721 - Zdravotechnika - vnitřní kanalizace |  |  |  |  | 0 | 0 | 0
| 743 - Elektromontáže - hrubá montáž |  |  |  |  | 0 | 0 | 0
| 762 - Konstrukce tesařské |  |  |  |  | 0 | 0 | 0
| 763 - Konstrukce suché výstavby |  |  |  |  | 0 | 0 | 0
| 764 - Konstrukce klempířské |  |  |  |  | 0 | 0 | 0
| 765 - Krytina skládaná |  |  |  |  | 0 | 0 | 0
| 767 - Konstrukce zámečnické |  |  |  |  | 0 | 0 | 0
| 783 - Dokončovací práce - nátěry |  |  |  |  | 0 | 0 | 0
| VRN - Vedlejší rozpočtové náklady |  |  |  |  | 0 | 0 | 0
| VRN3 - Zařízení staveniště |  |  |  |  | 0 | 0 | 0
| VRN4 - Inženýrská činnost |  |  |  |  | 0 | 0 | 0
| VRN6 - Územní vlivy |  |  |  |  | 0 | 0 | 0
| VP - Vícepráce |  |  |  |  | 0 | 0 | 0
SOUPIS PRACÍ
Stavba:
Oprava střech areál nemocnice Voldušská, Rokycany
Objekt:
2023-07-01 - Oprava střech areál nemocnice Voldušská - OBJEKT SO01
Místo: |  |  | Rokycany |  |  | Datum: | 15. 6. 2023
Zadavatel: | [5 empty] | Projektant: | DEKPROJEKT s.r.o.
Uchazeč: |  |  | Vyplň údaj |  |  | Zpracovatel: | Ing. Kateřina Petlíková, Ph.D.
PČ | Typ | Kód | Popis | MJ | Množství | J. materiál [CZK] | J. montáž [CZK] | Cena celkem [CZK] | Cenová soustava |  | DPH | J.cena [CZK] | Materiál celkem [CZK] | Montáž celkem [CZK] | J. Nh [h] | Nh celkem [h] | J. hmotnost [t] | Hmotnost celkem [t] | J. suť [t] | Suť Celkem [t]
Náklady soupisu celkem | [7 empty] | 0 |  |  |  |  | 0 | 0 |  | 0 |  | 21.7643 |  | 32.8094 |  | D | -1 | [15 empty] | 0
| D | HSV | Práce a dodávky HSV |  |  |  |  | 0 |  |  |  |  | 0 | 0 |  | 0 |  | 0 |  | 0 | 1 | D | 0 |  |  |  | ROZPOCET | [11 empty] | 0
| D | 9 | Ostatní konstrukce a práce, bourání |  |  |  |  | 0 |  |  |  |  | 0 | 0 |  | 0 |  | 0 |  | 0 | 1 | D | 1 |  |  |  | ROZPOCET | [11 empty] | 0
1 | K | 941211111 | Montáž lešení řadového rámového lehkého zatížení do 200 kg/m2 š od 0,6 do 0,9 m v do 10 m | m2 | 447.5 |  |  | 0 | CS ÚRS 2024 02 |  | základní | 0 | 0 | 0 |  | 0 | 0 | 0 | 0 | 0 | 4 | K | 2 |  |  |  | ROZPOCET | [5 empty] | 0 | 0 | 0 | 0 | 0 | 1 | 0 | 4 | -2046236424
| VV |  | 89,5*5,0 |  | 447.5 | [16 empty] | VV | 2 | 2 | True | 0 | ROZPOCET
| VV |  | Součet |  | 447.5 | [16 empty] | VV | 2 | 4 | True | 1 | ROZPOCET
2 | K | 941211211 | Příplatek k lešení řadovému rámovému lehkému do 200 kg/m2 š od 0,6 do 0,9 m v do 10 m za každý den použití | m2 | 13425 |  |  | 0 | CS ÚRS 2024 02 |  | základní | 0 | 0 | 0 |  | 0 | 0 | 0 | 0 | 0 | 4 | K | 2 |  |  |  | ROZPOCET | [5 empty] | 0 | 0 | 0 | 0 | 0 | 1 | 0 | 4 | 1836480064
| VV |  | 89,5*5,0*30 |  | 13425 | [16 empty] | VV | 2 | 2 | True | 0 | ROZPOCET
| VV |  | Součet |  | 13425 | [16 empty] | VV | 2 | 4 | True | 1 | ROZPOCET
3 | K | 941211811 | Demontáž lešení řadového rámového lehkého zatížení do 200 kg/m2 š od 0,6 do 0,9 m v do 10 m | m2 | 447.5 |  |  | 0 | CS ÚRS 2024 02 |  | základní | 0 | 0 | 0 |  | 0 | 0 | 0 | 0 | 0 | 4 | K | 2 |  |  |  | ROZPOCET | [5 empty] | 0 | 0 | 0 | 0 | 0 | 1 | 0 | 4 | 453709630
| VV |  | 89,5*5,0 |  | 447.5 | [16 empty] | VV | 2 | 2 | True | 0 | ROZPOCET
| VV |  | Součet |  | 447.5 | [16 empty] | VV | 2 | 4 | True | 1 | ROZPOCET
4 | K | 944511111 | Montáž ochranné sítě z textilie z umělých vláken | m2 | 447.5 |  |  | 0 | CS ÚRS 2024 02 |  | základní | 0 | 0 | 0 |  | 0 | 0 | 0 | 0 | 0 | 4 | K | 2 |  |  |  | ROZPOCET | [5 empty] | 0 | 0 | 0 | 0 | 0 | 1 | 0 | 4 | 1788880344
| VV |  | 89,5*5,0 |  | 447.5 | [16 empty] | VV | 2 | 2 | True | 0 | ROZPOCET
| VV |  | Součet |  | 447.5 | [16 empty] | VV | 2 | 4 | True | 1 | ROZPOCET
5 | K | 944511211 | Příplatek k ochranné síti za každý den použití | m2 | 13425 |  |  | 0 | CS ÚRS 2024 02 |  | základní | 0 | 0 | 0 |  | 0 | 0 | 0 | 0 | 0 | 4 | K | 2 |  |  |  | ROZPOCET | [5 empty] | 0 | 0 | 0 | 0 | 0 | 1 | 0 | 4 | -1352892271
| VV |  | 89,5*5,0*30 |  | 13425 | [16 empty] | VV | 2 | 2 | True | 0 | ROZPOCET
| VV |  | Součet |  | 13425 | [16 empty] | VV | 2 | 4 | True | 1 | ROZPOCET
6 | K | 944511811 | Demontáž ochranné sítě z textilie z umělých vláken | m2 | 447.5 |  |  | 0 | CS ÚRS 2024 02 |  | základní | 0 | 0 | 0 |  | 0 | 0 | 0 | 0 | 0 | 4 | K | 2 |  |  |  | ROZPOCET | [5 empty] | 0 | 0 | 0 | 0 | 0 | 1 | 0 | 4 | 2105740031
| VV |  | 89,5*5,0 |  | 447.5 | [16 empty] | VV | 2 | 2 | True | 0 | ROZPOCET
| VV |  | Součet |  | 447.5 | [16 empty] | VV | 2 | 4 | True | 1 | ROZPOCET
7 | K | 993111111 | Dovoz a odvoz lešení řadového do 10 km včetně naložení a složení | m2 | 447.5 |  |  | 0 | CS ÚRS 2024 02 |  | základní | 0 | 0 | 0 |  | 0 | 0 | 0 | 0 | 0 | 4 | K | 2 |  |  |  | ROZPOCET | [5 empty] | 0 | 0 | 0 | 0 | 0 | 1 | 0 | 4 | 1617842193
| VV |  | 89,5*5,0 |  | 447.5 | [16 empty] | VV | 2 | 2 | True | 0 | ROZPOCET
| VV |  | Součet |  | 447.5 | [16 empty] | VV | 2 | 4 | True | 1 | ROZPOCET
| D | 997 | Přesun sutě |  |  |  |  | 0 |  |  |  |  | 0 | 0 |  | 0 |  | 0 |  | 0 | 1 | D | 1 |  |  |  | ROZPOCET | [11 empty] | 0
8 | K | 997013311 | Montáž a demontáž shozu suti v do 10 m | m | 5 |  |  | 0 | CS ÚRS 2024 02 |  | základní | 0 | 0 | 0 |  | 0 | 0 | 0 | 0 | 0 | 4 | K | 2 |  |  |  | ROZPOCET | [5 empty] | 0 | 0 | 0 | 0 | 0 | 1 | 0 | 4 | 1843263446
| VV |  | 5,0 |  | 5 | [16 empty] | VV | 2 | 2 | True | 0 | ROZPOCET
| VV |  | Součet |  | 5 | [16 empty] | VV | 2 | 4 | True | 1 | ROZPOCET
9 | K | 997013321 | Příplatek k shozu suti v do 10 m za první a ZKD den použití | m | 35 |  |  | 0 | CS ÚRS 2024 02 |  | základní | 0 | 0 | 0 |  | 0 | 0 | 0 | 0 | 0 | 4 | K | 2 |  |  |  | ROZPOCET | [5 empty] | 0 | 0 | 0 | 0 | 0 | 1 | 0 | 4 | -2004257378
| VV |  | 5,0 |  | 5 | [16 empty] | VV | 2 | 2 | True | 0 | ROZPOCET
| VV |  | Součet |  | 5 | [16 empty] | VV | 2 | 4 | True | 1 | ROZPOCET
| VV |  | 5*7 'Přepočtené koeficientem množství |  | 35 | [16 empty] | VV | 2 | 2 | False | 1 | ROZPOCET
10 | K | 997013501 | Odvoz suti a vybouraných hmot na skládku nebo meziskládku do 1 km se složením | t | 32.809 |  |  | 0 | CS ÚRS 2024 02 |  | základní | 0 | 0 | 0 |  | 0 | 0 | 0 | 0 | 0 | 4 | K | 2 |  |  |  | ROZPOCET | [5 empty] | 0 | 0 | 0 | 0 | 0 | 1 | 0 | 4 | -1175793245
11 | K | 997013509 | Příplatek k odvozu suti a vybouraných hmot na skládku ZKD 1 km přes 1 km | t | 328.09 |  |  | 0 | CS ÚRS 2024 02 |  | základní | 0 | 0 | 0 |  | 0 | 0 | 0 | 0 | 0 | 4 | K | 2 |  |  |  | ROZPOCET | [5 empty] | 0 | 0 | 0 | 0 | 0 | 1 | 0 | 4 | -1907261647
| VV |  | 32,809*10 'Přepočtené koeficientem množství |  | 328.09 | [16 empty] | VV | 2 | 2 | False | 1 | ROZPOCET
| D | 998 | Přesun hmot |  |  |  |  | 0 |  |  |  |  | 0 | 0 |  | 0 |  | 0 |  | 0 | 1 | D | 1 |  |  |  | ROZPOCET | [11 empty] | 0
12 | K | 998011001 | Přesun hmot pro budovy zděné v do 6 m | t | 0.114 |  |  | 0 | CS ÚRS 2024 02 |  | základní | 0 | 0 | 0 |  | 0 | 0 | 0 | 0 | 0 | 4 | K | 2 |  |  |  | ROZPOCET | [5 empty] | 0 | 0 | 0 | 0 | 0 | 1 | 0 | 4 | -1700605779
| D | PSV | Práce a dodávky PSV |  |  |  |  | 0 |  |  |  |  | 0 | 0 |  | 0 |  | 21.7643 |  | 32.8094 | 2 | D | 0 |  |  |  | ROZPOCET | [11 empty] | 0
| D | 712 | Povlakové krytiny |  |  |  |  | 0 |  |  |  |  | 0 | 0 |  | 0 |  | 6.6354 |  | 0 | 2 | D | 1 |  |  |  | ROZPOCET | [11 empty] | 0
13 | K | 7123630R1 | D+M Povlakové krytiny střech do 10° z tvarovaných poplastovaných lišt délky 2 m okapnice široká rš 230 mm | m | 75.75 |  |  | 0 |  |  | základní | 0 | 0 | 0 |  | 0 | 0.0015 | 0.11363 | 0 | 0 | 4 | K | 2 |  |  |  | ROZPOCET | [5 empty] | 0 | 0 | 0 | 0 | 0 | 1 | 0 | 4 | -1943041693
| VV |  | K.01 | [18 empty] | VV | 2 | 1 | True | 0 | ROZPOCET
| VV |  | SO01 | [18 empty] | VV | 2 | 1 | True | 0 | ROZPOCET
| VV |  | 93,05-17,3 |  | 75.75 | [16 empty] | VV | 2 | 2 | True | 0 | ROZPOCET
| VV |  | Součet |  | 75.75 | [16 empty] | VV | 2 | 4 | True | 1 | ROZPOCET
14 | K | 712431111 | Provedení povlakové krytiny střech přes 10° do 30° podkladní vrstvy pásy na sucho samolepící | m2 | 514.168 |  |  | 0 | CS ÚRS 2024 02 |  | základní | 0 | 0 | 0 |  | 0 | 0 | 0 | 0 | 0 | 16 | K | 2 |  |  |  | ROZPOCET | [5 empty] | 0 | 0 | 0 | 0 | 0 | 1 | 0 | 16 | 825270211
| VV |  | STR_SO01_M2 |  | 514.168 | [16 empty] | VV | 2 | 2 | True | 0 | ROZPOCET
| VV |  | Součet |  | 514.168 | [16 empty] | VV | 2 | 4 | True | 1 | ROZPOCET
| FIG |  | Rozpad figury: STR_SO01_M2 | [19 empty] | 2
| FIG |  | (681,295-198,135)/Cos(20) |  | 514.168 | [17 empty] | 2
| FIG |  | Součet |  | 514.168 | [17 empty] | 2
15 | M | 62866281 | pás asfaltový samolepicí modifikovaný SBS s vložkou ze skleněné tkaniny se spalitelnou fólií nebo jemnozrnným minerálním posypem nebo textilií na horním povrchu tl 3,0mm | m2 | 599.263 |  |  | 0 | CS ÚRS 2024 02 |  | základní | 0 | 0 | 0 |  | 0 | 0.004 | 2.3971 | 0 | 0 | 32 | M | 2 |  |  |  | ROZPOCET | [5 empty] | 0 | 0 | 0 | 0 | 0 | 1 | 0 | 16 | -238779807
| VV |  | STR_SO01_M2 |  | 514.168 | [16 empty] | VV | 2 | 2 | True | 0 | ROZPOCET
| VV |  | Součet |  | 514.168 | [16 empty] | VV | 2 | 4 | True | 1 | ROZPOCET
| FIG |  | Rozpad figury: STR_SO01_M2 | [19 empty] | 2
| FIG |  | (681,295-198,135)/Cos(20) |  | 514.168 | [17 empty] | 2
| FIG |  | Součet |  | 514.168 | [17 empty] | 2
| VV |  | 514,168*1,1655 'Přepočtené koeficientem množství |  | 599.263 | [16 empty] | VV | 2 | 2 | False | 1 | ROZPOCET
16 | K | 712441559 | Provedení povlakové krytiny střech přes 10° do 30° pásy přitavením NAIP v plné ploše | m2 | 543.951 |  |  | 0 | CS ÚRS 2024 02 |  | základní | 0 | 0 | 0 |  | 0 | 0.00093825 | 0.51036 | 0 | 0 | 16 | K | 2 |  |  |  | ROZPOCET | [5 empty] | 0 | 0 | 0 | 0 | 0 | 1 | 0 | 16 | -1873694814
| VV |  | STR_SO01_M2 |  | 514.168 | [16 empty] | VV | 2 | 2 | True | 0 | ROZPOCET
| VV |  | Štít | [18 empty] | VV | 2 | 1 | True | 0 | ROZPOCET
| VV |  | ((16,4-8,2+3,2*3))/Cos(20)*0,3 |  | 5.683 | [16 empty] | VV | 2 | 2 | True | 0 | ROZPOCET
| VV |  | Detail C | [18 empty] | VV | 2 | 1 | True | 0 | ROZPOCET
| VV |  | (24,1)*2*0,5 |  | 24.1 | [16 empty] | VV | 2 | 2 | True | 0 | ROZPOCET
| VV |  | Součet |  | 543.951 | [16 empty] | VV | 2 | 4 | True | 1 | ROZPOCET
| FIG |  | Rozpad figury: STR_SO01_M2 | [19 empty] | 2
| FIG |  | (681,295-198,135)/Cos(20) |  | 514.168 | [17 empty] | 2
| FIG |  | Součet |  | 514.168 | [17 empty] | 2
17 | M | 62855007 | pás asfaltový natavitelný modifikovaný SBS s vložkou z polyesterové vyztužené rohože a hrubozrnným břidličným posypem na horním povrchu tl 4,5mm | m2 | 633.975 |  |  | 0 | CS ÚRS 2024 02 |  | základní | 0 | 0 | 0 |  | 0 | 0.00553 | 3.5059 | 0 | 0 | 32 | M | 2 |  |  |  | ROZPOCET | [5 empty] | 0 | 0 | 0 | 0 | 0 | 1 | 0 | 16 | -2141633473
| VV |  | STR_SO01_M2 |  | 514.168 | [16 empty] | VV | 2 | 2 | True | 0 | ROZPOCET
| VV |  | Štít | [18 empty] | VV | 2 | 1 | True | 0 | ROZPOCET
| VV |  | ((16,4-8,2+3,2*3))/Cos(20)*0,3 |  | 5.683 | [16 empty] | VV | 2 | 2 | True | 0 | ROZPOCET
| VV |  | Detail C | [18 empty] | VV | 2 | 1 | True | 0 | ROZPOCET
| VV |  | (24,1)*2*0,5 |  | 24.1 | [16 empty] | VV | 2 | 2 | True | 0 | ROZPOCET
| VV |  | Součet |  | 543.951 | [16 empty] | VV | 2 | 4 | True | 1 | ROZPOCET
| FIG |  | Rozpad figury: STR_SO01_M2 | [19 empty] | 2
| FIG |  | (681,295-198,135)/Cos(20) |  | 514.168 | [17 empty] | 2
| FIG |  | Součet |  | 514.168 | [17 empty] | 2
| VV |  | 543,951*1,1655 'Přepočtené koeficientem množství |  | 633.975 | [16 empty] | VV | 2 | 2 | False | 1 | ROZPOCET
18 | K | 712461701 | Provedení povlakové krytiny střech přes 10° do 30° fólií položenou volně | m2 | 116.067 |  |  | 0 | CS ÚRS 2024 02 |  | základní | 0 | 0 | 0 |  | 0 | 0.000194 | 0.022517 | 0 | 0 | 16 | K | 2 |  |  |  | ROZPOCET | [5 empty] | 0 | 0 | 0 | 0 | 0 | 1 | 0 | 16 | 1499279928
| VV |  | (147,3-53,23)/Cos(20) |  | 100.107 | [16 empty] | VV | 2 | 2 | True | 0 | ROZPOCET
| VV |  | 53,2*0,3 |  | 15.96 | [16 empty] | VV | 2 | 2 | True | 0 | ROZPOCET
| VV |  | Součet |  | 116.067 | [16 empty] | VV | 2 | 4 | True | 1 | ROZPOCET
19 | M | 28329031 | fólie kontaktní difuzně propustná pro doplňkovou hydroizolační vrstvu, monolitická dvouvrstvá PES/PR 270g/m2, integrovaná samolepící páska | m2 | 135.276 |  |  | 0 | CS ÚRS 2024 02 |  | základní | 0 | 0 | 0 |  | 0 | 0.00025 | 0.033819 | 0 | 0 | 32 | M | 2 |  |  |  | ROZPOCET | [5 empty] | 0 | 0 | 0 | 0 | 0 | 1 | 0 | 16 | 1421016382
| VV |  | (147,3-53,23)/Cos(20) |  | 100.107 | [16 empty] | VV | 2 | 2 | True | 0 | ROZPOCET
| VV |  | 53,2*0,3 |  | 15.96 | [16 empty] | VV | 2 | 2 | True | 0 | ROZPOCET
| VV |  | Součet |  | 116.067 | [16 empty] | VV | 2 | 4 | True | 1 | ROZPOCET
| VV |  | 116,067*1,1655 'Přepočtené koeficientem množství |  | 135.276 | [16 empty] | VV | 2 | 2 | False | 1 | ROZPOCET
20 | K | 7124911R1 | Provedení povlakové krytiny střech přes 10° do 30° připevnění izolace - dle kotevního plánu | kus | 3450 |  |  | 0 |  |  | základní | 0 | 0 | 0 |  | 0 | 0 | 0 | 0 | 0 | 16 | K | 2 |  |  |  | ROZPOCET | [5 empty] | 0 | 0 | 0 | 0 | 0 | 1 | 0 | 16 | 1201394130
| VV |  | 6 ks / m2 | [18 empty] | VV | 2 | 1 | True | 0 | ROZPOCET
| VV |  | 334,91/Cos(20)*6 výpočet | [18 empty] | VV | 2 | 1 | True | 0 | ROZPOCET
| VV |  | 7 ks / m2 | [18 empty] | VV | 2 | 1 | True | 0 | ROZPOCET
| VV |  | 170/Cos(20)*7 výpočet | [18 empty] | VV | 2 | 1 | True | 0 | ROZPOCET
| VV |  | 3450 |  | 3450 | [16 empty] | VV | 2 | 2 | True | 0 | ROZPOCET
| VV |  | Součet |  | 3450 | [16 empty] | VV | 2 | 4 | True | 1 | ROZPOCET
21 | M | 712M1 | Vrut do dřeva délka 50 mm, podložka průměr 50 mm | kus | 3450 |  |  | 0 |  |  | základní | 0 | 0 | 0 |  | 0 | 0 | 0 | 0 | 0 | 32 | M | 2 |  |  |  | ROZPOCET | [5 empty] | 0 | 0 | 0 | 0 | 0 | 1 | 0 | 16 | 2017490831
| VV |  | 6 ks / m2 | [18 empty] | VV | 2 | 1 | True | 0 | ROZPOCET
| VV |  | 334,91/Cos(20)*6 výpočet | [18 empty] | VV | 2 | 1 | True | 0 | ROZPOCET
| VV |  | 7 ks / m2 | [18 empty] | VV | 2 | 1 | True | 0 | ROZPOCET
| VV |  | 170/Cos(20)*7 výpočet | [18 empty] | VV | 2 | 1 | True | 0 | ROZPOCET
| VV |  | 3450 |  | 3450 | [16 empty] | VV | 2 | 2 | True | 0 | ROZPOCET
| VV |  | Součet |  | 3450 | [16 empty] | VV | 2 | 4 | True | 1 | ROZPOCET
22 | K | 712631111 | Provedení povlakové krytiny střech přes 30° podkladní vrstvy pásy na sucho samolepící | m2 | 11.327 |  |  | 0 | CS ÚRS 2024 02 |  | základní | 0 | 0 | 0 |  | 0 | 0 | 0 | 0 | 0 | 16 | K | 2 |  |  |  | ROZPOCET | [5 empty] | 0 | 0 | 0 | 0 | 0 | 1 | 0 | 16 | 576686394
| VV |  | (24,1)*0,47 |  | 11.327 | [16 empty] | VV | 2 | 2 | True | 0 | ROZPOCET
| VV |  | Součet |  | 11.327 | [16 empty] | VV | 2 | 4 | True | 1 | ROZPOCET
23 | M | 628M1 | pás asfaltový modifikovaný samolepící podkladní pás s mikroventilační možností pokládky a se speciální nosnou vložkou ze skelné tkaniny, se separační vrstvou určený pod plechové krytiny | m2 | 13.026 |  |  | 0 |  |  | základní | 0 | 0 | 0 |  | 0 | 0.004 | 0.052104 | 0 | 0 | 32 | M | 2 |  |  |  | ROZPOCET | [5 empty] | 0 | 0 | 0 | 0 | 0 | 1 | 0 | 16 | -141293446
| VV |  | (24,1)*0,47 |  | 11.327 | [16 empty] | VV | 2 | 2 | True | 0 | ROZPOCET
| VV |  | Součet |  | 11.327 | [16 empty] | VV | 2 | 4 | True | 1 | ROZPOCET
| VV |  | 11,327*1,15 'Přepočtené koeficientem množství |  | 13.026 | [16 empty] | VV | 2 | 2 | False | 1 | ROZPOCET
24 | K | 712R1 | D+M Opracování stávajících prostupů, opracování prostupů záchytného systému | kpl | 1 |  |  | 0 |  |  | základní | 0 | 0 | 0 |  | 0 | 0 | 0 | 0 | 0 | 16 | K | 2 |  |  |  | ROZPOCET | [5 empty] | 0 | 0 | 0 | 0 | 0 | 1 | 0 | 16 | 2084122063
25 | K | 998712201 | Přesun hmot procentní pro krytiny povlakové v objektech v do 6 m | % |  |  |  | 0 | CS ÚRS 2024 02 |  | základní | 0 | 0 | 0 |  | 0 | 0 | 0 | 0 | 0 | 16 | K | 2 |  |  |  | ROZPOCET | [5 empty] | 0 | 0 | 0 | 0 | 0 | 1 | 0 | 16 | -1268873327
| D | 713 | Izolace tepelné |  |  |  |  | 0 |  |  |  |  | 0 | 0 |  | 0 |  | 4.2724 |  | 10.962 | 2 | D | 1 |  |  |  | ROZPOCET | [11 empty] | 0
26 | K | 713120813 | Odstranění tepelné izolace podlah volně kladené z vláknitých materiálů suchých tl přes 100 do 200 mm | m2 | 313.2 |  |  | 0 | CS ÚRS 2024 02 |  | základní | 0 | 0 | 0 |  | 0 | 0 | 0 | 0.035 | 10.962 | 16 | K | 2 |  |  |  | ROZPOCET | [5 empty] | 0 | 0 | 0 | 0 | 0 | 1 | 0 | 16 | -1908949055
| VV |  | předpoklad 50 % | [18 empty] | VV | 2 | 1 | True | 0 | ROZPOCET
| VV |  | 626,4*0,5 |  | 313.2 | [16 empty] | VV | 2 | 2 | True | 0 | ROZPOCET
| VV |  | Součet |  | 313.2 | [16 empty] | VV | 2 | 4 | True | 1 | ROZPOCET
27 | K | 713121111 | Montáž izolace tepelné podlah volně kladenými rohožemi, pásy, dílci, deskami 1 vrstva | m2 | 939.6 |  |  | 0 | CS ÚRS 2024 02 |  | základní | 0 | 0 | 0 |  | 0 | 0 | 0 | 0 | 0 | 16 | K | 2 |  |  |  | ROZPOCET | [5 empty] | 0 | 0 | 0 | 0 | 0 | 1 | 0 | 16 | -1178379491
| VV |  | 626,4*0,5 |  | 313.2 | [16 empty] | VV | 2 | 2 | True | 0 | ROZPOCET
| VV |  | 626,4 |  | 626.4 | [16 empty] | VV | 2 | 2 | True | 0 | ROZPOCET
| VV |  | Součet |  | 939.6 | [16 empty] | VV | 2 | 4 | True | 1 | ROZPOCET
28 | M | 63152146 | pás tepelně izolační univerzální λ=0,038-0,039 tl 120mm | m2 | 328.86 |  |  | 0 | CS ÚRS 2024 02 |  | základní | 0 | 0 | 0 |  | 0 | 0.0036 | 1.1839 | 0 | 0 | 32 | M | 2 |  |  |  | ROZPOCET | [5 empty] | 0 | 0 | 0 | 0 | 0 | 1 | 0 | 16 | 1290506594
| VV |  | 626,4*0,5 |  | 313.2 | [16 empty] | VV | 2 | 2 | True | 0 | ROZPOCET
| VV |  | Součet |  | 313.2 | [16 empty] | VV | 2 | 4 | True | 1 | ROZPOCET
| VV |  | 313,2*1,05 'Přepočtené koeficientem množství |  | 328.86 | [16 empty] | VV | 2 | 2 | False | 1 | ROZPOCET
29 | M | 63152147 | pás tepelně izolační univerzální λ=0,038-0,039 tl 140mm | m2 | 657.72 |  |  | 0 | CS ÚRS 2024 02 |  | základní | 0 | 0 | 0 |  | 0 | 0.0042 | 2.7624 | 0 | 0 | 32 | M | 2 |  |  |  | ROZPOCET | [5 empty] | 0 | 0 | 0 | 0 | 0 | 1 | 0 | 16 | 867385284
| VV |  | 626,4 |  | 626.4 | [16 empty] | VV | 2 | 2 | True | 0 | ROZPOCET
| VV |  | Součet |  | 626.4 | [16 empty] | VV | 2 | 4 | True | 1 | ROZPOCET
| VV |  | 626,4*1,05 'Přepočtené koeficientem množství |  | 657.72 | [16 empty] | VV | 2 | 2 | False | 1 | ROZPOCET
30 | K | 7131412R1 | Montáž izolace tepelné střech lepené nízkoexpanzní (PUR) pěnou atikový klín | m | 48.2 |  |  | 0 |  |  | základní | 0 | 0 | 0 |  | 0 | 3e-05 | 0.001446 | 0 | 0 | 16 | K | 2 |  |  |  | ROZPOCET | [5 empty] | 0 | 0 | 0 | 0 | 0 | 1 | 0 | 16 | 583957894
| VV |  | (24,1)*2 |  | 48.2 | [16 empty] | VV | 2 | 2 | True | 0 | ROZPOCET
| VV |  | Součet |  | 48.2 | [16 empty] | VV | 2 | 4 | True | 1 | ROZPOCET
31 | M | 63152005 | klín atikový přechodný minerální plochých střech tl 50x50mm | m | 50.61 |  |  | 0 | CS ÚRS 2024 02 |  | základní | 0 | 0 | 0 |  | 0 | 0.00038 | 0.019232 | 0 | 0 | 32 | M | 2 |  |  |  | ROZPOCET | [5 empty] | 0 | 0 | 0 | 0 | 0 | 1 | 0 | 16 | 409558758
| VV |  | (24,1)*2 |  | 48.2 | [16 empty] | VV | 2 | 2 | True | 0 | ROZPOCET
| VV |  | Součet |  | 48.2 | [16 empty] | VV | 2 | 4 | True | 1 | ROZPOCET
| VV |  | 48,2*1,05 'Přepočtené koeficientem množství |  | 50.61 | [16 empty] | VV | 2 | 2 | False | 1 | ROZPOCET
32 | K | 713191133 | Montáž izolace tepelné podlah, stropů vrchem nebo střech překrytí fólií s přelepeným spojem | m2 | 693.135 |  |  | 0 | CS ÚRS 2024 02 |  | základní | 0 | 0 | 0 |  | 0 | 1.05e-05 | 0.0072779 | 0 | 0 | 16 | K | 2 |  |  |  | ROZPOCET | [5 empty] | 0 | 0 | 0 | 0 | 0 | 1 | 0 | 16 | 845212196
| VV |  | 626,4+(103,75+53,15*2+6,2*2)*0,3 |  | 693.135 | [16 empty] | VV | 2 | 2 | True | 0 | ROZPOCET
| VV |  | Součet |  | 693.135 | [16 empty] | VV | 2 | 4 | True | 1 | ROZPOCET
33 | M | 28329011 | fólie PE vyztužená pro parotěsnou vrstvu (reakce na oheň - třída F) 110g/m2 | m2 | 807.849 |  |  | 0 | CS ÚRS 2024 02 |  | základní | 0 | 0 | 0 |  | 0 | 0.00011 | 0.088863 | 0 | 0 | 32 | M | 2 |  |  |  | ROZPOCET | [5 empty] | 0 | 0 | 0 | 0 | 0 | 1 | 0 | 16 | -540498458
| VV |  | 626,4+(103,75+53,15*2+6,2*2)*0,3 |  | 693.135 | [16 empty] | VV | 2 | 2 | True | 0 | ROZPOCET
| VV |  | Součet |  | 693.135 | [16 empty] | VV | 2 | 4 | True | 1 | ROZPOCET
| VV |  | 693,135*1,1655 'Přepočtené koeficientem množství |  | 807.849 | [16 empty] | VV | 2 | 2 | False | 1 | ROZPOCET
34 | K | 713191133 | Montáž izolace tepelné podlah, stropů vrchem nebo střech překrytí fólií s přelepeným spojem | m2 | 693.135 |  |  | 0 | CS ÚRS 2024 02 |  | základní | 0 | 0 | 0 |  | 0 | 1.05e-05 | 0.0072779 | 0 | 0 | 16 | K | 2 |  |  |  | ROZPOCET | [5 empty] | 0 | 0 | 0 | 0 | 0 | 1 | 0 | 16 | 2115320618
| VV |  | 626,4+(103,75+53,15*2+6,2*2)*0,3 |  | 693.135 | [16 empty] | VV | 2 | 2 | True | 0 | ROZPOCET
| VV |  | Součet |  | 693.135 | [16 empty] | VV | 2 | 4 | True | 1 | ROZPOCET
35 | M | 28329031 | fólie kontaktní difuzně propustná pro doplňkovou hydroizolační vrstvu, monolitická dvouvrstvá PES/PR 270g/m2, integrovaná samolepící páska | m2 | 807.849 |  |  | 0 | CS ÚRS 2024 02 |  | základní | 0 | 0 | 0 |  | 0 | 0.00025 | 0.20196 | 0 | 0 | 32 | M | 2 |  |  |  | ROZPOCET | [5 empty] | 0 | 0 | 0 | 0 | 0 | 1 | 0 | 16 | -1489768568
| VV |  | 626,4+(103,75+53,15*2+6,2*2)*0,3 |  | 693.135 | [16 empty] | VV | 2 | 2 | True | 0 | ROZPOCET
| VV |  | Součet |  | 693.135 | [16 empty] | VV | 2 | 4 | True | 1 | ROZPOCET
| VV |  | 693,135*1,1655 'Přepočtené koeficientem množství |  | 807.849 | [16 empty] | VV | 2 | 2 | False | 1 | ROZPOCET
36 | K | 998713201 | Přesun hmot procentní pro izolace tepelné v objektech v do 6 m | % |  |  |  | 0 | CS ÚRS 2024 02 |  | základní | 0 | 0 | 0 |  | 0 | 0 | 0 | 0 | 0 | 16 | K | 2 |  |  |  | ROZPOCET | [5 empty] | 0 | 0 | 0 | 0 | 0 | 1 | 0 | 16 | -1936108827
| D | 721 | Zdravotechnika - vnitřní kanalizace |  |  |  |  | 0 |  |  |  |  | 0 | 0 |  | 0 |  | 0.07725 |  | 0.085 | 2 | D | 1 |  |  |  | ROZPOCET | [11 empty] | 0
37 | K | 721R1 | Demontáž stávajících odvětrávacích komínků - nízkých | kpl | 1 |  |  | 0 |  |  | základní | 0 | 0 | 0 |  | 0 | 0 | 0 | 0.005 | 0.005 | 16 | K | 2 |  |  |  | ROZPOCET | [5 empty] | 0 | 0 | 0 | 0 | 0 | 1 | 0 | 16 | -168065152
| VV |  | 1 |  | 1 | [16 empty] | VV | 2 | 2 | True | 0 | ROZPOCET
| VV |  | Součet |  | 1 | [16 empty] | VV | 2 | 4 | True | 1 | ROZPOCET
38 | K | 721R2 | Demontáž stávajících větracích turbín | kpl | 4 |  |  | 0 |  |  | základní | 0 | 0 | 0 |  | 0 | 0 | 0 | 0.005 | 0.02 | 16 | K | 2 |  |  |  | ROZPOCET | [5 empty] | 0 | 0 | 0 | 0 | 0 | 1 | 0 | 16 | -1334807977
| VV |  | 4 |  | 4 | [16 empty] | VV | 2 | 2 | True | 0 | ROZPOCET
| VV |  | Součet |  | 4 | [16 empty] | VV | 2 | 4 | True | 1 | ROZPOCET
39 | K | 721R3 | Demontáž stávajících odvětrávacích komínků - vysokých | kpl | 3 |  |  | 0 |  |  | základní | 0 | 0 | 0 |  | 0 | 0 | 0 | 0.02 | 0.06 | 16 | K | 2 |  |  |  | ROZPOCET | [5 empty] | 0 | 0 | 0 | 0 | 0 | 1 | 0 | 16 | -455104370
| VV |  | 3 |  | 3 | [16 empty] | VV | 2 | 2 | True | 0 | ROZPOCET
| VV |  | Součet |  | 3 | [16 empty] | VV | 2 | 4 | True | 1 | ROZPOCET
40 | K | 721R3.1 | D+M nové odvětrávací potrubí (komínek) se systémovým přířezem, včetně tmelení, těsnění, napojení na stávající potrubí, včetně nerez objímky, včetně opracování prostupu | kpl | 3 |  |  | 0 |  |  | základní | 0 | 0 | 0 |  | 0 | 0.02575 | 0.07725 | 0 | 0 | 16 | K | 2 |  |  |  | ROZPOCET | [5 empty] | 0 | 0 | 0 | 0 | 0 | 1 | 0 | 16 | -690768740
| VV |  | 3 |  | 3 | [16 empty] | VV | 2 | 2 | True | 0 | ROZPOCET
| VV |  | Součet |  | 3 | [16 empty] | VV | 2 | 4 | True | 1 | ROZPOCET
41 | K | 998721201 | Přesun hmot procentní pro vnitřní kanalizaci v objektech v do 6 m | % |  |  |  | 0 | CS ÚRS 2024 02 |  | základní | 0 | 0 | 0 |  | 0 | 0 | 0 | 0 | 0 | 16 | K | 2 |  |  |  | ROZPOCET | [5 empty] | 0 | 0 | 0 | 0 | 0 | 1 | 0 | 16 | -789097872
| D | 743 | Elektromontáže - hrubá montáž |  |  |  |  | 0 |  |  |  |  | 0 | 0 |  | 0 |  | 0 |  | 0 | 2 | D | 1 |  |  |  | ROZPOCET | [11 empty] | 0
42 | K | 743R1 | Demontáž hromosvodu, uložení, zpětná montáž - repase - nový drát na nových podstavcích dle projektové dokumentace napojení všech kovových kcí a prvků na střeše, dle projektu, včetně revize a revizní zprávy dle platných předpisů | kpl | 1 |  |  | 0 |  |  | základní | 0 | 0 | 0 |  | 0 | 0 | 0 | 0 | 0 | 16 | K | 2 |  |  |  | ROZPOCET | [5 empty] | 0 | 0 | 0 | 0 | 0 | 1 | 0 | 16 | -1781613540
| D | 762 | Konstrukce tesařské |  |  |  |  | 0 |  |  |  |  | 0 | 0 |  | 0 |  | 9.5764 |  | 16.1262 | 2 | D | 1 |  |  |  | ROZPOCET | [11 empty] | 0
43 | K | 762331921 | Vyřezání části střešní vazby průřezové pl řeziva přes 120 do 224 cm2 dl do 3 m | m | 6.6 |  |  | 0 | CS ÚRS 2024 02 |  | základní | 0 | 0 | 0 |  | 0 | 0 | 0 | 0.01232 | 0.081312 | 16 | K | 2 |  |  |  | ROZPOCET | [5 empty] | 0 | 0 | 0 | 0 | 0 | 1 | 0 | 16 | -204134043
| VV |  | Zkrácení krokví, detail B | [18 empty] | VV | 2 | 1 | True | 0 | ROZPOCET
| VV |  | 0,3*22 |  | 6.6 | [16 empty] | VV | 2 | 2 | True | 0 | ROZPOCET
| VV |  | Součet |  | 6.6 | [16 empty] | VV | 2 | 4 | True | 1 | ROZPOCET
44 | K | 762341047 | Bednění střech rovných sklon do 60° z desek OSB tl 25 mm na pero a drážku šroubovaných na rošt | m2 | 514.168 |  |  | 0 | CS ÚRS 2024 02 |  | základní | 0 | 0 | 0 |  | 0 | 0.016253 | 8.3568 | 0 | 0 | 16 | K | 2 |  |  |  | ROZPOCET | [5 empty] | 0 | 0 | 0 | 0 | 0 | 1 | 0 | 16 | -355299270
| VV |  | STR_SO01_M2 |  | 514.168 | [16 empty] | VV | 2 | 2 | True | 0 | ROZPOCET
| VV |  | Součet |  | 514.168 | [16 empty] | VV | 2 | 4 | True | 1 | ROZPOCET
| FIG |  | Rozpad figury: STR_SO01_M2 | [19 empty] | 2
| FIG |  | (681,295-198,135)/Cos(20) |  | 514.168 | [17 empty] | 2
| FIG |  | Součet |  | 514.168 | [17 empty] | 2
45 | K | 762341832 | Demontáž bednění střech z desek tvrdých | m2 | 517.576 |  |  | 0 | CS ÚRS 2024 02 |  | základní | 0 | 0 | 0 |  | 0 | 0 | 0 | 0.031 | 16.0449 | 16 | K | 2 |  |  |  | ROZPOCET | [5 empty] | 0 | 0 | 0 | 0 | 0 | 1 | 0 | 16 | -411915333
| VV |  | (690,063-203,7)/0,939693 |  | 517.576 | [16 empty] | VV | 2 | 2 | True | 0 | ROZPOCET
| VV |  | Součet |  | 517.576 | [16 empty] | VV | 2 | 4 | True | 1 | ROZPOCET
46 | K | 762342511 | Montáž kontralatí na podklad bez tepelné izolace | m | 771.252 |  |  | 0 | CS ÚRS 2024 02 |  | základní | 0 | 0 | 0 |  | 0 | 2.1e-05 | 0.016196 | 0 | 0 | 16 | K | 2 |  |  |  | ROZPOCET | [5 empty] | 0 | 0 | 0 | 0 | 0 | 1 | 0 | 16 | 450130591
| VV |  | Předpoklad 1,5 m/m2 (nutné upřesnit po odkrytí krovu) | [18 empty] | VV | 2 | 1 | True | 0 | ROZPOCET
| VV |  | STR_SO01_M2*1,5 |  | 771.252 | [16 empty] | VV | 2 | 2 | True | 0 | ROZPOCET
| VV |  | Součet |  | 771.252 | [16 empty] | VV | 2 | 4 | True | 1 | ROZPOCET
| FIG |  | Rozpad figury: STR_SO01_M2 | [19 empty] | 2
| FIG |  | (681,295-198,135)/Cos(20) |  | 514.168 | [17 empty] | 2
| FIG |  | Součet |  | 514.168 | [17 empty] | 2
47 | M | 60514114 | řezivo jehličnaté lať impregnovaná dl 4 m | m3 | 2.129 |  |  | 0 | CS ÚRS 2024 02 |  | základní | 0 | 0 | 0 |  | 0 | 0.55 | 1.171 | 0 | 0 | 32 | M | 2 |  |  |  | ROZPOCET | [5 empty] | 0 | 0 | 0 | 0 | 0 | 1 | 0 | 16 | -670102066
| VV |  | Předpoklad 1,5 m/m2 (nutné upřesnit po odkrytí krovu) | [18 empty] | VV | 2 | 1 | True | 0 | ROZPOCET
| VV |  | STR_SO01_M2*1,5*0,04*0,06*1,15 |  | 2.129 | [16 empty] | VV | 2 | 2 | True | 0 | ROZPOCET
| VV |  | Součet |  | 2.129 | [16 empty] | VV | 2 | 4 | True | 1 | ROZPOCET
| FIG |  | Rozpad figury: STR_SO01_M2 | [19 empty] | 2
| FIG |  | (681,295-198,135)/Cos(20) |  | 514.168 | [17 empty] | 2
| FIG |  | Součet |  | 514.168 | [17 empty] | 2
48 | K | 7623R1 | D+M půdní pochozí lávka - hraněné řezivo, podélníky, příčníky a prkenný záklop včetně nátěru | kpl | 1 |  |  | 0 |  |  | základní | 0 | 0 | 0 |  | 0 | 0 | 0 | 0 | 0 | 16 | K | 2 |  |  |  | ROZPOCET | [5 empty] | 0 | 0 | 0 | 0 | 0 | 1 | 0 | 16 | 1065631868
49 | K | 762812R1 | Montáž záklopu z hoblovaných prken na sraz | m2 | 3.388 |  |  | 0 |  |  | základní | 0 | 0 | 0 |  | 0 | 0 | 0 | 0 | 0 | 16 | K | 2 |  |  |  | ROZPOCET | [5 empty] | 0 | 0 | 0 | 0 | 0 | 1 | 0 | 16 | 1226907069
| VV |  | detail B | [18 empty] | VV | 2 | 1 | True | 0 | ROZPOCET
| VV |  | 21,175*0,16 |  | 3.388 | [16 empty] | VV | 2 | 2 | True | 0 | ROZPOCET
| VV |  | Součet |  | 3.388 | [16 empty] | VV | 2 | 4 | True | 1 | ROZPOCET
50 | M | 605M1 | prkna impregnovaná pro záklop | m3 | 0.059 |  |  | 0 |  |  | základní | 0 | 0 | 0 |  | 0 | 0.55 | 0.03245 | 0 | 0 | 32 | M | 2 |  |  |  | ROZPOCET | [5 empty] | 0 | 0 | 0 | 0 | 0 | 1 | 0 | 16 | -1605610447
| VV |  | 21,175*0,16*0,015 |  | 0.051 | [16 empty] | VV | 2 | 2 | True | 0 | ROZPOCET
| VV |  | Součet |  | 0.051 | [16 empty] | VV | 2 | 4 | True | 1 | ROZPOCET
| VV |  | 0,051*1,15 'Přepočtené koeficientem množství |  | 0.059 | [16 empty] | VV | 2 | 2 | False | 1 | ROZPOCET
51 | K | 763R2 | D+M Podpůrná konstrukce pro větraný hřeben - vyřezání části bednění, impregnovné dřevěné profily a střešní latě, podpůrná konstrukce, včetně kotvení dle projektu a povrchové úpravy, impregnace | bm | 24.1 |  |  | 0 |  |  | základní | 0 | 0 | 0 |  | 0 | 0 | 0 | 0 | 0 | 16 | K | 2 |  |  |  | ROZPOCET | [5 empty] | 0 | 0 | 0 | 0 | 0 | 1 | 0 | 16 | 1004523074
| VV |  | 24,1 |  | 24.1 | [16 empty] | VV | 2 | 2 | True | 0 | ROZPOCET
| VV |  | Součet |  | 24.1 | [16 empty] | VV | 2 | 4 | True | 1 | ROZPOCET
52 | K | 998762201 | Přesun hmot procentní pro kce tesařské v objektech v do 6 m | % |  |  |  | 0 | CS ÚRS 2024 02 |  | základní | 0 | 0 | 0 |  | 0 | 0 | 0 | 0 | 0 | 16 | K | 2 |  |  |  | ROZPOCET | [5 empty] | 0 | 0 | 0 | 0 | 0 | 1 | 0 | 16 | 215265028
| D | 763 | Konstrukce suché výstavby |  |  |  |  | 0 |  |  |  |  | 0 | 0 |  | 0 |  | 0.71943 |  | 0.70225 | 2 | D | 1 |  |  |  | ROZPOCET | [11 empty] | 0
53 | K | 763131621 | Montáž desek tl. 12,5 mm SDK podhled | m2 | 62.701 |  |  | 0 | CS ÚRS 2024 02 |  | základní | 0 | 0 | 0 |  | 0 | 0.000412 | 0.025833 | 0 | 0 | 16 | K | 2 |  |  |  | ROZPOCET | [5 empty] | 0 | 0 | 0 | 0 | 0 | 1 | 0 | 16 | -2051208105
| VV |  | předpoklad - výměna 40 %, při tom ověřit stav vzduchotěsnosti PE folie - případné opravy folie nejsou součástí rozpočtu, bude se řešit dle stavu | [18 empty] | VV | 2 | 1 | True | 0 | ROZPOCET
| VV |  | 147,3/Cos(20)*0,4 |  | 62.701 | [16 empty] | VV | 2 | 2 | True | 0 | ROZPOCET
| VV |  | Součet |  | 62.701 | [16 empty] | VV | 2 | 4 | True | 1 | ROZPOCET
54 | M | 59030021 | deska SDK A tl 12,5mm | m2 | 65.836 |  |  | 0 | CS ÚRS 2024 02 |  | základní | 0 | 0 | 0 |  | 0 | 0.009 | 0.59252 | 0 | 0 | 32 | M | 2 |  |  |  | ROZPOCET | [5 empty] | 0 | 0 | 0 | 0 | 0 | 1 | 0 | 16 | -1706352600
| VV |  | 147,3/Cos(20)*0,4 |  | 62.701 | [16 empty] | VV | 2 | 2 | True | 0 | ROZPOCET
| VV |  | Součet |  | 62.701 | [16 empty] | VV | 2 | 4 | True | 1 | ROZPOCET
| VV |  | 62,701*1,05 'Přepočtené koeficientem množství |  | 65.836 | [16 empty] | VV | 2 | 2 | False | 1 | ROZPOCET
55 | K | 763131762 | Příplatek k SDK podhledu za prostorové zakřivení | m2 | 62.701 |  |  | 0 | CS ÚRS 2024 02 |  | základní | 0 | 0 | 0 |  | 0 | 0.001612 | 0.10107 | 0 | 0 | 16 | K | 2 |  |  |  | ROZPOCET | [5 empty] | 0 | 0 | 0 | 0 | 0 | 1 | 0 | 16 | 580977210
| VV |  | 147,3/Cos(20)*0,4 |  | 62.701 | [16 empty] | VV | 2 | 2 | True | 0 | ROZPOCET
| VV |  | Součet |  | 62.701 | [16 empty] | VV | 2 | 4 | True | 1 | ROZPOCET
56 | K | 763132811 | Demontáž desek jednoduché opláštění SDK podhled | m2 | 62.701 |  |  | 0 | CS ÚRS 2024 02 |  | základní | 0 | 0 | 0 |  | 0 | 0 | 0 | 0.0112 | 0.70225 | 16 | K | 2 |  |  |  | ROZPOCET | [5 empty] | 0 | 0 | 0 | 0 | 0 | 1 | 0 | 16 | 636499423
| VV |  | předpoklad - výměna 40 %, při tom ověřit stav vzduchotěsnosti PE folie - případné opravy folie nejsou součástí rozpočtu, bude se řešit dle stavu | [18 empty] | VV | 2 | 1 | True | 0 | ROZPOCET
| VV |  | 147,3/Cos(20)*0,4 |  | 62.701 | [16 empty] | VV | 2 | 2 | True | 0 | ROZPOCET
| VV |  | Součet |  | 62.701 | [16 empty] | VV | 2 | 4 | True | 1 | ROZPOCET
57 | K | 998763401 | Přesun hmot procentní pro konstrukce montované z desek v objektech v do 6 m | % |  |  |  | 0 | CS ÚRS 2024 02 |  | základní | 0 | 0 | 0 |  | 0 | 0 | 0 | 0 | 0 | 16 | K | 2 |  |  |  | ROZPOCET | [5 empty] | 0 | 0 | 0 | 0 | 0 | 1 | 0 | 16 | -1632787238
| D | 764 | Konstrukce klempířské |  |  |  |  | 0 |  |  |  |  | 0 | 0 |  | 0 |  | 0.47338 |  | 0.43772 | 2 | D | 1 |  |  |  | ROZPOCET | [11 empty] | 0
58 | K | 764002801 | Demontáž závětrné lišty do suti | m | 18.942 |  |  | 0 | CS ÚRS 2024 02 |  | základní | 0 | 0 | 0 |  | 0 | 0 | 0 | 0.0017 | 0.032201 | 16 | K | 2 |  |  |  | ROZPOCET | [5 empty] | 0 | 0 | 0 | 0 | 0 | 1 | 0 | 16 | -396046938
| VV |  | (16,4-8,2+3,2*3)/0,939693 |  | 18.942 | [16 empty] | VV | 2 | 2 | True | 0 | ROZPOCET
| VV |  | Součet |  | 18.942 | [16 empty] | VV | 2 | 4 | True | 1 | ROZPOCET
59 | K | 764002812 | Demontáž okapového plechu do suti v krytině skládané | m | 75.75 |  |  | 0 | CS ÚRS 2024 02 |  | základní | 0 | 0 | 0 |  | 0 | 0 | 0 | 0.00177 | 0.13408 | 16 | K | 2 |  |  |  | ROZPOCET | [5 empty] | 0 | 0 | 0 | 0 | 0 | 1 | 0 | 16 | -730171583
| VV |  | 93,05-17,3 |  | 75.75 | [16 empty] | VV | 2 | 2 | True | 0 | ROZPOCET
| VV |  | Součet |  | 75.75 | [16 empty] | VV | 2 | 4 | True | 1 | ROZPOCET
60 | K | 764002821 | Demontáž střešního výlezu do suti | kus | 1 |  |  | 0 | CS ÚRS 2024 02 |  | základní | 0 | 0 | 0 |  | 0 | 0 | 0 | 0.015 | 0.015 | 16 | K | 2 |  |  |  | ROZPOCET | [5 empty] | 0 | 0 | 0 | 0 | 0 | 1 | 0 | 16 | -1450027295
61 | K | 764004801 | Demontáž podokapního žlabu do suti | m | 75.9 |  |  | 0 | CS ÚRS 2024 02 |  | základní | 0 | 0 | 0 |  | 0 | 0 | 0 | 0.0026 | 0.19734 | 16 | K | 2 |  |  |  | ROZPOCET | [5 empty] | 0 | 0 | 0 | 0 | 0 | 1 | 0 | 16 | 857181523
| VV |  | 93,2-17,3 |  | 75.9 | [16 empty] | VV | 2 | 2 | True | 0 | ROZPOCET
| VV |  | Součet |  | 75.9 | [16 empty] | VV | 2 | 4 | True | 1 | ROZPOCET
62 | K | 764004861 | Demontáž svodu do suti | m | 15 |  |  | 0 | CS ÚRS 2024 02 |  | základní | 0 | 0 | 0 |  | 0 | 0 | 0 | 0.00394 | 0.0591 | 16 | K | 2 |  |  |  | ROZPOCET | [5 empty] | 0 | 0 | 0 | 0 | 0 | 1 | 0 | 16 | -1192847333
| VV |  | 3*5,0 |  | 15 | [16 empty] | VV | 2 | 2 | True | 0 | ROZPOCET
| VV |  | Součet |  | 15 | [16 empty] | VV | 2 | 4 | True | 1 | ROZPOCET
63 | K | 7640110R4 | D+M Stěnová lišta z Pz s povrchovou úpravou včetně tmelení rš 70 mm | m | 48.2 |  |  | 0 |  |  | základní | 0 | 0 | 0 |  | 0 | 0.00073 | 0.035186 | 0 | 0 | 16 | K | 2 |  |  |  | ROZPOCET | [5 empty] | 0 | 0 | 0 | 0 | 0 | 1 | 0 | 16 | 201237735
| VV |  | K.04 | [18 empty] | VV | 2 | 1 | True | 0 | ROZPOCET
| VV |  | SO01 | [18 empty] | VV | 2 | 1 | True | 0 | ROZPOCET
| VV |  | (24,1)*2 |  | 48.2 | [16 empty] | VV | 2 | 2 | True | 0 | ROZPOCET
| VV |  | Součet |  | 48.2 | [16 empty] | VV | 2 | 4 | True | 1 | ROZPOCET
64 | K | 764211R1 | D+M Větrací pás hřebene | m | 24.1 |  |  | 0 |  |  | základní | 0 | 0 | 0 |  | 0 | 0.00277 | 0.066757 | 0 | 0 | 16 | K | 2 |  |  |  | ROZPOCET | [5 empty] | 0 | 0 | 0 | 0 | 0 | 1 | 0 | 16 | -864774818
| VV |  | 24,1 |  | 24.1 | [16 empty] | VV | 2 | 2 | True | 0 | ROZPOCET
| VV |  | Součet |  | 24.1 | [16 empty] | VV | 2 | 4 | True | 1 | ROZPOCET
65 | K | 764211R56 | D+M Profil Pz s povrchovou úpravou R.Š. 790 mm, vč. příponek R.Š. 190 mm z obou stran dle detailu C | m | 24 |  |  | 0 |  |  | základní | 0 | 0 | 0 |  | 0 | 0.00492 | 0.11808 | 0 | 0 | 16 | K | 2 |  |  |  | ROZPOCET | [5 empty] | 0 | 0 | 0 | 0 | 0 | 1 | 0 | 16 | 694463586
| VV |  | K.05,06 | [18 empty] | VV | 2 | 1 | True | 0 | ROZPOCET
| VV |  | SO01 | [18 empty] | VV | 2 | 1 | True | 0 | ROZPOCET
| VV |  | 24,0 |  | 24 | [16 empty] | VV | 2 | 2 | True | 0 | ROZPOCET
| VV |  | Součet |  | 24 | [16 empty] | VV | 2 | 4 | True | 1 | ROZPOCET
66 | K | 764212R13 | D+M Ukončovací lišta z Pz s povrchovou úpravou rš 200 mm | m | 18.942 |  |  | 0 |  |  | základní | 0 | 0 | 0 |  | 0 | 0.00197 | 0.037316 | 0 | 0 | 16 | K | 2 |  |  |  | ROZPOCET | [5 empty] | 0 | 0 | 0 | 0 | 0 | 1 | 0 | 16 | 1113260113
| VV |  | K.13 | [18 empty] | VV | 2 | 1 | True | 0 | ROZPOCET
| VV |  | SO01 | [18 empty] | VV | 2 | 1 | True | 0 | ROZPOCET
| VV |  | (16,4-8,2+3,2*3)/0,939693 |  | 18.942 | [16 empty] | VV | 2 | 2 | True | 0 | ROZPOCET
| VV |  | Součet |  | 18.942 | [16 empty] | VV | 2 | 4 | True | 1 | ROZPOCET
67 | K | 764212R14 | D+M Krycí maska z Pz s povrchovou úpravou rš 200 mm | m | 18.942 |  |  | 0 |  |  | základní | 0 | 0 | 0 |  | 0 | 0.00197 | 0.037316 | 0 | 0 | 16 | K | 2 |  |  |  | ROZPOCET | [5 empty] | 0 | 0 | 0 | 0 | 0 | 1 | 0 | 16 | -1621965101
| VV |  | K.14 | [18 empty] | VV | 2 | 1 | True | 0 | ROZPOCET
| VV |  | SO01 | [18 empty] | VV | 2 | 1 | True | 0 | ROZPOCET
| VV |  | (16,4-8,2+3,2*3)/Cos(20) |  | 18.942 | [16 empty] | VV | 2 | 2 | True | 0 | ROZPOCET
| VV |  | Součet |  | 18.942 | [16 empty] | VV | 2 | 4 | True | 1 | ROZPOCET
68 | K | 764223R1 | D+M Střešní výlez , včetně opracování | kpl | 1 |  |  | 0 |  |  | základní | 0 | 0 | 0 |  | 0 | 0.00871 | 0.00871 | 0 | 0 | 16 | K | 2 |  |  |  | ROZPOCET | [5 empty] | 0 | 0 | 0 | 0 | 0 | 1 | 0 | 16 | -1552784249
69 | K | 76432R1 | D+M Ventilační turbína z Al plechu, včetně napojení na stávající potrubí, včetně opracování | kus | 4 |  |  | 0 |  |  | základní | 0 | 0 | 0 |  | 0 | 0.00696 | 0.02784 | 0 | 0 | 16 | K | 2 |  |  |  | ROZPOCET | [5 empty] | 0 | 0 | 0 | 0 | 0 | 1 | 0 | 16 | 556836120
| VV |  | 4 |  | 4 | [16 empty] | VV | 2 | 2 | True | 0 | ROZPOCET
| VV |  | Součet |  | 4 | [16 empty] | VV | 2 | 4 | True | 1 | ROZPOCET
70 | K | 7645110R2 | D+M Žlab podokapní půlkruhový z Pz s povrchovou úpravou rš 400 mm, vč. háků a čel | m | 74.61 |  |  | 0 |  |  | základní | 0 | 0 | 0 |  | 0 | 0.00162 | 0.12087 | 0 | 0 | 16 | K | 2 |  |  |  | ROZPOCET | [5 empty] | 0 | 0 | 0 | 0 | 0 | 1 | 0 | 16 | 213107744
| VV |  | K.02 | [18 empty] | VV | 2 | 1 | True | 0 | ROZPOCET
| VV |  | SO01 | [18 empty] | VV | 2 | 1 | True | 0 | ROZPOCET
| VV |  | 91,91-17,3 |  | 74.61 | [16 empty] | VV | 2 | 2 | True | 0 | ROZPOCET
| VV |  | Součet |  | 74.61 | [16 empty] | VV | 2 | 4 | True | 1 | ROZPOCET
71 | K | 764511623 | Roh nebo kout půlkruhového podokapního žlabu z Pz s povrchovou úpravou rš 400 mm | kus | 2 |  |  | 0 | CS ÚRS 2024 02 |  | základní | 0 | 0 | 0 |  | 0 | 0.001682 | 0.003364 | 0 | 0 | 16 | K | 2 |  |  |  | ROZPOCET | [5 empty] | 0 | 0 | 0 | 0 | 0 | 1 | 0 | 16 | -2040325971
| VV |  | K.02 | [18 empty] | VV | 2 | 1 | True | 0 | ROZPOCET
| VV |  | SO01 | [18 empty] | VV | 2 | 1 | True | 0 | ROZPOCET
| VV |  | 2 |  | 2 | [16 empty] | VV | 2 | 2 | True | 0 | ROZPOCET
| VV |  | Součet |  | 2 | [16 empty] | VV | 2 | 4 | True | 1 | ROZPOCET
72 | K | 764511644 | Kotlík oválný (trychtýřový) pro podokapní žlaby z Pz s povrchovou úpravou 400/100 mm | kus | 3 |  |  | 0 | CS ÚRS 2024 02 |  | základní | 0 | 0 | 0 |  | 0 | 0.000442 | 0.001326 | 0 | 0 | 16 | K | 2 |  |  |  | ROZPOCET | [5 empty] | 0 | 0 | 0 | 0 | 0 | 1 | 0 | 16 | 334811782
| VV |  | K.02 | [18 empty] | VV | 2 | 1 | True | 0 | ROZPOCET
| VV |  | SO01 | [18 empty] | VV | 2 | 1 | True | 0 | ROZPOCET
| VV |  | 3 |  | 3 | [16 empty] | VV | 2 | 2 | True | 0 | ROZPOCET
| VV |  | Součet |  | 3 | [16 empty] | VV | 2 | 4 | True | 1 | ROZPOCET
73 | K | 764518622 | Svody kruhové včetně objímek, kolen, odskoků z Pz s povrchovou úpravou průměru 100 mm | m | 15 |  |  | 0 | CS ÚRS 2024 02 |  | základní | 0 | 0 | 0 |  | 0 | 0.0011076 | 0.016614 | 0 | 0 | 16 | K | 2 |  |  |  | ROZPOCET | [5 empty] | 0 | 0 | 0 | 0 | 0 | 1 | 0 | 16 | 1254813520
| VV |  | při žlabu K.02 | [18 empty] | VV | 2 | 1 | True | 0 | ROZPOCET
| VV |  | SO01 | [18 empty] | VV | 2 | 1 | True | 0 | ROZPOCET
| VV |  | 3*5,0 |  | 15 | [16 empty] | VV | 2 | 2 | True | 0 | ROZPOCET
| VV |  | Součet |  | 15 | [16 empty] | VV | 2 | 4 | True | 1 | ROZPOCET
74 | K | 998764201 | Přesun hmot procentní pro konstrukce klempířské v objektech v do 6 m | % |  |  |  | 0 | CS ÚRS 2024 02 |  | základní | 0 | 0 | 0 |  | 0 | 0 | 0 | 0 | 0 | 16 | K | 2 |  |  |  | ROZPOCET | [5 empty] | 0 | 0 | 0 | 0 | 0 | 1 | 0 | 16 | 129453082
| D | 765 | Krytina skládaná |  |  |  |  | 0 |  |  |  |  | 0 | 0 |  | 0 |  | 0.0099487 |  | 4.4963 | 2 | D | 1 |  |  |  | ROZPOCET | [11 empty] | 0
75 | K | 765151801 | Demontáž krytiny bitumenové ze šindelů do suti | m2 | 473.29 |  |  | 0 | CS ÚRS 2024 02 |  | základní | 0 | 0 | 0 |  | 0 | 0 | 0 | 0.0095 | 4.4963 | 16 | K | 2 |  |  |  | ROZPOCET | [5 empty] | 0 | 0 | 0 | 0 | 0 | 1 | 0 | 16 | 235046488
| VV |  | 690,063-203,7/0,939693 |  | 473.29 | [16 empty] | VV | 2 | 2 | True | 0 | ROZPOCET
| VV |  | Součet |  | 473.29 | [16 empty] | VV | 2 | 4 | True | 1 | ROZPOCET
76 | K | 765151805 | Demontáž hřebene nebo nároží krytiny bitumenové ze šindelů do suti | m | 83.405 |  |  | 0 | CS ÚRS 2024 02 |  | základní | 0 | 0 | 0 |  | 0 | 0 | 0 | 0 | 0 | 16 | K | 2 |  |  |  | ROZPOCET | [5 empty] | 0 | 0 | 0 | 0 | 0 | 1 | 0 | 16 | 1600727156
| VV |  | (11,025+9,55) |  | 20.575 | [16 empty] | VV | 2 | 2 | True | 0 | ROZPOCET
| VV |  | (11,385+3,376+14,76+14,76+14,76)/0,939693 |  | 62.83 | [16 empty] | VV | 2 | 2 | True | 0 | ROZPOCET
| VV |  | Součet |  | 83.405 | [16 empty] | VV | 2 | 4 | True | 1 | ROZPOCET
77 | K | 765191031 | Lepení těsnících pásků pod kontralatě | m | 144.765 |  |  | 0 | CS ÚRS 2024 02 |  | základní | 0 | 0 | 0 |  | 0 | 0 | 0 | 0 | 0 | 16 | K | 2 |  |  |  | ROZPOCET | [5 empty] | 0 | 0 | 0 | 0 | 0 | 1 | 0 | 16 | -439884899
| VV |  | (147,3-56,61)/Cos(20)*1,5 |  | 144.765 | [16 empty] | VV | 2 | 2 | True | 0 | ROZPOCET
| VV |  | Součet |  | 144.765 | [16 empty] | VV | 2 | 4 | True | 1 | ROZPOCET
78 | M | 28329303 | páska těsnící jednostranně lepící butylkaučuková pod kontralatě š 50mm | m | 159.242 |  |  | 0 | CS ÚRS 2024 02 |  | základní | 0 | 0 | 0 |  | 0 | 1e-05 | 0.0015924 | 0 | 0 | 32 | M | 2 |  |  |  | ROZPOCET | [5 empty] | 0 | 0 | 0 | 0 | 0 | 1 | 0 | 16 | -1987743236
| VV |  | (147,3-56,61)/Cos(20)*1,5 |  | 144.765 | [16 empty] | VV | 2 | 2 | True | 0 | ROZPOCET
| VV |  | Součet |  | 144.765 | [16 empty] | VV | 2 | 4 | True | 1 | ROZPOCET
| VV |  | 144,765*1,1 'Přepočtené koeficientem množství |  | 159.242 | [16 empty] | VV | 2 | 2 | False | 1 | ROZPOCET
79 | K | 765R2 | Montáž okapní větrací pás | m | 74.61 |  |  | 0 |  |  | základní | 0 | 0 | 0 |  | 0 | 1e-05 | 0.0007461 | 0 | 0 | 16 | K | 2 |  |  |  | ROZPOCET | [5 empty] | 0 | 0 | 0 | 0 | 0 | 1 | 0 | 16 | 915273772
| VV |  | 91,91-17,3 |  | 74.61 | [16 empty] | VV | 2 | 2 | True | 0 | ROZPOCET
| VV |  | Součet |  | 74.61 | [16 empty] | VV | 2 | 4 | True | 1 | ROZPOCET
80 | M | 59660027 | pás Al okapní ochranný a větrací šířky 100mm | m | 76.102 |  |  | 0 | CS ÚRS 2024 02 |  | základní | 0 | 0 | 0 |  | 0 | 0.0001 | 0.0076102 | 0 | 0 | 32 | M | 2 |  |  |  | ROZPOCET | [5 empty] | 0 | 0 | 0 | 0 | 0 | 1 | 0 | 16 | 975314113
| VV |  | 91,91-17,3 |  | 74.61 | [16 empty] | VV | 2 | 2 | True | 0 | ROZPOCET
| VV |  | Součet |  | 74.61 | [16 empty] | VV | 2 | 4 | True | 1 | ROZPOCET
| VV |  | 74,61*1,02 'Přepočtené koeficientem množství |  | 76.102 | [16 empty] | VV | 2 | 2 | False | 1 | ROZPOCET
81 | K | 998765201 | Přesun hmot procentní pro krytiny skládané v objektech v do 6 m | % |  |  |  | 0 | CS ÚRS 2024 02 |  | základní | 0 | 0 | 0 |  | 0 | 0 | 0 | 0 | 0 | 16 | K | 2 |  |  |  | ROZPOCET | [5 empty] | 0 | 0 | 0 | 0 | 0 | 1 | 0 | 16 | 709933166
| D | 767 | Konstrukce zámečnické |  |  |  |  | 0 |  |  |  |  | 0 | 0 |  | 0 |  | 0 |  | 0 | 2 | D | 1 |  |  |  | ROZPOCET | [11 empty] | 0
82 | K | 767R1 | D+M Záchytný systém - certifikovaný, dle projektové dokumentace, dle předpisů a PD, bez opracování kotvících bodů a základního montážního příslušenství, vč. revize, tahových zkoušek a předání do užívání | kpl | 1 |  |  | 0 |  |  | základní | 0 | 0 | 0 |  | 0 | 0 | 0 | 0 | 0 | 16 | K | 2 |  |  |  | ROZPOCET | [5 empty] | 0 | 0 | 0 | 0 | 0 | 1 | 0 | 16 | 546529917
83 | K | 998767201 | Přesun hmot procentní pro zámečnické konstrukce v objektech v do 6 m | % |  |  |  | 0 | CS ÚRS 2024 02 |  | základní | 0 | 0 | 0 |  | 0 | 0 | 0 | 0 | 0 | 16 | K | 2 |  |  |  | ROZPOCET | [5 empty] | 0 | 0 | 0 | 0 | 0 | 1 | 0 | 16 | 153395404
| D | 783 | Dokončovací práce - nátěry |  |  |  |  | 0 |  |  |  |  | 0 | 0 |  | 0 |  | 0.00022 |  | 0 | 2 | D | 1 |  |  |  | ROZPOCET | [11 empty] | 0
84 | K | 783R1 | D+M Kontrola + impregnace nosné dřevěné konstrukce krovu | kpl | 1 |  |  | 0 |  |  | základní | 0 | 0 | 0 |  | 0 | 0.00022 | 0.00022 | 0 | 0 | 16 | K | 2 |  |  |  | ROZPOCET | [5 empty] | 0 | 0 | 0 | 0 | 0 | 1 | 0 | 16 | -2017087392
| D | VRN | Vedlejší rozpočtové náklady |  |  |  |  | 0 |  |  |  |  | 0 | 0 |  | 0 |  | 0 |  | 0 | 5 | D | 0 |  |  |  | ROZPOCET | [11 empty] | 0
| D | VRN3 | Zařízení staveniště |  |  |  |  | 0 |  |  |  |  | 0 | 0 |  | 0 |  | 0 |  | 0 | 5 | D | 1 |  |  |  | ROZPOCET | [11 empty] | 0
85 | K | 0,0001R4 | Stavební výtah pro přesun materiálu - doprava, pronájem, montáž a demontáž | kpl | 1 |  |  | 0 |  |  | základní | 0 | 0 | 0 |  | 0 | 0 | 0 | 0 | 0 | 1024 | K | 2 |  |  |  | ROZPOCET | [5 empty] | 0 | 0 | 0 | 0 | 0 | 1 | 0 | 1024 | -816878929
86 | K | 030001R1 | Zařízení staveniště - Náklady spojené s etapizací výstavby, zajištěním BOZP a likvidací odpadů, sociální zázemí a další ZS jinde neuvedené potřebné pro zajištění realizace dle PD a platných předpisů | kpl | 1 |  |  | 0 |  |  | základní | 0 | 0 | 0 |  | 0 | 0 | 0 | 0 | 0 | 1024 | K | 2 |  |  |  | ROZPOCET | [5 empty] | 0 | 0 | 0 | 0 | 0 | 1 | 0 | 1024 | -1675437348
87 | K | 030001R2 | Zařízení staveniště - Ochrana staveniště střechy proti zatečení v průběhu realizace | kpl | 1 |  |  | 0 |  |  | základní | 0 | 0 | 0 |  | 0 | 0 | 0 | 0 | 0 | 1024 | K | 2 |  |  |  | ROZPOCET | [5 empty] | 0 | 0 | 0 | 0 | 0 | 1 | 0 | 1024 | -794649015
| D | VRN4 | Inženýrská činnost |  |  |  |  | 0 |  |  |  |  | 0 | 0 |  | 0 |  | 0 |  | 0 | 5 | D | 1 |  |  |  | ROZPOCET | [11 empty] | 0
88 | K | 0430020R1 | Zkoušky a ostatní měření - výtažné zkoušky vč. protokolu | kpl | 1 |  |  | 0 |  |  | základní | 0 | 0 | 0 |  | 0 | 0 | 0 | 0 | 0 | 1024 | K | 2 |  |  |  | ROZPOCET | [5 empty] | 0 | 0 | 0 | 0 | 0 | 1 | 0 | 1024 | -1536866795
| D | VRN6 | Územní vlivy |  |  |  |  | 0 |  |  |  |  | 0 | 0 |  | 0 |  | 0 |  | 0 | 5 | D | 1 |  |  |  | ROZPOCET | [11 empty] | 0
89 | K | 0650020R1 | Mimostaveništní doprava materiálů | kpl | 1 |  |  | 0 |  |  | základní | 0 | 0 | 0 |  | 0 | 0 | 0 | 0 | 0 | 1024 | K | 2 |  |  |  | ROZPOCET | [5 empty] | 0 | 0 | 0 | 0 | 0 | 1 | 0 | 1024 | -741717718
|  | VP | Vícepráce |  |  |  |  | 0 |  |  |  |  | 0 | 0 | [7 empty] | D | 0 |  |  |  | PN | [11 empty] | 0
| K | [6 empty] | 0 |  |  | základní | 0 | 0 | 0 | [7 empty] | PN | 1 |  |  |  | PN | [5 empty] | 0 | 0 | 0 | 0 | 0 | 1 | 0
| K | [6 empty] | 0 |  |  | základní | 0 | 0 | 0 | [7 empty] | PN | 1 |  |  |  | PN | [5 empty] | 0 | 0 | 0 | 0 | 0 | 1 | 0
| K | [6 empty] | 0 |  |  | základní | 0 | 0 | 0 | [7 empty] | PN | 1 |  |  |  | PN | [5 empty] | 0 | 0 | 0 | 0 | 0 | 1 | 0
| K | [6 empty] | 0 |  |  | základní | 0 | 0 | 0 | [7 empty] | PN | 1 |  |  |  | PN | [5 empty] | 0 | 0 | 0 | 0 | 0 | 1 | 0
| K | [6 empty] | 0 |  |  | základní | 0 | 0 | 0 | [7 empty] | PN | 1 |  |  |  | PN | [5 empty] | 0 | 0 | 0 | 0 | 0 | 1 | 0

## 2023-07-03 - Oprava střec...
{00a34a9a-2531-4331-ad22-37a59557474a}
2
| KRYCÍ LIST SOUPISU PRACÍ | [8 empty] | v --- níže se nacházejí doplnkové a pomocné údaje k sestavám --- v | [11 empty] | False
Stavba:
Oprava střech areál nemocnice Voldušská, Rokycany
Objekt:
2023-07-03 - Oprava střech areál nemocnice Voldušská - OBJEKT SO03
| KSO: |  |  |  |  | CC-CZ:
| Místo: |  | Rokycany |  |  | Datum: | 15. 6. 2023
| Zadavatel: |  |  |  |  | IČ:
DIČ:
| Uchazeč: |  |  |  |  | IČ: | Vyplň údaj
|  | Vyplň údaj |  |  |  | DIČ: | Vyplň údaj
| Projektant: |  |  |  |  | IČ: | 27642411
|  | DEKPROJEKT s.r.o. |  |  |  | DIČ:
| Zpracovatel: |  |  |  |  | IČ:
|  | Ing. Kateřina Petlíková, Ph.D. |  |  |  | DIČ:
Poznámka:
|  | Materiál | [5 empty] | 0
|  | Montáž | [5 empty] | 0
| Cena bez DPH | [6 empty] | 0
|  |  | Základ daně |  |  | Sazba daně |  | Výše daně
| DPH | základní | 0 |  |  | 21% |  | 0
|  | snížená | 0 |  |  | 15% |  | 0
|  | zákl. přenesená | 0 |  |  | 21% |  | 0
|  | sníž. přenesená | 0 |  |  | 15% |  | 0
|  | nulová | 0 |  |  | 0% |  | 0
| Cena s DPH |  |  | v | CZK |  |  | 0
| Projektant |  |  | Zpracovatel
| Datum a podpis: |  | Razítko | Datum a podpis: |  |  | Razítko
| Objednavatel |  |  | Uchazeč
| Datum a podpis: |  | Razítko | Datum a podpis: |  |  | Razítko
REKAPITULACE ČLENĚNÍ SOUPISU PRACÍ
Stavba:
Oprava střech areál nemocnice Voldušská, Rokycany
Objekt:
2023-07-03 - Oprava střech areál nemocnice Voldušská - OBJEKT SO03
Místo: |  |  | Rokycany |  |  | Datum: | 15. 6. 2023
Zadavatel: | [5 empty] | Projektant: | DEKPROJEKT s.r.o.
Uchazeč: |  |  | Vyplň údaj |  |  | Zpracovatel: | Ing. Kateřina Petlíková, Ph.D.
Kód dílu - Popis | [5 empty] | Materiál [CZK] | Montáž [CZK] | Cena celkem [CZK]
Náklady ze soupisu prací | [5 empty] | 0 | 0 | 0 | [14 empty] | -1
| HSV - Práce a dodávky HSV |  |  |  |  | 0 | 0 | 0
| 6 - Úpravy povrchů, podlahy a osazování výplní |  |  |  |  | 0 | 0 | 0
| 9 - Ostatní konstrukce a práce, bourání |  |  |  |  | 0 | 0 | 0
| 997 - Přesun sutě |  |  |  |  | 0 | 0 | 0
| 998 - Přesun hmot |  |  |  |  | 0 | 0 | 0
| PSV - Práce a dodávky PSV |  |  |  |  | 0 | 0 | 0
| 712 - Povlakové krytiny |  |  |  |  | 0 | 0 | 0
| 713 - Izolace tepelné |  |  |  |  | 0 | 0 | 0
| 721 - Zdravotechnika - vnitřní kanalizace |  |  |  |  | 0 | 0 | 0
| 743 - Elektromontáže - hrubá montáž |  |  |  |  | 0 | 0 | 0
| 762 - Konstrukce tesařské |  |  |  |  | 0 | 0 | 0
| 764 - Konstrukce klempířské |  |  |  |  | 0 | 0 | 0
| 766 - Konstrukce truhlářské |  |  |  |  | 0 | 0 | 0
| 767 - Konstrukce zámečnické |  |  |  |  | 0 | 0 | 0
| VRN - Vedlejší rozpočtové náklady |  |  |  |  | 0 | 0 | 0
| VRN3 - Zařízení staveniště |  |  |  |  | 0 | 0 | 0
| VRN4 - Inženýrská činnost |  |  |  |  | 0 | 0 | 0
| VRN6 - Územní vlivy |  |  |  |  | 0 | 0 | 0
| VP - Vícepráce |  |  |  |  | 0 | 0 | 0
SOUPIS PRACÍ
Stavba:
Oprava střech areál nemocnice Voldušská, Rokycany
Objekt:
2023-07-03 - Oprava střech areál nemocnice Voldušská - OBJEKT SO03
Místo: |  |  | Rokycany |  |  | Datum: | 15. 6. 2023
Zadavatel: | [5 empty] | Projektant: | DEKPROJEKT s.r.o.
Uchazeč: |  |  | Vyplň údaj |  |  | Zpracovatel: | Ing. Kateřina Petlíková, Ph.D.
PČ | Typ | Kód | Popis | MJ | Množství | J. materiál [CZK] | J. montáž [CZK] | Cena celkem [CZK] | Cenová soustava |  | DPH | J.cena [CZK] | Materiál celkem [CZK] | Montáž celkem [CZK] | J. Nh [h] | Nh celkem [h] | J. hmotnost [t] | Hmotnost celkem [t] | J. suť [t] | Suť Celkem [t]
Náklady soupisu celkem | [7 empty] | 0 |  |  |  |  | 0 | 0 |  | 0 |  | 10.5682 |  | 0.7803 |  | D | -1 | [10 empty] | 0
| D | HSV | Práce a dodávky HSV |  |  |  |  | 0 |  |  |  |  | 0 | 0 |  | 0 |  | 0.02101 |  | 0.02 | 1 | D | 0 |  |  |  | ROZPOCET | [6 empty] | 0
| D | 6 | Úpravy povrchů, podlahy a osazování výplní |  |  |  |  | 0 |  |  |  |  | 0 | 0 |  | 0 |  | 0.02093 |  | 0.02 | 1 | D | 1 |  |  |  | ROZPOCET | [6 empty] | 0
1 | K | 619996R1 | D+M Kapotáž VZT potrubí z kce z dřevěných latí a OSB desek - doplněno TI a HI (opracování, napojení) dle dokumentace - na střeše objektu SO03, při stěně objektu SO05 | kpl | 1 |  |  | 0 |  |  | základní | 0 | 0 | 0 |  | 0 | 0.02093 | 0.02093 | 0.02 | 0.02 | 4 | K | 2 |  |  |  | ROZPOCET | 0 | 0 | 0 | 0 | 0 | 1 | 0 | 4 | -1992482712
| D | 9 | Ostatní konstrukce a práce, bourání |  |  |  |  | 0 |  |  |  |  | 0 | 0 |  | 0 |  | 8e-05 |  | 0 | 1 | D | 1 |  |  |  | ROZPOCET | [6 empty] | 0
2 | K | 941211111 | Montáž lešení řadového rámového lehkého zatížení do 200 kg/m2 š od 0,6 do 0,9 m v do 10 m | m2 | 125 |  |  | 0 | CS ÚRS 2024 02 |  | základní | 0 | 0 | 0 |  | 0 | 0 | 0 | 0 | 0 | 4 | K | 2 |  |  |  | ROZPOCET | 0 | 0 | 0 | 0 | 0 | 1 | 0 | 4 | -62811563
| VV |  | 25,0*5,0 |  | 125 | [16 empty] | VV | 2 | 2 | True | 0 | ROZPOCET
| VV |  | Součet |  | 125 | [16 empty] | VV | 2 | 4 | True | 1 | ROZPOCET
3 | K | 941211211 | Příplatek k lešení řadovému rámovému lehkému do 200 kg/m2 š od 0,6 do 0,9 m v do 10 m za každý den použití | m2 | 5000 |  |  | 0 | CS ÚRS 2024 02 |  | základní | 0 | 0 | 0 |  | 0 | 0 | 0 | 0 | 0 | 4 | K | 2 |  |  |  | ROZPOCET | 0 | 0 | 0 | 0 | 0 | 1 | 0 | 4 | 511173087
| VV |  | 25,0*5,0*40 |  | 5000 | [16 empty] | VV | 2 | 2 | True | 0 | ROZPOCET
| VV |  | Součet |  | 5000 | [16 empty] | VV | 2 | 4 | True | 1 | ROZPOCET
4 | K | 941211811 | Demontáž lešení řadového rámového lehkého zatížení do 200 kg/m2 š od 0,6 do 0,9 m v do 10 m | m2 | 125 |  |  | 0 | CS ÚRS 2024 02 |  | základní | 0 | 0 | 0 |  | 0 | 0 | 0 | 0 | 0 | 4 | K | 2 |  |  |  | ROZPOCET | 0 | 0 | 0 | 0 | 0 | 1 | 0 | 4 | -775214276
| VV |  | 25,0*5,0 |  | 125 | [16 empty] | VV | 2 | 2 | True | 0 | ROZPOCET
| VV |  | Součet |  | 125 | [16 empty] | VV | 2 | 4 | True | 1 | ROZPOCET
5 | K | 944511111 | Montáž ochranné sítě z textilie z umělých vláken | m2 | 125 |  |  | 0 | CS ÚRS 2024 02 |  | základní | 0 | 0 | 0 |  | 0 | 0 | 0 | 0 | 0 | 4 | K | 2 |  |  |  | ROZPOCET | 0 | 0 | 0 | 0 | 0 | 1 | 0 | 4 | -1632586474
| VV |  | 25,0*5,0 |  | 125 | [16 empty] | VV | 2 | 2 | True | 0 | ROZPOCET
| VV |  | Součet |  | 125 | [16 empty] | VV | 2 | 4 | True | 1 | ROZPOCET
6 | K | 944511211 | Příplatek k ochranné síti za každý den použití | m2 | 5000 |  |  | 0 | CS ÚRS 2024 02 |  | základní | 0 | 0 | 0 |  | 0 | 0 | 0 | 0 | 0 | 4 | K | 2 |  |  |  | ROZPOCET | 0 | 0 | 0 | 0 | 0 | 1 | 0 | 4 | 463342808
| VV |  | 25,0*5,0*40 |  | 5000 | [16 empty] | VV | 2 | 2 | True | 0 | ROZPOCET
| VV |  | Součet |  | 5000 | [16 empty] | VV | 2 | 4 | True | 1 | ROZPOCET
7 | K | 944511811 | Demontáž ochranné sítě z textilie z umělých vláken | m2 | 125 |  |  | 0 | CS ÚRS 2024 02 |  | základní | 0 | 0 | 0 |  | 0 | 0 | 0 | 0 | 0 | 4 | K | 2 |  |  |  | ROZPOCET | 0 | 0 | 0 | 0 | 0 | 1 | 0 | 4 | 1135795506
| VV |  | 25,0*5,0 |  | 125 | [16 empty] | VV | 2 | 2 | True | 0 | ROZPOCET
| VV |  | Součet |  | 125 | [16 empty] | VV | 2 | 4 | True | 1 | ROZPOCET
8 | K | 993111111 | Dovoz a odvoz lešení řadového do 10 km včetně naložení a složení | m2 | 125 |  |  | 0 | CS ÚRS 2024 02 |  | základní | 0 | 0 | 0 |  | 0 | 0 | 0 | 0 | 0 | 4 | K | 2 |  |  |  | ROZPOCET | 0 | 0 | 0 | 0 | 0 | 1 | 0 | 4 | 142822056
| VV |  | 25,0*5,0 |  | 125 | [16 empty] | VV | 2 | 2 | True | 0 | ROZPOCET
| VV |  | Součet |  | 125 | [16 empty] | VV | 2 | 4 | True | 1 | ROZPOCET
9 | K | 9R1 | Demontáž, uložení a zpětná montáž ventilátor + potrubí nad střechou objektu SO03, při stěně objektu SO06 | kpl | 1 |  |  | 0 |  |  | základní | 0 | 0 | 0 |  | 0 | 4e-05 | 4e-05 | 0 | 0 | 4 | K | 2 |  |  |  | ROZPOCET | 0 | 0 | 0 | 0 | 0 | 1 | 0 | 4 | 1487321368
10 | K | 9R2 | Přesazení, zpětná montáž ventilátor a vedení potrubí u okna | kpl | 1 |  |  | 0 |  |  | základní | 0 | 0 | 0 |  | 0 | 4e-05 | 4e-05 | 0 | 0 | 4 | K | 2 |  |  |  | ROZPOCET | 0 | 0 | 0 | 0 | 0 | 1 | 0 | 4 | 1123655862
| D | 997 | Přesun sutě |  |  |  |  | 0 |  |  |  |  | 0 | 0 |  | 0 |  | 0 |  | 0 | 1 | D | 1 |  |  |  | ROZPOCET | [6 empty] | 0
11 | K | 997013501 | Odvoz suti a vybouraných hmot na skládku nebo meziskládku do 1 km se složením | t | 0.78 |  |  | 0 | CS ÚRS 2024 02 |  | základní | 0 | 0 | 0 |  | 0 | 0 | 0 | 0 | 0 | 4 | K | 2 |  |  |  | ROZPOCET | 0 | 0 | 0 | 0 | 0 | 1 | 0 | 4 | 1970830474
12 | K | 997013509 | Příplatek k odvozu suti a vybouraných hmot na skládku ZKD 1 km přes 1 km | t | 7.8 |  |  | 0 | CS ÚRS 2024 02 |  | základní | 0 | 0 | 0 |  | 0 | 0 | 0 | 0 | 0 | 4 | K | 2 |  |  |  | ROZPOCET | 0 | 0 | 0 | 0 | 0 | 1 | 0 | 4 | -722910230
| VV |  | 0,78*10 'Přepočtené koeficientem množství |  | 7.8 | [16 empty] | VV | 2 | 2 | False | 1 | ROZPOCET
| D | 998 | Přesun hmot |  |  |  |  | 0 |  |  |  |  | 0 | 0 |  | 0 |  | 0 |  | 0 | 1 | D | 1 |  |  |  | ROZPOCET | [6 empty] | 0
13 | K | 998011001 | Přesun hmot pro budovy zděné v do 6 m | t | 0.051 |  |  | 0 | CS ÚRS 2024 02 |  | základní | 0 | 0 | 0 |  | 0 | 0 | 0 | 0 | 0 | 4 | K | 2 |  |  |  | ROZPOCET | 0 | 0 | 0 | 0 | 0 | 1 | 0 | 4 | 197460035
| D | PSV | Práce a dodávky PSV |  |  |  |  | 0 |  |  |  |  | 0 | 0 |  | 0 |  | 10.5472 |  | 0.7603 | 2 | D | 0 |  |  |  | ROZPOCET | [6 empty] | 0
| D | 712 | Povlakové krytiny |  |  |  |  | 0 |  |  |  |  | 0 | 0 |  | 0 |  | 5.3384 |  | 0 | 2 | D | 1 |  |  |  | ROZPOCET | [6 empty] | 0
14 | K | 712311101 | Provedení povlakové krytiny střech do 10° za studena lakem penetračním nebo asfaltovým | m2 | 43.9 |  |  | 0 | CS ÚRS 2024 02 |  | základní | 0 | 0 | 0 |  | 0 | 0 | 0 | 0 | 0 | 16 | K | 2 |  |  |  | ROZPOCET | 0 | 0 | 0 | 0 | 0 | 1 | 0 | 16 | 799002176
| VV |  | Detail D | [18 empty] | VV | 2 | 1 | True | 0 | ROZPOCET
| VV |  | 3,0*0,676 |  | 2.028 | [16 empty] | VV | 2 | 2 | True | 0 | ROZPOCET
| VV |  | Detail E | [18 empty] | VV | 2 | 1 | True | 0 | ROZPOCET
| VV |  | (8,8+24,55+3,2+3,3)*0,52 |  | 20.722 | [16 empty] | VV | 2 | 2 | True | 0 | ROZPOCET
| VV |  | Detail F | [18 empty] | VV | 2 | 1 | True | 0 | ROZPOCET
| VV |  | 19,7*0,635 |  | 12.51 | [16 empty] | VV | 2 | 2 | True | 0 | ROZPOCET
| VV |  | Detail H | [18 empty] | VV | 2 | 1 | True | 0 | ROZPOCET
| VV |  | 8*5,4*0,2 |  | 8.64 | [16 empty] | VV | 2 | 2 | True | 0 | ROZPOCET
| VV |  | Součet |  | 43.9 | [16 empty] | VV | 2 | 4 | True | 1 | ROZPOCET
15 | M | 11163153 | emulze asfaltová penetrační | litr | 15.365 |  |  | 0 | CS ÚRS 2024 02 |  | základní | 0 | 0 | 0 |  | 0 | 0.001 | 0.015365 | 0 | 0 | 32 | M | 2 |  |  |  | ROZPOCET | 0 | 0 | 0 | 0 | 0 | 1 | 0 | 16 | 2023940967
| VV |  | Detail D | [18 empty] | VV | 2 | 1 | True | 0 | ROZPOCET
| VV |  | 3,0*0,676 |  | 2.028 | [16 empty] | VV | 2 | 2 | True | 0 | ROZPOCET
| VV |  | Detail E | [18 empty] | VV | 2 | 1 | True | 0 | ROZPOCET
| VV |  | (8,8+24,55+3,2+3,3)*0,52 |  | 20.722 | [16 empty] | VV | 2 | 2 | True | 0 | ROZPOCET
| VV |  | Detail F | [18 empty] | VV | 2 | 1 | True | 0 | ROZPOCET
| VV |  | 19,7*0,635 |  | 12.51 | [16 empty] | VV | 2 | 2 | True | 0 | ROZPOCET
| VV |  | Detail H | [18 empty] | VV | 2 | 1 | True | 0 | ROZPOCET
| VV |  | 8*5,4*0,2 |  | 8.64 | [16 empty] | VV | 2 | 2 | True | 0 | ROZPOCET
| VV |  | Součet |  | 43.9 | [16 empty] | VV | 2 | 4 | True | 1 | ROZPOCET
| VV |  | 43,9*0,35 'Přepočtené koeficientem množství |  | 15.365 | [16 empty] | VV | 2 | 2 | False | 1 | ROZPOCET
16 | K | 7123630R1 | D+M Povlakové krytiny střech do 10° z tvarovaných poplastovaných lišt délky 2 m okapnice široká rš 230 mm | m | 19.95 |  |  | 0 |  |  | základní | 0 | 0 | 0 |  | 0 | 0.0015 | 0.029925 | 0 | 0 | 4 | K | 2 |  |  |  | ROZPOCET | 0 | 0 | 0 | 0 | 0 | 1 | 0 | 4 | 75718592
| VV |  | K.01 | [18 empty] | VV | 2 | 1 | True | 0 | ROZPOCET
| VV |  | SO03 | [18 empty] | VV | 2 | 1 | True | 0 | ROZPOCET
| VV |  | 19,95 |  | 19.95 | [16 empty] | VV | 2 | 2 | True | 0 | ROZPOCET
| VV |  | Součet |  | 19.95 | [16 empty] | VV | 2 | 4 | True | 1 | ROZPOCET
17 | K | 712431111 | Provedení povlakové krytiny střech přes 10° do 30° podkladní vrstvy pásy na sucho samolepící | m2 | 382.504 |  |  | 0 | CS ÚRS 2024 02 |  | základní | 0 | 0 | 0 |  | 0 | 0 | 0 | 0 | 0 | 16 | K | 2 |  |  |  | ROZPOCET | 0 | 0 | 0 | 0 | 0 | 1 | 0 | 16 | -817926873
| VV |  | (359,4-1,1*1,6*8)/Cos(1,1) |  | 345.384 | [16 empty] | VV | 2 | 2 | True | 0 | ROZPOCET
| VV |  | Detail D | [18 empty] | VV | 2 | 1 | True | 0 | ROZPOCET
| VV |  | 3,0*0,8 |  | 2.4 | [16 empty] | VV | 2 | 2 | True | 0 | ROZPOCET
| VV |  | Detail H | [18 empty] | VV | 2 | 1 | True | 0 | ROZPOCET
| VV |  | 8*(6,2*0,4+6,2*0,3) |  | 34.72 | [16 empty] | VV | 2 | 2 | True | 0 | ROZPOCET
| VV |  | Součet |  | 382.504 | [16 empty] | VV | 2 | 4 | True | 1 | ROZPOCET
18 | M | 62866281 | pás asfaltový samolepicí modifikovaný SBS s vložkou ze skleněné tkaniny se spalitelnou fólií nebo jemnozrnným minerálním posypem nebo textilií na horním povrchu tl 3,0mm | m2 | 445.808 |  |  | 0 | CS ÚRS 2024 02 |  | základní | 0 | 0 | 0 |  | 0 | 0.004 | 1.7832 | 0 | 0 | 32 | M | 2 |  |  |  | ROZPOCET | 0 | 0 | 0 | 0 | 0 | 1 | 0 | 16 | -1796673731
| VV |  | (359,4-1,1*1,6*8)/Cos(1,1) |  | 345.384 | [16 empty] | VV | 2 | 2 | True | 0 | ROZPOCET
| VV |  | Detail D | [18 empty] | VV | 2 | 1 | True | 0 | ROZPOCET
| VV |  | 3,0*0,8 |  | 2.4 | [16 empty] | VV | 2 | 2 | True | 0 | ROZPOCET
| VV |  | Detail H | [18 empty] | VV | 2 | 1 | True | 0 | ROZPOCET
| VV |  | 8*(6,2*0,4+6,2*0,3) |  | 34.72 | [16 empty] | VV | 2 | 2 | True | 0 | ROZPOCET
| VV |  | Součet |  | 382.504 | [16 empty] | VV | 2 | 4 | True | 1 | ROZPOCET
| VV |  | 382,504*1,1655 'Přepočtené koeficientem množství |  | 445.808 | [16 empty] | VV | 2 | 2 | False | 1 | ROZPOCET
19 | K | 712441559 | Provedení povlakové krytiny střech přes 10° do 30° pásy přitavením NAIP v plné ploše | m2 | 474.187 |  |  | 0 | CS ÚRS 2024 02 |  | základní | 0 | 0 | 0 |  | 0 | 0.00093825 | 0.44491 | 0 | 0 | 16 | K | 2 |  |  |  | ROZPOCET | 0 | 0 | 0 | 0 | 0 | 1 | 0 | 16 | 2099807994
| VV |  | NAIP S05 | [18 empty] | VV | 2 | 1 | True | 0 | ROZPOCET
| VV |  | 158,68/Cos(1,1) |  | 158.709 | [16 empty] | VV | 2 | 2 | True | 0 | ROZPOCET
| VV |  | NAIP S10 | [18 empty] | VV | 2 | 1 | True | 0 | ROZPOCET
| VV |  | (201,97-1,1*1,6*8)/Cos(1,1) |  | 187.925 | [16 empty] | VV | 2 | 2 | True | 0 | ROZPOCET
| VV |  | Detail D - přířez SBS modif. pásu | [18 empty] | VV | 2 | 1 | True | 0 | ROZPOCET
| VV |  | 3,0*0,676 |  | 2.028 | [16 empty] | VV | 2 | 2 | True | 0 | ROZPOCET
| VV |  | Detail D - S05 | [18 empty] | VV | 2 | 1 | True | 0 | ROZPOCET
| VV |  | 3,0*1,15 |  | 3.45 | [16 empty] | VV | 2 | 2 | True | 0 | ROZPOCET
| VV |  | Detail E - přířez SBS modif. pásu | [18 empty] | VV | 2 | 1 | True | 0 | ROZPOCET
| VV |  | (8,8+24,55+3,2+3,3)*0,52 |  | 20.722 | [16 empty] | VV | 2 | 2 | True | 0 | ROZPOCET
| VV |  | Detail E - S05 | [18 empty] | VV | 2 | 1 | True | 0 | ROZPOCET
| VV |  | (1,4+2,4)*0,745 |  | 2.831 | [16 empty] | VV | 2 | 2 | True | 0 | ROZPOCET
| VV |  | Detail E - S10 | [18 empty] | VV | 2 | 1 | True | 0 | ROZPOCET
| VV |  | (8,8+24,55+3,2+3,3-1,4-2,4)*0,745 |  | 26.857 | [16 empty] | VV | 2 | 2 | True | 0 | ROZPOCET
| VV |  | Detail F - přířez SBS modif. pásu | [18 empty] | VV | 2 | 1 | True | 0 | ROZPOCET
| VV |  | 19,7*0,635 |  | 12.51 | [16 empty] | VV | 2 | 2 | True | 0 | ROZPOCET
| VV |  | Detail F - S05 | [18 empty] | VV | 2 | 1 | True | 0 | ROZPOCET
| VV |  | 19,7*0,4 |  | 7.88 | [16 empty] | VV | 2 | 2 | True | 0 | ROZPOCET
| VV |  | Detail F - separace oxidovaný pás typu R | [18 empty] | VV | 2 | 1 | True | 0 | ROZPOCET
| VV |  | 19,7*0,15 |  | 2.955 | [16 empty] | VV | 2 | 2 | True | 0 | ROZPOCET
| VV |  | Detail H - přířez SBS modif. pásu | [18 empty] | VV | 2 | 1 | True | 0 | ROZPOCET
| VV |  | 8*5,4*0,2 |  | 8.64 | [16 empty] | VV | 2 | 2 | True | 0 | ROZPOCET
| VV |  | Detail H - S10 | [18 empty] | VV | 2 | 1 | True | 0 | ROZPOCET
| VV |  | 8*6,2*0,8 |  | 39.68 | [16 empty] | VV | 2 | 2 | True | 0 | ROZPOCET
| VV |  | Součet |  | 474.187 | [16 empty] | VV | 2 | 4 | True | 1 | ROZPOCET
20 | M | 62855007 | pás asfaltový natavitelný modifikovaný SBS s vložkou z polyesterové vyztužené rohože a hrubozrnným břidličným posypem na horním povrchu tl 4,5mm | m2 | 252.645 |  |  | 0 | CS ÚRS 2024 02 |  | základní | 0 | 0 | 0 |  | 0 | 0.00553 | 1.3971 | 0 | 0 | 32 | M | 2 |  |  |  | ROZPOCET | 0 | 0 | 0 | 0 | 0 | 1 | 0 | 16 | -1767486405
| VV |  | NAIP S05 | [18 empty] | VV | 2 | 1 | True | 0 | ROZPOCET
| VV |  | 158,68/Cos(1,1) |  | 158.709 | [16 empty] | VV | 2 | 2 | True | 0 | ROZPOCET
| VV |  | Detail D - přířez SBS modif. pásu | [18 empty] | VV | 2 | 1 | True | 0 | ROZPOCET
| VV |  | 3,0*0,676 |  | 2.028 | [16 empty] | VV | 2 | 2 | True | 0 | ROZPOCET
| VV |  | Detail D - S05 | [18 empty] | VV | 2 | 1 | True | 0 | ROZPOCET
| VV |  | 3,0*1,15 |  | 3.45 | [16 empty] | VV | 2 | 2 | True | 0 | ROZPOCET
| VV |  | Detail E - přířez SBS modif. pásu | [18 empty] | VV | 2 | 1 | True | 0 | ROZPOCET
| VV |  | (8,8+24,55+3,2+3,3)*0,52 |  | 20.722 | [16 empty] | VV | 2 | 2 | True | 0 | ROZPOCET
| VV |  | Detail E - S05 | [18 empty] | VV | 2 | 1 | True | 0 | ROZPOCET
| VV |  | (1,4+2,4)*0,745 |  | 2.831 | [16 empty] | VV | 2 | 2 | True | 0 | ROZPOCET
| VV |  | Detail F - přířez SBS modif. pásu | [18 empty] | VV | 2 | 1 | True | 0 | ROZPOCET
| VV |  | 19,7*0,635 |  | 12.51 | [16 empty] | VV | 2 | 2 | True | 0 | ROZPOCET
| VV |  | Detail F - S05 | [18 empty] | VV | 2 | 1 | True | 0 | ROZPOCET
| VV |  | 19,7*0,4 |  | 7.88 | [16 empty] | VV | 2 | 2 | True | 0 | ROZPOCET
| VV |  | Detail H - přířez SBS modif. pásu | [18 empty] | VV | 2 | 1 | True | 0 | ROZPOCET
| VV |  | 8*5,4*0,2 |  | 8.64 | [16 empty] | VV | 2 | 2 | True | 0 | ROZPOCET
| VV |  | Součet |  | 216.77 | [16 empty] | VV | 2 | 4 | True | 1 | ROZPOCET
| VV |  | 216,77*1,1655 'Přepočtené koeficientem množství |  | 252.645 | [16 empty] | VV | 2 | 2 | False | 1 | ROZPOCET
21 | M | 62855017 | pás asfaltový natavitelný modifikovaný SBS tl 4,5mm s retardéry hoření, BROOF(t3) s vložkou ze polyesterové vyztužené rohože a hrubozrnným břidličným posypem na horním povrchu | m2 | 296.575 |  |  | 0 | CS ÚRS 2023 01 |  | základní | 0 | 0 | 0 |  | 0 | 0.00554 | 1.643 | 0 | 0 | 32 | M | 2 |  |  |  | ROZPOCET | 0 | 0 | 0 | 0 | 0 | 1 | 0 | 16 | 670653680
| VV |  | NAIP S10 | [18 empty] | VV | 2 | 1 | True | 0 | ROZPOCET
| VV |  | (201,97-1,1*1,6*8)/Cos(1,1) |  | 187.925 | [16 empty] | VV | 2 | 2 | True | 0 | ROZPOCET
| VV |  | Detail E - S10 | [18 empty] | VV | 2 | 1 | True | 0 | ROZPOCET
| VV |  | (8,8+24,55+3,2+3,3-1,4-2,4)*0,745 |  | 26.857 | [16 empty] | VV | 2 | 2 | True | 0 | ROZPOCET
| VV |  | Detail H - S10 | [18 empty] | VV | 2 | 1 | True | 0 | ROZPOCET
| VV |  | 8*6,2*0,8 |  | 39.68 | [16 empty] | VV | 2 | 2 | True | 0 | ROZPOCET
| VV |  | Součet |  | 254.462 | [16 empty] | VV | 2 | 4 | True | 1 | ROZPOCET
| VV |  | 254,462*1,1655 'Přepočtené koeficientem množství |  | 296.575 | [16 empty] | VV | 2 | 2 | False | 1 | ROZPOCET
22 | M | 62821109 | asfaltový pás separační s krycí vrstvou tl do 1,0mm, typu R | m2 | 14.58 |  |  | 0 | CS ÚRS 2024 02 |  | základní | 0 | 0 | 0 |  | 0 | 0.0017 | 0.024786 | 0 | 0 | 32 | M | 2 |  |  |  | ROZPOCET | 0 | 0 | 0 | 0 | 0 | 1 | 0 | 16 | 821431922
| VV |  | Detail F - přířez SBS modif. pásu | [18 empty] | VV | 2 | 1 | True | 0 | ROZPOCET
| VV |  | 19,7*0,635 |  | 12.51 | [16 empty] | VV | 2 | 2 | True | 0 | ROZPOCET
| VV |  | Součet |  | 12.51 | [16 empty] | VV | 2 | 4 | True | 1 | ROZPOCET
| VV |  | 12,51*1,1655 'Přepočtené koeficientem množství |  | 14.58 | [16 empty] | VV | 2 | 2 | False | 1 | ROZPOCET
23 | K | 7124911R1 | Provedení povlakové krytiny střech přes 10° do 30° připevnění izolace - dle kotevního plánu | kus | 1555 |  |  | 0 |  |  | základní | 0 | 0 | 0 |  | 0 | 0 | 0 | 0 | 0 | 16 | K | 2 |  |  |  | ROZPOCET | 0 | 0 | 0 | 0 | 0 | 1 | 0 | 16 | 1546723490
| VV |  | 4 kotvy na m2 | [18 empty] | VV | 2 | 1 | True | 0 | ROZPOCET
| VV |  | (303,45-1,1*1,6*8)/Cos(1,1)*4 výpočet | [18 empty] | VV | 2 | 1 | True | 0 | ROZPOCET
| VV |  | 6 kotev na m2 | [18 empty] | VV | 2 | 1 | True | 0 | ROZPOCET
| VV |  | (9,3+6,1+18,55+1,7)/Cos(1,1)*6 výpočet | [18 empty] | VV | 2 | 1 | True | 0 | ROZPOCET
| VV |  | 7,5 kotev na m2 | [18 empty] | VV | 2 | 1 | True | 0 | ROZPOCET
| VV |  | (7,575+12,54+4,0)/Cos(1,1)*7,5 výpočet | [18 empty] | VV | 2 | 1 | True | 0 | ROZPOCET
| VV |  | 1555 |  | 1555 | [16 empty] | VV | 2 | 2 | True | 0 | ROZPOCET
| VV |  | Součet |  | 1555 | [16 empty] | VV | 2 | 4 | True | 1 | ROZPOCET
24 | M | 712M1 | Šroub do betonu + teleskop | kus | 1555 |  |  | 0 |  |  | základní | 0 | 0 | 0 |  | 0 | 0 | 0 | 0 | 0 | 32 | M | 2 |  |  |  | ROZPOCET | 0 | 0 | 0 | 0 | 0 | 1 | 0 | 16 | -349713453
| VV |  | 4 kotvy na m2 | [18 empty] | VV | 2 | 1 | True | 0 | ROZPOCET
| VV |  | (303,45-1,1*1,6*8)/Cos(1,1)*4 výpočet | [18 empty] | VV | 2 | 1 | True | 0 | ROZPOCET
| VV |  | 6 kotev na m2 | [18 empty] | VV | 2 | 1 | True | 0 | ROZPOCET
| VV |  | (9,3+6,1+18,55+1,7)/Cos(1,1)*6 výpočet | [18 empty] | VV | 2 | 1 | True | 0 | ROZPOCET
| VV |  | 7,5 kotev na m2 | [18 empty] | VV | 2 | 1 | True | 0 | ROZPOCET
| VV |  | (7,575+12,54+4,0)/Cos(1,1)*7,5 výpočet | [18 empty] | VV | 2 | 1 | True | 0 | ROZPOCET
| VV |  | 1555 |  | 1555 | [16 empty] | VV | 2 | 2 | True | 0 | ROZPOCET
| VV |  | Součet |  | 1555 | [16 empty] | VV | 2 | 4 | True | 1 | ROZPOCET
25 | K | 712R1 | D+M Opracování stávajících prostupů, opracování prostupů záchytného systému | kpl | 1 |  |  | 0 |  |  | základní | 0 | 0 | 0 |  | 0 | 0 | 0 | 0 | 0 | 16 | K | 2 |  |  |  | ROZPOCET | 0 | 0 | 0 | 0 | 0 | 1 | 0 | 16 | -775093457
26 | K | 712R1.1 | Vyspravení povrchu střechy z asfaltových pásů - vyplnění propadlých míst, prořezání boulí, vyrovnání a vyspravení povrchu pomocí asfaltových pásů | m2 | 345.384 |  |  | 0 |  |  | základní | 0 | 0 | 0 |  | 0 | 0 | 0 | 0 | 0 | 16 | K | 2 |  |  |  | ROZPOCET | 0 | 0 | 0 | 0 | 0 | 1 | 0 | 16 | 1417126459
| VV |  | (359,4-1,1*1,6*8)/Cos(1,1) |  | 345.384 | [16 empty] | VV | 2 | 2 | True | 0 | ROZPOCET
| VV |  | Součet |  | 345.384 | [16 empty] | VV | 2 | 4 | True | 1 | ROZPOCET
27 | K | 998712201 | Přesun hmot procentní pro krytiny povlakové v objektech v do 6 m | % |  |  |  | 0 | CS ÚRS 2024 02 |  | základní | 0 | 0 | 0 |  | 0 | 0 | 0 | 0 | 0 | 16 | K | 2 |  |  |  | ROZPOCET | 0 | 0 | 0 | 0 | 0 | 1 | 0 | 16 | -1459826019
| D | 713 | Izolace tepelné |  |  |  |  | 0 |  |  |  |  | 0 | 0 |  | 0 |  | 4.0661 |  | 0 | 2 | D | 1 |  |  |  | ROZPOCET | [6 empty] | 0
28 | K | 713131143 | Montáž izolace tepelné stěn a základů lepením celoplošně v kombinaci s mechanickým kotvením rohoží, pásů, dílců, desek | m2 | 8.715 |  |  | 0 | CS ÚRS 2023 01 |  | základní | 0 | 0 | 0 |  | 0 | 0.00606 | 0.052813 | 0 | 0 | 16 | K | 2 |  |  |  | ROZPOCET | 0 | 0 | 0 | 0 | 0 | 1 | 0 | 16 | 1457311100
| VV |  | Detail D | [18 empty] | VV | 2 | 1 | True | 0 | ROZPOCET
| VV |  | 3,0*0,425 |  | 1.275 | [16 empty] | VV | 2 | 2 | True | 0 | ROZPOCET
| VV |  | Detail H | [18 empty] | VV | 2 | 1 | True | 0 | ROZPOCET
| VV |  | 6,2*0,15*8 |  | 7.44 | [16 empty] | VV | 2 | 2 | True | 0 | ROZPOCET
| VV |  | Součet |  | 8.715 | [16 empty] | VV | 2 | 4 | True | 1 | ROZPOCET
29 | M | 28372309 | deska EPS 100 pro konstrukce s běžným zatížením λ=0,037 tl 100mm | m2 | 9.151 |  |  | 0 | CS ÚRS 2024 02 |  | základní | 0 | 0 | 0 |  | 0 | 0.0025 | 0.022877 | 0 | 0 | 32 | M | 2 |  |  |  | ROZPOCET | 0 | 0 | 0 | 0 | 0 | 1 | 0 | 16 | -2033443831
| VV |  | Detail D | [18 empty] | VV | 2 | 1 | True | 0 | ROZPOCET
| VV |  | 3,0*0,425 |  | 1.275 | [16 empty] | VV | 2 | 2 | True | 0 | ROZPOCET
| VV |  | Detail H | [18 empty] | VV | 2 | 1 | True | 0 | ROZPOCET
| VV |  | 6,2*0,15*8 |  | 7.44 | [16 empty] | VV | 2 | 2 | True | 0 | ROZPOCET
| VV |  | Součet |  | 8.715 | [16 empty] | VV | 2 | 4 | True | 1 | ROZPOCET
| VV |  | 8,715*1,05 'Přepočtené koeficientem množství |  | 9.151 | [16 empty] | VV | 2 | 2 | False | 1 | ROZPOCET
30 | K | 713141136 | Montáž izolace tepelné střech plochých lepené za studena nízkoexpanzní (PUR) pěnou 1 vrstva rohoží, pásů, dílců, desek | m2 | 1225.866 |  |  | 0 | CS ÚRS 2024 02 |  | základní | 0 | 0 | 0 |  | 0 | 0.000121 | 0.14833 | 0 | 0 | 16 | K | 2 |  |  |  | ROZPOCET | 0 | 0 | 0 | 0 | 0 | 1 | 0 | 16 | -121566967
| VV |  | Rovné desky tl. 120 mm EPS 100 | [18 empty] | VV | 2 | 1 | True | 0 | ROZPOCET
| VV |  | 158,68/Cos(1,1) |  | 158.709 | [16 empty] | VV | 2 | 2 | True | 0 | ROZPOCET
| VV |  | -19,7*0,45 |  | -8.865 | [16 empty] | VV | 2 | 2 | True | 0 | ROZPOCET
| VV |  | -1,0*1,0*2 |  | -2 | [16 empty] | VV | 2 | 2 | True | 0 | ROZPOCET
| VV |  | Spádové desky tl. 20 až 240 mm, v průměru 2 vrstvy (nutno později podrobně specifikovat kladečským plánem) | [18 empty] | VV | 2 | 1 | True | 0 | ROZPOCET
| VV |  | (359,4-1,1*1,6*8)/Cos(1,1)*2 |  | 690.767 | [16 empty] | VV | 2 | 2 | True | 0 | ROZPOCET
| VV |  | Rovné desky tl. 60 mm EPS 100 | [18 empty] | VV | 2 | 1 | True | 0 | ROZPOCET
| VV |  | (201,97-1,1*1,6*8)/Cos(1,1) |  | 187.925 | [16 empty] | VV | 2 | 2 | True | 0 | ROZPOCET
| VV |  | Rovné desky tl. 60 mm minerální izolace vrchní vrstva | [18 empty] | VV | 2 | 1 | True | 0 | ROZPOCET
| VV |  | (201,97-1,1*1,6*8)/Cos(1,1) |  | 187.925 | [16 empty] | VV | 2 | 2 | True | 0 | ROZPOCET
| VV |  | Atika XPS tl. 100 mm | [18 empty] | VV | 2 | 1 | True | 0 | ROZPOCET
| VV |  | 3,0*0,18 |  | 0.54 | [16 empty] | VV | 2 | 2 | True | 0 | ROZPOCET
| VV |  | Rovné desky detail F tl. 80 mm XPS | [18 empty] | VV | 2 | 1 | True | 0 | ROZPOCET
| VV |  | 19,7*0,45 |  | 8.865 | [16 empty] | VV | 2 | 2 | True | 0 | ROZPOCET
| VV |  | V místě vpustí XPS tl. 120 mm | [18 empty] | VV | 2 | 1 | True | 0 | ROZPOCET
| VV |  | 1,0*1,0*2 |  | 2 | [16 empty] | VV | 2 | 2 | True | 0 | ROZPOCET
| VV |  | Součet |  | 1225.866 | [16 empty] | VV | 2 | 4 | True | 1 | ROZPOCET
31 | M | 28372312 | deska EPS 100 pro konstrukce s běžným zatížením λ=0,037 tl 120mm | m2 | 155.236 |  |  | 0 | CS ÚRS 2024 02 |  | základní | 0 | 0 | 0 |  | 0 | 0.003 | 0.46571 | 0 | 0 | 32 | M | 2 |  |  |  | ROZPOCET | 0 | 0 | 0 | 0 | 0 | 1 | 0 | 16 | -1447811782
| VV |  | Rovné desky tl. 120 mm EPS 100 | [18 empty] | VV | 2 | 1 | True | 0 | ROZPOCET
| VV |  | 158,68/Cos(1,1) |  | 158.709 | [16 empty] | VV | 2 | 2 | True | 0 | ROZPOCET
| VV |  | -19,7*0,45 |  | -8.865 | [16 empty] | VV | 2 | 2 | True | 0 | ROZPOCET
| VV |  | -1,0*1,0*2 |  | -2 | [16 empty] | VV | 2 | 2 | True | 0 | ROZPOCET
| VV |  | Součet |  | 147.844 | [16 empty] | VV | 2 | 4 | True | 1 | ROZPOCET
| VV |  | 147,844*1,05 'Přepočtené koeficientem množství |  | 155.236 | [16 empty] | VV | 2 | 2 | False | 1 | ROZPOCET
32 | M | 63151400 | deska tepelně izolační minerální plochých střech vrchní vrstva 60kPa λ=0,037-0,039 tl 60mm | m2 | 197.321 |  |  | 0 | CS ÚRS 2024 02 |  | základní | 0 | 0 | 0 |  | 0 | 0.009 | 1.7759 | 0 | 0 | 32 | M | 2 |  |  |  | ROZPOCET | 0 | 0 | 0 | 0 | 0 | 1 | 0 | 16 | 1935020417
| VV |  | Rovné desky tl. 60 mm minerální izolace vrchní vrstva | [18 empty] | VV | 2 | 1 | True | 0 | ROZPOCET
| VV |  | (201,97-1,1*1,6*8)/Cos(1,1) |  | 187.925 | [16 empty] | VV | 2 | 2 | True | 0 | ROZPOCET
| VV |  | Součet |  | 187.925 | [16 empty] | VV | 2 | 4 | True | 1 | ROZPOCET
| VV |  | 187,925*1,05 'Přepočtené koeficientem množství |  | 197.321 | [16 empty] | VV | 2 | 2 | False | 1 | ROZPOCET
33 | M | 28376422 | deska XPS hrana polodrážková a hladký povrch 300kPA λ=0,035 tl 100mm | m2 | 0.594 |  |  | 0 | CS ÚRS 2024 02 |  | základní | 0 | 0 | 0 |  | 0 | 0.003 | 0.001782 | 0 | 0 | 32 | M | 2 |  |  |  | ROZPOCET | 0 | 0 | 0 | 0 | 0 | 1 | 0 | 16 | -673013164
| VV |  | Atika XPS tl. 100 mm | [18 empty] | VV | 2 | 1 | True | 0 | ROZPOCET
| VV |  | 3,0*0,18 |  | 0.54 | [16 empty] | VV | 2 | 2 | True | 0 | ROZPOCET
| VV |  | Součet |  | 0.54 | [16 empty] | VV | 2 | 4 | True | 1 | ROZPOCET
| VV |  | 0,54*1,1 'Přepočtené koeficientem množství |  | 0.594 | [16 empty] | VV | 2 | 2 | False | 1 | ROZPOCET
34 | M | 28376444 | deska XPS hrana rovná a strukturovaný povrch 300kPA λ=0,035 tl 120mm | m2 | 2.2 |  |  | 0 | CS ÚRS 2024 02 |  | základní | 0 | 0 | 0 |  | 0 | 0.0036 | 0.00792 | 0 | 0 | 32 | M | 2 |  |  |  | ROZPOCET | 0 | 0 | 0 | 0 | 0 | 1 | 0 | 16 | 1319246020
| VV |  | V místě vpustí XPS tl. 120 mm | [18 empty] | VV | 2 | 1 | True | 0 | ROZPOCET
| VV |  | 1,0*1,0*2 |  | 2 | [16 empty] | VV | 2 | 2 | True | 0 | ROZPOCET
| VV |  | Součet |  | 2 | [16 empty] | VV | 2 | 4 | True | 1 | ROZPOCET
| VV |  | 2*1,1 'Přepočtené koeficientem množství |  | 2.2 | [16 empty] | VV | 2 | 2 | False | 1 | ROZPOCET
35 | M | 28376421 | deska XPS hrana polodrážková a hladký povrch 300kPA λ=0,035 tl 80mm | m2 | 9.752 |  |  | 0 | CS ÚRS 2024 02 |  | základní | 0 | 0 | 0 |  | 0 | 0.0024 | 0.023405 | 0 | 0 | 32 | M | 2 |  |  |  | ROZPOCET | 0 | 0 | 0 | 0 | 0 | 1 | 0 | 16 | -960855051
| VV |  | Rovné desky detail F tl. 80 mm XPS | [18 empty] | VV | 2 | 1 | True | 0 | ROZPOCET
| VV |  | 19,7*0,45 |  | 8.865 | [16 empty] | VV | 2 | 2 | True | 0 | ROZPOCET
| VV |  | Součet |  | 8.865 | [16 empty] | VV | 2 | 4 | True | 1 | ROZPOCET
| VV |  | 8,865*1,1 'Přepočtené koeficientem množství |  | 9.752 | [16 empty] | VV | 2 | 2 | False | 1 | ROZPOCET
36 | M | 28372306 | deska EPS 100 pro konstrukce s běžným zatížením λ=0,037 tl 60mm | m2 | 197.321 |  |  | 0 | CS ÚRS 2024 02 |  | základní | 0 | 0 | 0 |  | 0 | 0.0015 | 0.29598 | 0 | 0 | 32 | M | 2 |  |  |  | ROZPOCET | 0 | 0 | 0 | 0 | 0 | 1 | 0 | 16 | -269403263
| VV |  | Rovné desky tl. 60 mm EPS 100 | [18 empty] | VV | 2 | 1 | True | 0 | ROZPOCET
| VV |  | (201,97-1,1*1,6*8)/Cos(1,1) |  | 187.925 | [16 empty] | VV | 2 | 2 | True | 0 | ROZPOCET
| VV |  | Součet |  | 187.925 | [16 empty] | VV | 2 | 4 | True | 1 | ROZPOCET
| VV |  | 187,925*1,05 'Přepočtené koeficientem množství |  | 197.321 | [16 empty] | VV | 2 | 2 | False | 1 | ROZPOCET
37 | M | 28376141 | klín izolační spád do 5% EPS 100 | m3 | 61.651 |  |  | 0 | CS ÚRS 2024 02 |  | základní | 0 | 0 | 0 |  | 0 | 0.02 | 1.233 | 0 | 0 | 32 | M | 2 |  |  |  | ROZPOCET | 0 | 0 | 0 | 0 | 0 | 1 | 0 | 16 | -2140131786
| VV |  | Předpokládaná průměrná tl. 170 mm (nutno později podrobně specifikovat kladečským plánem) | [18 empty] | VV | 2 | 1 | True | 0 | ROZPOCET
| VV |  | (359,4-1,1*1,6*8)/Cos(1,1)*0,17 |  | 58.715 | [16 empty] | VV | 2 | 2 | True | 0 | ROZPOCET
| VV |  | Součet |  | 58.715 | [16 empty] | VV | 2 | 4 | True | 1 | ROZPOCET
| VV |  | 58,715*1,05 'Přepočtené koeficientem množství |  | 61.651 | [16 empty] | VV | 2 | 2 | False | 1 | ROZPOCET
38 | K | 713141212 | Montáž izolace tepelné střech plochých lepené nízkoexpanzní (PUR) pěnou atikový klín | m | 92.45 |  |  | 0 | CS ÚRS 2024 02 |  | základní | 0 | 0 | 0 |  | 0 | 2.75e-05 | 0.0025424 | 0 | 0 | 16 | K | 2 |  |  |  | ROZPOCET | 0 | 0 | 0 | 0 | 0 | 1 | 0 | 16 | -175567786
| VV |  | Detail D | [18 empty] | VV | 2 | 1 | True | 0 | ROZPOCET
| VV |  | 3,0 |  | 3 | [16 empty] | VV | 2 | 2 | True | 0 | ROZPOCET
| VV |  | Detail E | [18 empty] | VV | 2 | 1 | True | 0 | ROZPOCET
| VV |  | (8,8+24,55+3,2+3,3) |  | 39.85 | [16 empty] | VV | 2 | 2 | True | 0 | ROZPOCET
| VV |  | Detail H | [18 empty] | VV | 2 | 1 | True | 0 | ROZPOCET
| VV |  | 6,2*8 |  | 49.6 | [16 empty] | VV | 2 | 2 | True | 0 | ROZPOCET
| VV |  | Součet |  | 92.45 | [16 empty] | VV | 2 | 4 | True | 1 | ROZPOCET
39 | M | 63152005 | klín atikový přechodný minerální plochých střech tl 50x50mm | m | 94.299 |  |  | 0 | CS ÚRS 2024 02 |  | základní | 0 | 0 | 0 |  | 0 | 0.00038 | 0.035834 | 0 | 0 | 32 | M | 2 |  |  |  | ROZPOCET | 0 | 0 | 0 | 0 | 0 | 1 | 0 | 16 | -2101636669
| VV |  | Detail D | [18 empty] | VV | 2 | 1 | True | 0 | ROZPOCET
| VV |  | 3,0 |  | 3 | [16 empty] | VV | 2 | 2 | True | 0 | ROZPOCET
| VV |  | Detail E | [18 empty] | VV | 2 | 1 | True | 0 | ROZPOCET
| VV |  | (8,8+24,55+3,2+3,3) |  | 39.85 | [16 empty] | VV | 2 | 2 | True | 0 | ROZPOCET
| VV |  | Detail H | [18 empty] | VV | 2 | 1 | True | 0 | ROZPOCET
| VV |  | 6,2*8 |  | 49.6 | [16 empty] | VV | 2 | 2 | True | 0 | ROZPOCET
| VV |  | Součet |  | 92.45 | [16 empty] | VV | 2 | 4 | True | 1 | ROZPOCET
| VV |  | 92,45*1,02 'Přepočtené koeficientem množství |  | 94.299 | [16 empty] | VV | 2 | 2 | False | 1 | ROZPOCET
40 | K | 998713201 | Přesun hmot procentní pro izolace tepelné v objektech v do 6 m | % |  |  |  | 0 | CS ÚRS 2024 02 |  | základní | 0 | 0 | 0 |  | 0 | 0 | 0 | 0 | 0 | 16 | K | 2 |  |  |  | ROZPOCET | 0 | 0 | 0 | 0 | 0 | 1 | 0 | 16 | -719206955
| D | 721 | Zdravotechnika - vnitřní kanalizace |  |  |  |  | 0 |  |  |  |  | 0 | 0 |  | 0 |  | 0.33901 |  | 0.0991 | 2 | D | 1 |  |  |  | ROZPOCET | [6 empty] | 0
41 | K | 721210822 | Demontáž vpustí střešních DN 100 | kus | 2 |  |  | 0 | CS ÚRS 2024 02 |  | základní | 0 | 0 | 0 |  | 0 | 0 | 0 | 0.01705 | 0.0341 | 16 | K | 2 |  |  |  | ROZPOCET | 0 | 0 | 0 | 0 | 0 | 1 | 0 | 16 | 846047407
| VV |  | 2 |  | 2 | [16 empty] | VV | 2 | 2 | True | 0 | ROZPOCET
| VV |  | Součet |  | 2 | [16 empty] | VV | 2 | 4 | True | 1 | ROZPOCET
42 | K | 721R1 | Demontáž stávajících odvětrávacích komínků - nízkých | kpl | 13 |  |  | 0 |  |  | základní | 0 | 0 | 0 |  | 0 | 0 | 0 | 0.005 | 0.065 | 16 | K | 2 |  |  |  | ROZPOCET | 0 | 0 | 0 | 0 | 0 | 1 | 0 | 16 | 613163809
| VV |  | 13 |  | 13 | [16 empty] | VV | 2 | 2 | True | 0 | ROZPOCET
| VV |  | Součet |  | 13 | [16 empty] | VV | 2 | 4 | True | 1 | ROZPOCET
43 | K | 721R3.1 | D+M nové odvětrávací potrubí (komínek) se systémovým přířezem, včetně tmelení, těsnění, napojení na stávající potrubí, včetně nerez objímky, včetně opracování prostupu | kpl | 13 |  |  | 0 |  |  | základní | 0 | 0 | 0 |  | 0 | 0.02575 | 0.33475 | 0 | 0 | 16 | K | 2 |  |  |  | ROZPOCET | 0 | 0 | 0 | 0 | 0 | 1 | 0 | 16 | 343922806
| VV |  | 13 |  | 13 | [16 empty] | VV | 2 | 2 | True | 0 | ROZPOCET
| VV |  | Součet |  | 13 | [16 empty] | VV | 2 | 4 | True | 1 | ROZPOCET
44 | K | 721R4 | D+M Střešní vtok dvoustupňový DN100 s integrovaným přířezy z asfaltových pásů, včetně kotvení, tmelení, těsnění a vypěnění, včetně napojení na stávající potrubí, včetně integrovaného ochranného košíku | kus | 2 |  |  | 0 |  |  | základní | 0 | 0 | 0 |  | 0 | 0.00213 | 0.00426 | 0 | 0 | 16 | K | 2 |  |  |  | ROZPOCET | 0 | 0 | 0 | 0 | 0 | 1 | 0 | 16 | 92764588
| VV |  | 2 |  | 2 | [16 empty] | VV | 2 | 2 | True | 0 | ROZPOCET
| VV |  | Součet |  | 2 | [16 empty] | VV | 2 | 4 | True | 1 | ROZPOCET
45 | K | 998721201 | Přesun hmot procentní pro vnitřní kanalizaci v objektech v do 6 m | % |  |  |  | 0 | CS ÚRS 2024 02 |  | základní | 0 | 0 | 0 |  | 0 | 0 | 0 | 0 | 0 | 16 | K | 2 |  |  |  | ROZPOCET | 0 | 0 | 0 | 0 | 0 | 1 | 0 | 16 | 205646040
| D | 743 | Elektromontáže - hrubá montáž |  |  |  |  | 0 |  |  |  |  | 0 | 0 |  | 0 |  | 0 |  | 0 | 2 | D | 1 |  |  |  | ROZPOCET | [6 empty] | 0
46 | K | 743R1 | Demontáž hromosvodu, uložení, zpětná montáž - repase - nový drát na nových podstavcích dle projektové dokumentace napojení všech kovových kcí a prvků na střeše, dle projektu, včetně revize a revizní zprávy dle platných předpisů | kpl | 1 |  |  | 0 |  |  | základní | 0 | 0 | 0 |  | 0 | 0 | 0 | 0 | 0 | 16 | K | 2 |  |  |  | ROZPOCET | 0 | 0 | 0 | 0 | 0 | 1 | 0 | 16 | -1518352611
| D | 762 | Konstrukce tesařské |  |  |  |  | 0 |  |  |  |  | 0 | 0 |  | 0 |  | 0.29947 |  | 0 | 2 | D | 1 |  |  |  | ROZPOCET | [6 empty] | 0
47 | K | 7623412R1 | Montáž bednění střech z voděodolných překližek na nadstřešní konstrukce (atiky, komory), včetně kotvení, vyřezání otvorů, seříznutí hran, zatření hran a vytvoření spádu (nařezání latí). | m2 | 19.69 |  |  | 0 |  |  | základní | 0 | 0 | 0 |  | 0 | 0 | 0 | 0 | 0 | 16 | K | 2 |  |  |  | ROZPOCET | 0 | 0 | 0 | 0 | 0 | 1 | 0 | 16 | 1704386931
| VV |  | Detail D | [18 empty] | VV | 2 | 1 | True | 0 | ROZPOCET
| VV |  | tl. 21 mm | [18 empty] | VV | 2 | 1 | True | 0 | ROZPOCET
| VV |  | 3,0*0,275 |  | 0.825 | [16 empty] | VV | 2 | 2 | True | 0 | ROZPOCET
| VV |  | tl. 9 mm | [18 empty] | VV | 2 | 1 | True | 0 | ROZPOCET
| VV |  | 3,0*0,05 |  | 0.15 | [16 empty] | VV | 2 | 2 | True | 0 | ROZPOCET
| VV |  | Detail F | [18 empty] | VV | 2 | 1 | True | 0 | ROZPOCET
| VV |  | tl. 21 mm | [18 empty] | VV | 2 | 1 | True | 0 | ROZPOCET
| VV |  | 19,7*0,45 |  | 8.865 | [16 empty] | VV | 2 | 2 | True | 0 | ROZPOCET
| VV |  | tl. 18 mm | [18 empty] | VV | 2 | 1 | True | 0 | ROZPOCET
| VV |  | 19,7*0,45 |  | 8.865 | [16 empty] | VV | 2 | 2 | True | 0 | ROZPOCET
| VV |  | tl. 15 mm | [18 empty] | VV | 2 | 1 | True | 0 | ROZPOCET
| VV |  | 19,7*0,05 |  | 0.985 | [16 empty] | VV | 2 | 2 | True | 0 | ROZPOCET
| VV |  | Součet |  | 19.69 | [16 empty] | VV | 2 | 4 | True | 1 | ROZPOCET
48 | M | 60621154 | překližka vodovzdorná protiskl/hladká bříza tl 21mm | m2 | 10.659 |  |  | 0 | CS ÚRS 2024 02 |  | základní | 0 | 0 | 0 |  | 0 | 0.0149 | 0.15882 | 0 | 0 | 32 | M | 2 |  |  |  | ROZPOCET | 0 | 0 | 0 | 0 | 0 | 1 | 0 | 16 | 1213550998
| VV |  | Detail D | [18 empty] | VV | 2 | 1 | True | 0 | ROZPOCET
| VV |  | tl. 21 mm | [18 empty] | VV | 2 | 1 | True | 0 | ROZPOCET
| VV |  | 3,0*0,275 |  | 0.825 | [16 empty] | VV | 2 | 2 | True | 0 | ROZPOCET
| VV |  | Detail F | [18 empty] | VV | 2 | 1 | True | 0 | ROZPOCET
| VV |  | tl. 21 mm | [18 empty] | VV | 2 | 1 | True | 0 | ROZPOCET
| VV |  | 19,7*0,45 |  | 8.865 | [16 empty] | VV | 2 | 2 | True | 0 | ROZPOCET
| VV |  | Součet |  | 9.69 | [16 empty] | VV | 2 | 4 | True | 1 | ROZPOCET
| VV |  | 9,69*1,1 'Přepočtené koeficientem množství |  | 10.659 | [16 empty] | VV | 2 | 2 | False | 1 | ROZPOCET
49 | M | 60621150 | překližka vodovzdorná protiskl/hladká bříza tl 9mm | m2 | 0.165 |  |  | 0 | CS ÚRS 2024 02 |  | základní | 0 | 0 | 0 |  | 0 | 0.0066 | 0.001089 | 0 | 0 | 32 | M | 2 |  |  |  | ROZPOCET | 0 | 0 | 0 | 0 | 0 | 1 | 0 | 16 | 496681884
| VV |  | Detail D | [18 empty] | VV | 2 | 1 | True | 0 | ROZPOCET
| VV |  | tl. 9 mm | [18 empty] | VV | 2 | 1 | True | 0 | ROZPOCET
| VV |  | 3,0*0,05 |  | 0.15 | [16 empty] | VV | 2 | 2 | True | 0 | ROZPOCET
| VV |  | Součet |  | 0.15 | [16 empty] | VV | 2 | 4 | True | 1 | ROZPOCET
| VV |  | 0,15*1,1 'Přepočtené koeficientem množství |  | 0.165 | [16 empty] | VV | 2 | 2 | False | 1 | ROZPOCET
50 | M | 60621153 | překližka vodovzdorná protiskl/hladká bříza tl 18mm | m2 | 9.752 |  |  | 0 | CS ÚRS 2024 02 |  | základní | 0 | 0 | 0 |  | 0 | 0.0131 | 0.12775 | 0 | 0 | 32 | M | 2 |  |  |  | ROZPOCET | 0 | 0 | 0 | 0 | 0 | 1 | 0 | 16 | 131919310
| VV |  | Detail F | [18 empty] | VV | 2 | 1 | True | 0 | ROZPOCET
| VV |  | tl. 18 mm | [18 empty] | VV | 2 | 1 | True | 0 | ROZPOCET
| VV |  | 19,7*0,45 |  | 8.865 | [16 empty] | VV | 2 | 2 | True | 0 | ROZPOCET
| VV |  | Součet |  | 8.865 | [16 empty] | VV | 2 | 4 | True | 1 | ROZPOCET
| VV |  | 8,865*1,1 'Přepočtené koeficientem množství |  | 9.752 | [16 empty] | VV | 2 | 2 | False | 1 | ROZPOCET
51 | M | 60621152 | překližka vodovzdorná protiskl/hladká bříza tl 15mm | m2 | 1.084 |  |  | 0 | CS ÚRS 2024 02 |  | základní | 0 | 0 | 0 |  | 0 | 0.0109 | 0.011816 | 0 | 0 | 32 | M | 2 |  |  |  | ROZPOCET | 0 | 0 | 0 | 0 | 0 | 1 | 0 | 16 | -969761295
| VV |  | Detail F | [18 empty] | VV | 2 | 1 | True | 0 | ROZPOCET
| VV |  | tl. 15 mm | [18 empty] | VV | 2 | 1 | True | 0 | ROZPOCET
| VV |  | 19,7*0,05 |  | 0.985 | [16 empty] | VV | 2 | 2 | True | 0 | ROZPOCET
| VV |  | Součet |  | 0.985 | [16 empty] | VV | 2 | 4 | True | 1 | ROZPOCET
| VV |  | 0,985*1,1 'Přepočtené koeficientem množství |  | 1.084 | [16 empty] | VV | 2 | 2 | False | 1 | ROZPOCET
52 | K | 998762201 | Přesun hmot procentní pro kce tesařské v objektech v do 6 m | % |  |  |  | 0 | CS ÚRS 2024 02 |  | základní | 0 | 0 | 0 |  | 0 | 0 | 0 | 0 | 0 | 16 | K | 2 |  |  |  | ROZPOCET | 0 | 0 | 0 | 0 | 0 | 1 | 0 | 16 | 863352367
| D | 764 | Konstrukce klempířské |  |  |  |  | 0 |  |  |  |  | 0 | 0 |  | 0 |  | 0.34266 |  | 0.38826 | 2 | D | 1 |  |  |  | ROZPOCET | [6 empty] | 0
53 | K | 764002841 | Demontáž oplechování horních ploch zdí a nadezdívek do suti | m | 3 |  |  | 0 | CS ÚRS 2024 02 |  | základní | 0 | 0 | 0 |  | 0 | 0 | 0 | 0.00191 | 0.00573 | 16 | K | 2 |  |  |  | ROZPOCET | 0 | 0 | 0 | 0 | 0 | 1 | 0 | 16 | 1679623942
| VV |  | 3,0 |  | 3 | [16 empty] | VV | 2 | 2 | True | 0 | ROZPOCET
| VV |  | Součet |  | 3 | [16 empty] | VV | 2 | 4 | True | 1 | ROZPOCET
54 | K | 764002861 | Demontáž oplechování říms a ozdobných prvků do suti | m | 20 |  |  | 0 | CS ÚRS 2024 02 |  | základní | 0 | 0 | 0 |  | 0 | 0 | 0 | 0.00223 | 0.0446 | 16 | K | 2 |  |  |  | ROZPOCET | 0 | 0 | 0 | 0 | 0 | 1 | 0 | 16 | 1282726435
| VV |  | 20,0 |  | 20 | [16 empty] | VV | 2 | 2 | True | 0 | ROZPOCET
| VV |  | Součet |  | 20 | [16 empty] | VV | 2 | 4 | True | 1 | ROZPOCET
55 | K | 764002871 | Demontáž lemování zdí do suti | m | 33.475 |  |  | 0 | CS ÚRS 2024 02 |  | základní | 0 | 0 | 0 |  | 0 | 0 | 0 | 0.00175 | 0.058581 | 16 | K | 2 |  |  |  | ROZPOCET | 0 | 0 | 0 | 0 | 0 | 1 | 0 | 16 | 298931401
| VV |  | 8,8 |  | 8.8 | [16 empty] | VV | 2 | 2 | True | 0 | ROZPOCET
| VV |  | 24,675 |  | 24.675 | [16 empty] | VV | 2 | 2 | True | 0 | ROZPOCET
| VV |  | Součet |  | 33.475 | [16 empty] | VV | 2 | 4 | True | 1 | ROZPOCET
56 | K | 7640028R1 | Demontáž oplechování VZT jednotek a komínu | m | 13.131 |  |  | 0 |  |  | základní | 0 | 0 | 0 |  | 0 | 0 | 0 | 0.00191 | 0.02508 | 16 | K | 2 |  |  |  | ROZPOCET | 0 | 0 | 0 | 0 | 0 | 1 | 0 | 16 | -34437715
| VV |  | 3,12+3,1+2*3,14*0,575+3,3 |  | 13.131 | [16 empty] | VV | 2 | 2 | True | 0 | ROZPOCET
| VV |  | Součet |  | 13.131 | [16 empty] | VV | 2 | 4 | True | 1 | ROZPOCET
57 | K | 764004811 | Demontáž nadřímsového žlabu do suti | m | 20.1 |  |  | 0 | CS ÚRS 2024 02 |  | základní | 0 | 0 | 0 |  | 0 | 0 | 0 | 0.01069 | 0.21487 | 16 | K | 2 |  |  |  | ROZPOCET | 0 | 0 | 0 | 0 | 0 | 1 | 0 | 16 | -1911254682
| VV |  | 20,1 |  | 20.1 | [16 empty] | VV | 2 | 2 | True | 0 | ROZPOCET
| VV |  | Součet |  | 20.1 | [16 empty] | VV | 2 | 4 | True | 1 | ROZPOCET
58 | K | 764004861 | Demontáž svodu do suti | m | 10 |  |  | 0 | CS ÚRS 2024 02 |  | základní | 0 | 0 | 0 |  | 0 | 0 | 0 | 0.00394 | 0.0394 | 16 | K | 2 |  |  |  | ROZPOCET | 0 | 0 | 0 | 0 | 0 | 1 | 0 | 16 | 1722230560
| VV |  | 2*5,0 |  | 10 | [16 empty] | VV | 2 | 2 | True | 0 | ROZPOCET
| VV |  | Součet |  | 10 | [16 empty] | VV | 2 | 4 | True | 1 | ROZPOCET
59 | K | 7640110R3 | D+M Přítlačná lišta z Pz s povrchovou úpravou včetně tmelení rš 55 mm | m | 43.2 |  |  | 0 |  |  | základní | 0 | 0 | 0 |  | 0 | 0.00073 | 0.031536 | 0 | 0 | 16 | K | 2 |  |  |  | ROZPOCET | 0 | 0 | 0 | 0 | 0 | 1 | 0 | 16 | -148883789
| VV |  | K.03 | [18 empty] | VV | 2 | 1 | True | 0 | ROZPOCET
| VV |  | SO03 | [18 empty] | VV | 2 | 1 | True | 0 | ROZPOCET
| VV |  | 5,4*8 |  | 43.2 | [16 empty] | VV | 2 | 2 | True | 0 | ROZPOCET
| VV |  | Součet |  | 43.2 | [16 empty] | VV | 2 | 4 | True | 1 | ROZPOCET
60 | K | 7640110R4 | D+M Stěnová lišta z Pz s povrchovou úpravou včetně tmelení rš 70 mm | m | 39.77 |  |  | 0 |  |  | základní | 0 | 0 | 0 |  | 0 | 0.00073 | 0.029032 | 0 | 0 | 16 | K | 2 |  |  |  | ROZPOCET | 0 | 0 | 0 | 0 | 0 | 1 | 0 | 16 | 1908467143
| VV |  | K.04 | [18 empty] | VV | 2 | 1 | True | 0 | ROZPOCET
| VV |  | SO03 | [18 empty] | VV | 2 | 1 | True | 0 | ROZPOCET
| VV |  | (8,8+24,55+3,12+3,3) |  | 39.77 | [16 empty] | VV | 2 | 2 | True | 0 | ROZPOCET
| VV |  | Součet |  | 39.77 | [16 empty] | VV | 2 | 4 | True | 1 | ROZPOCET
61 | K | 7642120R8 | D+M Krycí maska z Pz s povrchovou úpravou rš 310 mm | m | 3 |  |  | 0 |  |  | základní | 0 | 0 | 0 |  | 0 | 0.00287 | 0.00861 | 0 | 0 | 16 | K | 2 |  |  |  | ROZPOCET | 0 | 0 | 0 | 0 | 0 | 1 | 0 | 16 | -513610460
| VV |  | K.08 | [18 empty] | VV | 2 | 1 | True | 0 | ROZPOCET
| VV |  | SO03 | [18 empty] | VV | 2 | 1 | True | 0 | ROZPOCET
| VV |  | 3,0 |  | 3 | [16 empty] | VV | 2 | 2 | True | 0 | ROZPOCET
| VV |  | Součet |  | 3 | [16 empty] | VV | 2 | 4 | True | 1 | ROZPOCET
62 | K | 7642120R9 | D+M Ocelová příponka rš 120 mm | m | 22.7 |  |  | 0 |  |  | základní | 0 | 0 | 0 |  | 0 | 0.00158 | 0.035866 | 0 | 0 | 16 | K | 2 |  |  |  | ROZPOCET | 0 | 0 | 0 | 0 | 0 | 1 | 0 | 16 | 944358526
| VV |  | K.09 | [18 empty] | VV | 2 | 1 | True | 0 | ROZPOCET
| VV |  | SO03 | [18 empty] | VV | 2 | 1 | True | 0 | ROZPOCET
| VV |  | 3,0+19,7 |  | 22.7 | [16 empty] | VV | 2 | 2 | True | 0 | ROZPOCET
| VV |  | Součet |  | 22.7 | [16 empty] | VV | 2 | 4 | True | 1 | ROZPOCET
63 | K | 764212R10 | D+M Krycí lišta z Pz s povrchovou úpravou rš 150 mm | m | 39.77 |  |  | 0 |  |  | základní | 0 | 0 | 0 |  | 0 | 0.00158 | 0.062837 | 0 | 0 | 16 | K | 2 |  |  |  | ROZPOCET | 0 | 0 | 0 | 0 | 0 | 1 | 0 | 16 | 25752648
| VV |  | K.10 | [18 empty] | VV | 2 | 1 | True | 0 | ROZPOCET
| VV |  | SO03 | [18 empty] | VV | 2 | 1 | True | 0 | ROZPOCET
| VV |  | 8,8+24,55+3,12+3,3 |  | 39.77 | [16 empty] | VV | 2 | 2 | True | 0 | ROZPOCET
| VV |  | Součet |  | 39.77 | [16 empty] | VV | 2 | 4 | True | 1 | ROZPOCET
64 | K | 7642140R7a | D+M Oplechování horních ploch a atik bez rohů z Pz s povrch úpravou mechanicky kotvené (vč. příponek) rš 470 mm | m | 3 |  |  | 0 |  |  | základní | 0 | 0 | 0 |  | 0 | 0.00438 | 0.01314 | 0 | 0 | 16 | K | 2 |  |  |  | ROZPOCET | 0 | 0 | 0 | 0 | 0 | 1 | 0 | 16 | 1357787414
| VV |  | K.07 | [18 empty] | VV | 2 | 1 | True | 0 | ROZPOCET
| VV |  | SO03 | [18 empty] | VV | 2 | 1 | True | 0 | ROZPOCET
| VV |  | 3,0 |  | 3 | [16 empty] | VV | 2 | 2 | True | 0 | ROZPOCET
| VV |  | Součet |  | 3 | [16 empty] | VV | 2 | 4 | True | 1 | ROZPOCET
65 | K | 764214R12 | D+M Oplechování římsy z Pz s povrch úpravou mechanicky kotvené rš 665 mm | m | 19.7 |  |  | 0 |  |  | základní | 0 | 0 | 0 |  | 0 | 0.00584 | 0.11505 | 0 | 0 | 16 | K | 2 |  |  |  | ROZPOCET | 0 | 0 | 0 | 0 | 0 | 1 | 0 | 16 | 1266098299
| VV |  | K.12 | [18 empty] | VV | 2 | 1 | True | 0 | ROZPOCET
| VV |  | SO03 | [18 empty] | VV | 2 | 1 | True | 0 | ROZPOCET
| VV |  | 19,7 |  | 19.7 | [16 empty] | VV | 2 | 2 | True | 0 | ROZPOCET
| VV |  | Součet |  | 19.7 | [16 empty] | VV | 2 | 4 | True | 1 | ROZPOCET
66 | K | 764215646 | Příplatek za zvýšenou pracnost při oplechování rohů nadezdívek(atik)z Pz s povrch úprav rš přes 400 mm | kus | 2 |  |  | 0 | CS ÚRS 2024 02 |  | základní | 0 | 0 | 0 |  | 0 | 0 | 0 | 0 | 0 | 16 | K | 2 |  |  |  | ROZPOCET | 0 | 0 | 0 | 0 | 0 | 1 | 0 | 16 | -865526786
| VV |  | SO03 | [18 empty] | VV | 2 | 1 | True | 0 | ROZPOCET
| VV |  | 2 |  | 2 | [16 empty] | VV | 2 | 2 | True | 0 | ROZPOCET
| VV |  | Součet |  | 2 | [16 empty] | VV | 2 | 4 | True | 1 | ROZPOCET
67 | K | 764511622 | Roh nebo kout půlkruhového podokapního žlabu z Pz s povrchovou úpravou rš 330 mm | kus | 2 |  |  | 0 | CS ÚRS 2024 02 |  | základní | 0 | 0 | 0 |  | 0 | 0.0008116 | 0.0016232 | 0 | 0 | 16 | K | 2 |  |  |  | ROZPOCET | 0 | 0 | 0 | 0 | 0 | 1 | 0 | 16 | 2068291308
| VV |  | K.11 | [18 empty] | VV | 2 | 1 | True | 0 | ROZPOCET
| VV |  | SO03 | [18 empty] | VV | 2 | 1 | True | 0 | ROZPOCET
| VV |  | 2 |  | 2 | [16 empty] | VV | 2 | 2 | True | 0 | ROZPOCET
| VV |  | Součet |  | 2 | [16 empty] | VV | 2 | 4 | True | 1 | ROZPOCET
68 | K | 764511642 | Kotlík oválný (trychtýřový) pro podokapní žlaby z Pz s povrchovou úpravou 330/100 mm | kus | 2 |  |  | 0 | CS ÚRS 2024 02 |  | základní | 0 | 0 | 0 |  | 0 | 0.000302 | 0.000604 | 0 | 0 | 16 | K | 2 |  |  |  | ROZPOCET | 0 | 0 | 0 | 0 | 0 | 1 | 0 | 16 | 1955181239
| VV |  | K.11 | [18 empty] | VV | 2 | 1 | True | 0 | ROZPOCET
| VV |  | SO03 | [18 empty] | VV | 2 | 1 | True | 0 | ROZPOCET
| VV |  | 2 |  | 2 | [16 empty] | VV | 2 | 2 | True | 0 | ROZPOCET
| VV |  | Součet |  | 2 | [16 empty] | VV | 2 | 4 | True | 1 | ROZPOCET
69 | K | 764511R11 | D+M Žlab podokapní půlkruhový z Pz s povrchovou úpravou rš 330 mm, vč. háků a čel | m | 19.7 |  |  | 0 |  |  | základní | 0 | 0 | 0 |  | 0 | 0.00169 | 0.033293 | 0 | 0 | 16 | K | 2 |  |  |  | ROZPOCET | 0 | 0 | 0 | 0 | 0 | 1 | 0 | 16 | -814264993
| VV |  | K.11 | [18 empty] | VV | 2 | 1 | True | 0 | ROZPOCET
| VV |  | SO03 | [18 empty] | VV | 2 | 1 | True | 0 | ROZPOCET
| VV |  | 19,7 |  | 19.7 | [16 empty] | VV | 2 | 2 | True | 0 | ROZPOCET
| VV |  | Součet |  | 19.7 | [16 empty] | VV | 2 | 4 | True | 1 | ROZPOCET
70 | K | 764518622 | Svody kruhové včetně objímek, kolen, odskoků z Pz s povrchovou úpravou průměru 100 mm | m | 10 |  |  | 0 | CS ÚRS 2024 02 |  | základní | 0 | 0 | 0 |  | 0 | 0.0011076 | 0.011076 | 0 | 0 | 16 | K | 2 |  |  |  | ROZPOCET | 0 | 0 | 0 | 0 | 0 | 1 | 0 | 16 | 1273325295
| VV |  | při žlabu K.11 | [18 empty] | VV | 2 | 1 | True | 0 | ROZPOCET
| VV |  | SO03 | [18 empty] | VV | 2 | 1 | True | 0 | ROZPOCET
| VV |  | 2*5,0 |  | 10 | [16 empty] | VV | 2 | 2 | True | 0 | ROZPOCET
| VV |  | Součet |  | 10 | [16 empty] | VV | 2 | 4 | True | 1 | ROZPOCET
71 | K | 998764201 | Přesun hmot procentní pro konstrukce klempířské v objektech v do 6 m | % |  |  |  | 0 | CS ÚRS 2024 02 |  | základní | 0 | 0 | 0 |  | 0 | 0 | 0 | 0 | 0 | 16 | K | 2 |  |  |  | ROZPOCET | 0 | 0 | 0 | 0 | 0 | 1 | 0 | 16 | 47987881
| D | 766 | Konstrukce truhlářské |  |  |  |  | 0 |  |  |  |  | 0 | 0 |  | 0 |  | 0 |  | 0.0195 | 2 | D | 1 |  |  |  | ROZPOCET | [6 empty] | 0
72 | K | 766441821 | Demontáž parapetních desek dřevěných nebo plastových šířky do 300 mm délky do 2000 mm | kus | 3.9 |  |  | 0 | CS ÚRS 2023 01 |  | základní | 0 | 0 | 0 |  | 0 | 0 | 0 | 0.005 | 0.0195 | 16 | K | 2 |  |  |  | ROZPOCET | 0 | 0 | 0 | 0 | 0 | 1 | 0 | 16 | 521527026
| VV |  | 3*1,3 |  | 3.9 | [16 empty] | VV | 2 | 2 | True | 0 | ROZPOCET
| VV |  | Součet |  | 3.9 | [16 empty] | VV | 2 | 4 | True | 1 | ROZPOCET
73 | K | 766622861 | Vyvěšení křídel dřevěných nebo plastových okenních do 1,5 m2 | kus | 11 |  |  | 0 | CS ÚRS 2024 02 |  | základní | 0 | 0 | 0 |  | 0 | 0 | 0 | 0 | 0 | 16 | K | 2 |  |  |  | ROZPOCET | 0 | 0 | 0 | 0 | 0 | 1 | 0 | 16 | -20879066
| VV |  | 11 |  | 11 | [16 empty] | VV | 2 | 2 | True | 0 | ROZPOCET
| VV |  | Součet |  | 11 | [16 empty] | VV | 2 | 4 | True | 1 | ROZPOCET
74 | K | 7666228R1 | Demontáž rámu oken dřevěných nebo plastových | m2 | 12.87 |  |  | 0 |  |  | základní | 0 | 0 | 0 |  | 0 | 0 | 0 | 0 | 0 | 16 | K | 2 |  |  |  | ROZPOCET | 0 | 0 | 0 | 0 | 0 | 1 | 0 | 16 | 181364951
| VV |  | 1,3*3,6*2 |  | 9.36 | [16 empty] | VV | 2 | 2 | True | 0 | ROZPOCET
| VV |  | 1,3*2,7 |  | 3.51 | [16 empty] | VV | 2 | 2 | True | 0 | ROZPOCET
| VV |  | Součet |  | 12.87 | [16 empty] | VV | 2 | 4 | True | 1 | ROZPOCET
75 | K | 766R1 | D+M Nová výplň otvoru vč. parapetu a zednických přípomocí, vč. připojovací spáry | m2 | 10.53 |  |  | 0 |  |  | základní | 0 | 0 | 0 |  | 0 | 0 | 0 | 0 | 0 | 16 | K | 2 |  |  |  | ROZPOCET | 0 | 0 | 0 | 0 | 0 | 1 | 0 | 16 | 1458043583
| VV |  | 1,3*2,7+1,3*2,7+1,3*2,7 |  | 10.53 | [16 empty] | VV | 2 | 2 | True | 0 | ROZPOCET
| VV |  | Součet |  | 10.53 | [16 empty] | VV | 2 | 4 | True | 1 | ROZPOCET
76 | K | 998766201 | Přesun hmot procentní pro kce truhlářské v objektech v do 6 m | % |  |  |  | 0 | CS ÚRS 2024 02 |  | základní | 0 | 0 | 0 |  | 0 | 0 | 0 | 0 | 0 | 16 | K | 2 |  |  |  | ROZPOCET | 0 | 0 | 0 | 0 | 0 | 1 | 0 | 16 | 1497899400
| D | 767 | Konstrukce zámečnické |  |  |  |  | 0 |  |  |  |  | 0 | 0 |  | 0 |  | 0.1616 |  | 0.25344 | 2 | D | 1 |  |  |  | ROZPOCET | [6 empty] | 0
77 | K | 767311830 | Demontáž světlíků bodových se skleněnou výplní | m2 | 14.08 |  |  | 0 | CS ÚRS 2024 02 |  | základní | 0 | 0 | 0 |  | 0 | 0 | 0 | 0.018 | 0.25344 | 16 | K | 2 |  |  |  | ROZPOCET | 0 | 0 | 0 | 0 | 0 | 1 | 0 | 16 | 465851490
| VV |  | 1,1*1,6*8 |  | 14.08 | [16 empty] | VV | 2 | 2 | True | 0 | ROZPOCET
| VV |  | Součet |  | 14.08 | [16 empty] | VV | 2 | 4 | True | 1 | ROZPOCET
78 | K | 767316312 | Montáž střešního bodového světlíku přes 1,5 do 2 m2 | kus | 8 |  |  | 0 | CS ÚRS 2024 02 |  | základní | 0 | 0 | 0 |  | 0 | 0 | 0 | 0 | 0 | 16 | K | 2 |  |  |  | ROZPOCET | 0 | 0 | 0 | 0 | 0 | 1 | 0 | 16 | 862721274
| VV |  | 8 |  | 8 | [16 empty] | VV | 2 | 2 | True | 0 | ROZPOCET
| VV |  | Součet |  | 8 | [16 empty] | VV | 2 | 4 | True | 1 | ROZPOCET
79 | M | 562M1 | Světlík bodový pevný 1100x1600 mm, třída reakce na oheň A1, souč. prostupu tepla max 1,1 W/m2K. Se systémovou zateplenou podstavou. Včetně kotvení, tmelení a těsnění dle projektu. | kus | 8 |  |  | 0 |  |  | základní | 0 | 0 | 0 |  | 0 | 0.0202 | 0.1616 | 0 | 0 | 32 | M | 2 |  |  |  | ROZPOCET | 0 | 0 | 0 | 0 | 0 | 1 | 0 | 16 | -1774264000
| VV |  | 8 |  | 8 | [16 empty] | VV | 2 | 2 | True | 0 | ROZPOCET
| VV |  | Součet |  | 8 | [16 empty] | VV | 2 | 4 | True | 1 | ROZPOCET
80 | K | 767R1 | D+M Záchytný systém - certifikovaný, dle projektové dokumentace, dle předpisů a PD, bez opracování kotvících bodů a základního montážního příslušenství, vč. revize, tahových zkoušek a předání do užívání | kpl | 1 |  |  | 0 |  |  | základní | 0 | 0 | 0 |  | 0 | 0 | 0 | 0 | 0 | 16 | K | 2 |  |  |  | ROZPOCET | 0 | 0 | 0 | 0 | 0 | 1 | 0 | 16 | 728230623
81 | K | 998767201 | Přesun hmot procentní pro zámečnické konstrukce v objektech v do 6 m | % |  |  |  | 0 | CS ÚRS 2024 02 |  | základní | 0 | 0 | 0 |  | 0 | 0 | 0 | 0 | 0 | 16 | K | 2 |  |  |  | ROZPOCET | 0 | 0 | 0 | 0 | 0 | 1 | 0 | 16 | -392600434
| D | VRN | Vedlejší rozpočtové náklady |  |  |  |  | 0 |  |  |  |  | 0 | 0 |  | 0 |  | 0 |  | 0 | 5 | D | 0 |  |  |  | ROZPOCET | [6 empty] | 0
| D | VRN3 | Zařízení staveniště |  |  |  |  | 0 |  |  |  |  | 0 | 0 |  | 0 |  | 0 |  | 0 | 5 | D | 1 |  |  |  | ROZPOCET | [6 empty] | 0
82 | K | 0,0001R4 | Stavební výtah pro přesun materiálu - doprava, pronájem, montáž a demontáž | kpl | 1 |  |  | 0 |  |  | základní | 0 | 0 | 0 |  | 0 | 0 | 0 | 0 | 0 | 1024 | K | 2 |  |  |  | ROZPOCET | 0 | 0 | 0 | 0 | 0 | 1 | 0 | 1024 | -489082155
83 | K | 030001R1 | Zařízení staveniště - Náklady spojené s etapizací výstavby, zajištěním BOZP a likvidací odpadů, sociální zázemí a další ZS jinde neuvedené potřebné pro zajištění realizace dle PD a platných předpisů | kpl | 1 |  |  | 0 |  |  | základní | 0 | 0 | 0 |  | 0 | 0 | 0 | 0 | 0 | 1024 | K | 2 |  |  |  | ROZPOCET | 0 | 0 | 0 | 0 | 0 | 1 | 0 | 1024 | 1533573925
84 | K | 030001R2 | Zařízení staveniště - Ochrana staveniště střechy proti zatečení v průběhu realizace | kpl | 1 |  |  | 0 |  |  | základní | 0 | 0 | 0 |  | 0 | 0 | 0 | 0 | 0 | 1024 | K | 2 |  |  |  | ROZPOCET | 0 | 0 | 0 | 0 | 0 | 1 | 0 | 1024 | 387007097
| D | VRN4 | Inženýrská činnost |  |  |  |  | 0 |  |  |  |  | 0 | 0 |  | 0 |  | 0 |  | 0 | 5 | D | 1 |  |  |  | ROZPOCET | [6 empty] | 0
85 | K | 0430020R1 | Zkoušky a ostatní měření - výtažné zkoušky vč. protokolu | kpl | 1 |  |  | 0 |  |  | základní | 0 | 0 | 0 |  | 0 | 0 | 0 | 0 | 0 | 1024 | K | 2 |  |  |  | ROZPOCET | 0 | 0 | 0 | 0 | 0 | 1 | 0 | 1024 | -1432280416
| D | VRN6 | Územní vlivy |  |  |  |  | 0 |  |  |  |  | 0 | 0 |  | 0 |  | 0 |  | 0 | 5 | D | 1 |  |  |  | ROZPOCET | [6 empty] | 0
86 | K | 0650020R1 | Mimostaveništní doprava materiálů | kpl | 1 |  |  | 0 |  |  | základní | 0 | 0 | 0 |  | 0 | 0 | 0 | 0 | 0 | 1024 | K | 2 |  |  |  | ROZPOCET | 0 | 0 | 0 | 0 | 0 | 1 | 0 | 1024 | -1580595979
|  | VP | Vícepráce |  |  |  |  | 0 |  |  |  |  | 0 | 0 | [7 empty] | D | 0 |  |  |  | PN | [6 empty] | 0
| K | [6 empty] | 0 |  |  | základní | 0 | 0 | 0 | [7 empty] | PN | 1 |  |  |  | PN | 0 | 0 | 0 | 0 | 0 | 1 | 0
| K | [6 empty] | 0 |  |  | základní | 0 | 0 | 0 | [7 empty] | PN | 1 |  |  |  | PN | 0 | 0 | 0 | 0 | 0 | 1 | 0
| K | [6 empty] | 0 |  |  | základní | 0 | 0 | 0 | [7 empty] | PN | 1 |  |  |  | PN | 0 | 0 | 0 | 0 | 0 | 1 | 0
| K | [6 empty] | 0 |  |  | základní | 0 | 0 | 0 | [7 empty] | PN | 1 |  |  |  | PN | 0 | 0 | 0 | 0 | 0 | 1 | 0
| K | [6 empty] | 0 |  |  | základní | 0 | 0 | 0 | [7 empty] | PN | 1 |  |  |  | PN | 0 | 0 | 0 | 0 | 0 | 1 | 0

## 2023-06-06 - Oprava střec...
{7b382cf1-40d0-4b08-a136-e81ab314ad90}
2
| KRYCÍ LIST SOUPISU PRACÍ | [8 empty] | v --- níže se nacházejí doplnkové a pomocné údaje k sestavám --- v | [11 empty] | False
Stavba:
Oprava střech areál nemocnice Voldušská, Rokycany
Objekt:
2023-06-06 - Oprava střech areál nemocnice Voldušská - OBJEKT SO06
| KSO: |  |  |  |  | CC-CZ:
| Místo: |  | Rokycany |  |  | Datum: | 15. 6. 2023
| Zadavatel: |  |  |  |  | IČ:
DIČ:
| Uchazeč: |  |  |  |  | IČ: | Vyplň údaj
|  | Vyplň údaj |  |  |  | DIČ: | Vyplň údaj
| Projektant: |  |  |  |  | IČ: | 27642411
|  | DEKPROJEKT s.r.o. |  |  |  | DIČ:
| Zpracovatel: |  |  |  |  | IČ:
|  | Ing. Kateřina Petlíková, Ph.D. |  |  |  | DIČ:
Poznámka:
|  | Materiál | [5 empty] | 0
|  | Montáž | [5 empty] | 0
| Cena bez DPH | [6 empty] | 0
|  |  | Základ daně |  |  | Sazba daně |  | Výše daně
| DPH | základní | 0 |  |  | 21% |  | 0
|  | snížená | 0 |  |  | 15% |  | 0
|  | zákl. přenesená | 0 |  |  | 21% |  | 0
|  | sníž. přenesená | 0 |  |  | 15% |  | 0
|  | nulová | 0 |  |  | 0% |  | 0
| Cena s DPH |  |  | v | CZK |  |  | 0
| Projektant |  |  | Zpracovatel
| Datum a podpis: |  | Razítko | Datum a podpis: |  |  | Razítko
| Objednavatel |  |  | Uchazeč
| Datum a podpis: |  | Razítko | Datum a podpis: |  |  | Razítko
REKAPITULACE ČLENĚNÍ SOUPISU PRACÍ
Stavba:
Oprava střech areál nemocnice Voldušská, Rokycany
Objekt:
2023-06-06 - Oprava střech areál nemocnice Voldušská - OBJEKT SO06
Místo: |  |  | Rokycany |  |  | Datum: | 15. 6. 2023
Zadavatel: | [5 empty] | Projektant: | DEKPROJEKT s.r.o.
Uchazeč: |  |  | Vyplň údaj |  |  | Zpracovatel: | Ing. Kateřina Petlíková, Ph.D.
Kód dílu - Popis | [5 empty] | Materiál [CZK] | Montáž [CZK] | Cena celkem [CZK]
Náklady ze soupisu prací | [5 empty] | 0 | 0 | 0 | [14 empty] | -1
| HSV - Práce a dodávky HSV |  |  |  |  | 0 | 0 | 0
| 9 - Ostatní konstrukce a práce, bourání |  |  |  |  | 0 | 0 | 0
| 997 - Přesun sutě |  |  |  |  | 0 | 0 | 0
| 998 - Přesun hmot |  |  |  |  | 0 | 0 | 0
| PSV - Práce a dodávky PSV |  |  |  |  | 0 | 0 | 0
| 712 - Povlakové krytiny |  |  |  |  | 0 | 0 | 0
| 713 - Izolace tepelné |  |  |  |  | 0 | 0 | 0
| 721 - Zdravotechnika - vnitřní kanalizace |  |  |  |  | 0 | 0 | 0
| 743 - Elektromontáže |  |  |  |  | 0 | 0 | 0
| 762 - Konstrukce tesařské |  |  |  |  | 0 | 0 | 0
| 764 - Konstrukce klempířské |  |  |  |  | 0 | 0 | 0
| 765 - Krytina skládaná |  |  |  |  | 0 | 0 | 0
| 767 - Konstrukce zámečnické |  |  |  |  | 0 | 0 | 0
| VRN - Vedlejší rozpočtové náklady |  |  |  |  | 0 | 0 | 0
| VRN3 - Zařízení staveniště |  |  |  |  | 0 | 0 | 0
| VRN4 - Inženýrská činnost |  |  |  |  | 0 | 0 | 0
| VRN6 - Územní vlivy |  |  |  |  | 0 | 0 | 0
SOUPIS PRACÍ
Stavba:
Oprava střech areál nemocnice Voldušská, Rokycany
Objekt:
2023-06-06 - Oprava střech areál nemocnice Voldušská - OBJEKT SO06
Místo: |  |  | Rokycany |  |  | Datum: | 15. 6. 2023
Zadavatel: | [5 empty] | Projektant: | DEKPROJEKT s.r.o.
Uchazeč: |  |  | Vyplň údaj |  |  | Zpracovatel: | Ing. Kateřina Petlíková, Ph.D.
PČ | Typ | Kód | Popis | MJ | Množství | J. materiál [CZK] | J. montáž [CZK] | Cena celkem [CZK] | Cenová soustava |  | DPH | J.cena [CZK] | Materiál celkem [CZK] | Montáž celkem [CZK] | J. Nh [h] | Nh celkem [h] | J. hmotnost [t] | Hmotnost celkem [t] | J. suť [t] | Suť Celkem [t]
Náklady soupisu celkem | [7 empty] | 0 |  |  |  |  | 0 | 0 |  | 0 |  | 8.8865 |  | 8.3354 |  | D | -1 | [10 empty] | 0
| D | HSV | Práce a dodávky HSV |  |  |  |  | 0 |  |  |  |  | 0 | 0 |  | 0 |  | 0 |  | 0 | 1 | D | 0 |  |  |  | ROZPOCET | [6 empty] | 0
| D | 9 | Ostatní konstrukce a práce, bourání |  |  |  |  | 0 |  |  |  |  | 0 | 0 |  | 0 |  | 0 |  | 0 | 1 | D | 1 |  |  |  | ROZPOCET | [6 empty] | 0
1 | K | 941211111 | Montáž lešení řadového rámového lehkého zatížení do 200 kg/m2 š od 0,6 do 0,9 m v do 10 m | m2 | 204.75 |  |  | 0 | CS ÚRS 2023 01 |  | základní | 0 | 0 | 0 |  | 0 | 0 | 0 | 0 | 0 | 4 | K | 2 |  |  |  | ROZPOCET | 0 | 0 | 0 | 0 | 0 | 1 | 0 | 4 | 1574481185
| VV |  | 10,95*5,0 |  | 54.75 | [16 empty] | VV | 2 | 2 | True | 0 | ROZPOCET
| VV |  | 15,0*10,0 |  | 150 | [16 empty] | VV | 2 | 2 | True | 0 | ROZPOCET
| VV |  | Součet |  | 204.75 | [16 empty] | VV | 2 | 4 | True | 1 | ROZPOCET
2 | K | 941211211 | Příplatek k lešení řadovému rámovému lehkému š 0,9 m v přes 10 do 25 m za první a ZKD den použití | m2 | 6142.5 |  |  | 0 | CS ÚRS 2023 01 |  | základní | 0 | 0 | 0 |  | 0 | 0 | 0 | 0 | 0 | 4 | K | 2 |  |  |  | ROZPOCET | 0 | 0 | 0 | 0 | 0 | 1 | 0 | 4 | -1984606861
| VV |  | 10,95*5,0*30 |  | 1642.5 | [16 empty] | VV | 2 | 2 | True | 0 | ROZPOCET
| VV |  | 15,0*10,0*30 |  | 4500 | [16 empty] | VV | 2 | 2 | True | 0 | ROZPOCET
| VV |  | Součet |  | 6142.5 | [16 empty] | VV | 2 | 4 | True | 1 | ROZPOCET
3 | K | 941211811 | Demontáž lešení řadového rámového lehkého zatížení do 200 kg/m2 š od 0,6 do 0,9 m v do 10 m | m2 | 204.75 |  |  | 0 | CS ÚRS 2023 01 |  | základní | 0 | 0 | 0 |  | 0 | 0 | 0 | 0 | 0 | 4 | K | 2 |  |  |  | ROZPOCET | 0 | 0 | 0 | 0 | 0 | 1 | 0 | 4 | -2042007121
| VV |  | 10,95*5,0 |  | 54.75 | [16 empty] | VV | 2 | 2 | True | 0 | ROZPOCET
| VV |  | 15,0*10,0 |  | 150 | [16 empty] | VV | 2 | 2 | True | 0 | ROZPOCET
| VV |  | Součet |  | 204.75 | [16 empty] | VV | 2 | 4 | True | 1 | ROZPOCET
4 | K | 944511111 | Montáž ochranné sítě z textilie z umělých vláken | m2 | 204.75 |  |  | 0 | CS ÚRS 2023 01 |  | základní | 0 | 0 | 0 |  | 0 | 0 | 0 | 0 | 0 | 4 | K | 2 |  |  |  | ROZPOCET | 0 | 0 | 0 | 0 | 0 | 1 | 0 | 4 | -1840047612
| VV |  | 10,95*5,0 |  | 54.75 | [16 empty] | VV | 2 | 2 | True | 0 | ROZPOCET
| VV |  | 15,0*10,0 |  | 150 | [16 empty] | VV | 2 | 2 | True | 0 | ROZPOCET
| VV |  | Součet |  | 204.75 | [16 empty] | VV | 2 | 4 | True | 1 | ROZPOCET
5 | K | 944511211 | Příplatek k ochranné síti za první a ZKD den použití | m2 | 6142.5 |  |  | 0 | CS ÚRS 2023 01 |  | základní | 0 | 0 | 0 |  | 0 | 0 | 0 | 0 | 0 | 4 | K | 2 |  |  |  | ROZPOCET | 0 | 0 | 0 | 0 | 0 | 1 | 0 | 4 | -1710354308
| VV |  | 10,95*5,0*30 |  | 1642.5 | [16 empty] | VV | 2 | 2 | True | 0 | ROZPOCET
| VV |  | 15,0*10,0*30 |  | 4500 | [16 empty] | VV | 2 | 2 | True | 0 | ROZPOCET
| VV |  | Součet |  | 6142.5 | [16 empty] | VV | 2 | 4 | True | 1 | ROZPOCET
6 | K | 944511811 | Demontáž ochranné sítě z textilie z umělých vláken | m2 | 204.75 |  |  | 0 | CS ÚRS 2023 01 |  | základní | 0 | 0 | 0 |  | 0 | 0 | 0 | 0 | 0 | 4 | K | 2 |  |  |  | ROZPOCET | 0 | 0 | 0 | 0 | 0 | 1 | 0 | 4 | -2012723179
| VV |  | 10,95*5,0 |  | 54.75 | [16 empty] | VV | 2 | 2 | True | 0 | ROZPOCET
| VV |  | 15,0*10,0 |  | 150 | [16 empty] | VV | 2 | 2 | True | 0 | ROZPOCET
| VV |  | Součet |  | 204.75 | [16 empty] | VV | 2 | 4 | True | 1 | ROZPOCET
7 | K | 993111111 | Dovoz a odvoz lešení řadového do 10 km včetně naložení a složení | m2 | 204.75 |  |  | 0 | CS ÚRS 2023 01 |  | základní | 0 | 0 | 0 |  | 0 | 0 | 0 | 0 | 0 | 4 | K | 2 |  |  |  | ROZPOCET | 0 | 0 | 0 | 0 | 0 | 1 | 0 | 4 | -381261327
| VV |  | 10,95*5,0 |  | 54.75 | [16 empty] | VV | 2 | 2 | True | 0 | ROZPOCET
| VV |  | 15,0*10,0 |  | 150 | [16 empty] | VV | 2 | 2 | True | 0 | ROZPOCET
| VV |  | Součet |  | 204.75 | [16 empty] | VV | 2 | 4 | True | 1 | ROZPOCET
| D | 997 | Přesun sutě |  |  |  |  | 0 |  |  |  |  | 0 | 0 |  | 0 |  | 0 |  | 0 | 1 | D | 1 |  |  |  | ROZPOCET | [6 empty] | 0
8 | K | 997013311 | Montáž a demontáž shozu suti v do 10 m | m | 10 |  |  | 0 | CS ÚRS 2023 01 |  | základní | 0 | 0 | 0 |  | 0 | 0 | 0 | 0 | 0 | 4 | K | 2 |  |  |  | ROZPOCET | 0 | 0 | 0 | 0 | 0 | 1 | 0 | 4 | -178656396
| VV |  | 10 |  | 10 | [16 empty] | VV | 2 | 2 | True | 0 | ROZPOCET
| VV |  | Součet |  | 10 | [16 empty] | VV | 2 | 4 | True | 1 | ROZPOCET
9 | K | 997013321 | Příplatek k shozu suti v do 10 m za první a ZKD den použití | m | 100 |  |  | 0 | CS ÚRS 2023 01 |  | základní | 0 | 0 | 0 |  | 0 | 0 | 0 | 0 | 0 | 4 | K | 2 |  |  |  | ROZPOCET | 0 | 0 | 0 | 0 | 0 | 1 | 0 | 4 | 1851858888
| VV |  | 10 |  | 10 | [16 empty] | VV | 2 | 2 | True | 0 | ROZPOCET
| VV |  | Součet |  | 10 | [16 empty] | VV | 2 | 4 | True | 1 | ROZPOCET
| VV |  | 10*10 'Přepočtené koeficientem množství |  | 100 | [16 empty] | VV | 2 | 2 | False | 1 | ROZPOCET
10 | K | 997013501 | Odvoz suti a vybouraných hmot na skládku nebo meziskládku do 1 km se složením | t | 8.335 |  |  | 0 | CS ÚRS 2023 01 |  | základní | 0 | 0 | 0 |  | 0 | 0 | 0 | 0 | 0 | 4 | K | 2 |  |  |  | ROZPOCET | 0 | 0 | 0 | 0 | 0 | 1 | 0 | 4 | 212943227
11 | K | 997013509 | Příplatek k odvozu suti a vybouraných hmot na skládku ZKD 1 km přes 1 km | t | 83.35 |  |  | 0 | CS ÚRS 2023 01 |  | základní | 0 | 0 | 0 |  | 0 | 0 | 0 | 0 | 0 | 4 | K | 2 |  |  |  | ROZPOCET | 0 | 0 | 0 | 0 | 0 | 1 | 0 | 4 | 884263089
| VV |  | 8,335*10 'Přepočtené koeficientem množství |  | 83.35 | [16 empty] | VV | 2 | 2 | False | 1 | ROZPOCET
| D | 998 | Přesun hmot |  |  |  |  | 0 |  |  |  |  | 0 | 0 |  | 0 |  | 0 |  | 0 | 1 | D | 1 |  |  |  | ROZPOCET | [6 empty] | 0
12 | K | 998011002 | Přesun hmot pro budovy zděné v přes 6 do 12 m | t | 0.157 |  |  | 0 | CS ÚRS 2023 01 |  | základní | 0 | 0 | 0 |  | 0 | 0 | 0 | 0 | 0 | 4 | K | 2 |  |  |  | ROZPOCET | 0 | 0 | 0 | 0 | 0 | 1 | 0 | 4 | 277586962
| D | PSV | Práce a dodávky PSV |  |  |  |  | 0 |  |  |  |  | 0 | 0 |  | 0 |  | 8.8865 |  | 8.3354 | 2 | D | 0 |  |  |  | ROZPOCET | [6 empty] | 0
| D | 712 | Povlakové krytiny |  |  |  |  | 0 |  |  |  |  | 0 | 0 |  | 0 |  | 3.502 |  | 1.4967 | 2 | D | 1 |  |  |  | ROZPOCET | [6 empty] | 0
13 | K | 7123630R1 | D+M Povlakové krytiny střech do 10° z tvarovaných poplastovaných lišt délky 2 m okapnice široká rš 230 mm | m | 70.5 |  |  | 0 |  |  | základní | 0 | 0 | 0 |  | 0 | 0.0015 | 0.10575 | 0 | 0 | 4 | K | 2 |  |  |  | ROZPOCET | 0 | 0 | 0 | 0 | 0 | 1 | 0 | 4 | 1706231847
| VV |  | K.01 | [18 empty] | VV | 2 | 1 | True | 0 | ROZPOCET
| VV |  | SO06 | [18 empty] | VV | 2 | 1 | True | 0 | ROZPOCET
| VV |  | 70,5 |  | 70.5 | [16 empty] | VV | 2 | 2 | True | 0 | ROZPOCET
| VV |  | Součet |  | 70.5 | [16 empty] | VV | 2 | 4 | True | 1 | ROZPOCET
14 | K | 712431111 | Provedení povlakové krytiny střech přes 10° do 30° podkladní vrstvy pásy na sucho samolepící | m2 | 275.789 |  |  | 0 | CS ÚRS 2023 01 |  | základní | 0 | 0 | 0 |  | 0 | 0 | 0 | 0 | 0 | 16 | K | 2 |  |  |  | ROZPOCET | 0 | 0 | 0 | 0 | 0 | 1 | 0 | 16 | -1571724063
| VV |  | (270,18-3,0)/Cos(12) |  | 273.149 | [16 empty] | VV | 2 | 2 | True | 0 | ROZPOCET
| VV |  | 6,6*0,2*2 |  | 2.64 | [16 empty] | VV | 2 | 2 | True | 0 | ROZPOCET
| VV |  | Součet |  | 275.789 | [16 empty] | VV | 2 | 4 | True | 1 | ROZPOCET
15 | M | 62866281 | pás asfaltový samolepicí modifikovaný SBS tl 3,0mm s vložkou ze skleněné tkaniny se spalitelnou fólií nebo jemnozrnným minerálním posypem nebo textilií na horním povrchu | m2 | 321.432 |  |  | 0 | CS ÚRS 2023 01 |  | základní | 0 | 0 | 0 |  | 0 | 0.004 | 1.2857 | 0 | 0 | 32 | M | 2 |  |  |  | ROZPOCET | 0 | 0 | 0 | 0 | 0 | 1 | 0 | 16 | -136913353
| VV |  | (270,18-3,0)/Cos(12) |  | 273.149 | [16 empty] | VV | 2 | 2 | True | 0 | ROZPOCET
| VV |  | 6,6*0,2*2 |  | 2.64 | [16 empty] | VV | 2 | 2 | True | 0 | ROZPOCET
| VV |  | Součet |  | 275.789 | [16 empty] | VV | 2 | 4 | True | 1 | ROZPOCET
| VV |  | 275,789*1,1655 'Přepočtené koeficientem množství |  | 321.432 | [16 empty] | VV | 2 | 2 | False | 1 | ROZPOCET
16 | K | 712440831 | Odstranění povlakové krytiny střech přes 10° do 30° z pásů NAIP přitavených v plné ploše jednovrstvé | m2 | 272.127 |  |  | 0 | CS ÚRS 2023 01 |  | základní | 0 | 0 | 0 |  | 0 | 0 | 0 | 0.0055 | 1.4967 | 16 | K | 2 |  |  |  | ROZPOCET | 0 | 0 | 0 | 0 | 0 | 1 | 0 | 16 | 580493975
| VV |  | (270,18-4,0)/0,978148 |  | 272.127 | [16 empty] | VV | 2 | 2 | True | 0 | ROZPOCET
| VV |  | Součet |  | 272.127 | [16 empty] | VV | 2 | 4 | True | 1 | ROZPOCET
17 | K | 712441559 | Provedení povlakové krytiny střech přes 10° do 30° pásy přitavením NAIP v plné ploše | m2 | 279.749 |  |  | 0 | CS ÚRS 2023 01 |  | základní | 0 | 0 | 0 |  | 0 | 0.00094 | 0.26296 | 0 | 0 | 16 | K | 2 |  |  |  | ROZPOCET | 0 | 0 | 0 | 0 | 0 | 1 | 0 | 16 | -1786873580
| VV |  | (270,18-3,0)/Cos(12) |  | 273.149 | [16 empty] | VV | 2 | 2 | True | 0 | ROZPOCET
| VV |  | 6,6*0,5*2 |  | 6.6 | [16 empty] | VV | 2 | 2 | True | 0 | ROZPOCET
| VV |  | Součet |  | 279.749 | [16 empty] | VV | 2 | 4 | True | 1 | ROZPOCET
18 | M | 62855007 | pás asfaltový natavitelný modifikovaný SBS tl 4,5mm s vložkou z polyesterové vyztužené rohože a hrubozrnným břidličným posypem na horním povrchu | m2 | 326.047 |  |  | 0 | CS ÚRS 2023 01 |  | základní | 0 | 0 | 0 |  | 0 | 0.00553 | 1.803 | 0 | 0 | 32 | M | 2 |  |  |  | ROZPOCET | 0 | 0 | 0 | 0 | 0 | 1 | 0 | 16 | -172880351
| VV |  | (270,18-3,0)/Cos(12) |  | 273.149 | [16 empty] | VV | 2 | 2 | True | 0 | ROZPOCET
| VV |  | 6,6*0,5*2 |  | 6.6 | [16 empty] | VV | 2 | 2 | True | 0 | ROZPOCET
| VV |  | Součet |  | 279.749 | [16 empty] | VV | 2 | 4 | True | 1 | ROZPOCET
| VV |  | 279,749*1,1655 'Přepočtené koeficientem množství |  | 326.047 | [16 empty] | VV | 2 | 2 | False | 1 | ROZPOCET
19 | K | 7124911R1 | Provedení povlakové krytiny střech přes 10° do 30° připevnění izolace - dle kotevního plánu | kus | 1757 |  |  | 0 |  |  | základní | 0 | 0 | 0 |  | 0 | 0 | 0 | 0 | 0 | 16 | K | 2 |  |  |  | ROZPOCET | 0 | 0 | 0 | 0 | 0 | 1 | 0 | 16 | 1700642999
| VV |  | 5 ks/m2 | [18 empty] | VV | 2 | 1 | True | 0 | ROZPOCET
| VV |  | (147,9)/Cos(12)*5 výpočet | [18 empty] | VV | 2 | 1 | True | 0 | ROZPOCET
| VV |  | 8 ks/m2 | [18 empty] | VV | 2 | 1 | True | 0 | ROZPOCET
| VV |  | (122,28)/Cos(12)*8 výpočet | [18 empty] | VV | 2 | 1 | True | 0 | ROZPOCET
| VV |  | 1757 |  | 1757 | [16 empty] | VV | 2 | 2 | True | 0 | ROZPOCET
| VV |  | Součet |  | 1757 | [16 empty] | VV | 2 | 4 | True | 1 | ROZPOCET
20 | M | 712M1 | Vrut do dřeva délka 50 mm, podložka průměr 50 mm | kus | 1757 |  |  | 0 |  |  | základní | 0 | 0 | 0 |  | 0 | 0 | 0 | 0 | 0 | 32 | M | 2 |  |  |  | ROZPOCET | 0 | 0 | 0 | 0 | 0 | 1 | 0 | 16 | -1331895107
| VV |  | 5 ks/m2 | [18 empty] | VV | 2 | 1 | True | 0 | ROZPOCET
| VV |  | (147,9)/Cos(12)*5 výpočet | [18 empty] | VV | 2 | 1 | True | 0 | ROZPOCET
| VV |  | 8 ks/m2 | [18 empty] | VV | 2 | 1 | True | 0 | ROZPOCET
| VV |  | (122,28)/Cos(12)*8 výpočet | [18 empty] | VV | 2 | 1 | True | 0 | ROZPOCET
| VV |  | 1757 |  | 1757 | [16 empty] | VV | 2 | 2 | True | 0 | ROZPOCET
| VV |  | Součet |  | 1757 | [16 empty] | VV | 2 | 4 | True | 1 | ROZPOCET
21 | K | 712631111 | Provedení povlakové krytiny střech přes 30° podkladní vrstvy pásy na sucho samolepící | m2 | 9.553 |  |  | 0 | CS ÚRS 2022 01 |  | základní | 0 | 0 | 0 |  | 0 | 0 | 0 | 0 | 0 | 16 | K | 2 |  |  |  | ROZPOCET | 0 | 0 | 0 | 0 | 0 | 1 | 0 | 16 | 347208328
| VV |  | (6,31)/Cos(12) |  | 6.451 | [16 empty] | VV | 2 | 2 | True | 0 | ROZPOCET
| VV |  | 6,6*0,47 |  | 3.102 | [16 empty] | VV | 2 | 2 | True | 0 | ROZPOCET
| VV |  | Součet |  | 9.553 | [16 empty] | VV | 2 | 4 | True | 1 | ROZPOCET
22 | M | 628M1 | pás asfaltový modifikovaný samolepící podkladní pás s mikroventilační možností pokládky a se speciální nosnou vložkou ze skelné tkaniny, se separační vrstvou určený pod plechové krytiny | m2 | 11.134 |  |  | 0 |  |  | základní | 0 | 0 | 0 |  | 0 | 0.004 | 0.044536 | 0 | 0 | 32 | M | 2 |  |  |  | ROZPOCET | 0 | 0 | 0 | 0 | 0 | 1 | 0 | 16 | -249663316
| VV |  | (6,31)/Cos(12) |  | 6.451 | [16 empty] | VV | 2 | 2 | True | 0 | ROZPOCET
| VV |  | 6,6*0,47 |  | 3.102 | [16 empty] | VV | 2 | 2 | True | 0 | ROZPOCET
| VV |  | Součet |  | 9.553 | [16 empty] | VV | 2 | 4 | True | 1 | ROZPOCET
| VV |  | 9,553*1,1655 'Přepočtené koeficientem množství |  | 11.134 | [16 empty] | VV | 2 | 2 | False | 1 | ROZPOCET
23 | K | 712R1 | D+M Opracování stávajících prostupů, opracování prostupů záchytného systému | kpl | 1 |  |  | 0 |  |  | základní | 0 | 0 | 0 |  | 0 | 0 | 0 | 0 | 0 | 16 | K | 2 |  |  |  | ROZPOCET | 0 | 0 | 0 | 0 | 0 | 1 | 0 | 16 | -1176629538
24 | K | 998712202 | Přesun hmot procentní pro krytiny povlakové v objektech v přes 6 do 12 m | % |  |  |  | 0 | CS ÚRS 2023 01 |  | základní | 0 | 0 | 0 |  | 0 | 0 | 0 | 0 | 0 | 16 | K | 2 |  |  |  | ROZPOCET | 0 | 0 | 0 | 0 | 0 | 1 | 0 | 16 | 262909129
| D | 713 | Izolace tepelné |  |  |  |  | 0 |  |  |  |  | 0 | 0 |  | 0 |  | 0.0056628 |  | 0 | 2 | D | 1 |  |  |  | ROZPOCET | [6 empty] | 0
25 | K | 7131412R1 | Montáž izolace tepelné střech lepené nízkoexpanzní (PUR) pěnou atikový klín | m | 13.2 |  |  | 0 |  |  | základní | 0 | 0 | 0 |  | 0 | 3e-05 | 0.000396 | 0 | 0 | 16 | K | 2 |  |  |  | ROZPOCET | 0 | 0 | 0 | 0 | 0 | 1 | 0 | 16 | 287841224
| VV |  | (6,6)*2 |  | 13.2 | [16 empty] | VV | 2 | 2 | True | 0 | ROZPOCET
| VV |  | Součet |  | 13.2 | [16 empty] | VV | 2 | 4 | True | 1 | ROZPOCET
26 | M | 63152005 | klín atikový přechodný minerální plochých střech tl 50x50mm | m | 13.86 |  |  | 0 | CS ÚRS 2023 01 |  | základní | 0 | 0 | 0 |  | 0 | 0.00038 | 0.0052668 | 0 | 0 | 32 | M | 2 |  |  |  | ROZPOCET | 0 | 0 | 0 | 0 | 0 | 1 | 0 | 16 | -2143959074
| VV |  | (6,6)*2 |  | 13.2 | [16 empty] | VV | 2 | 2 | True | 0 | ROZPOCET
| VV |  | Součet |  | 13.2 | [16 empty] | VV | 2 | 4 | True | 1 | ROZPOCET
| VV |  | 13,2*1,05 'Přepočtené koeficientem množství |  | 13.86 | [16 empty] | VV | 2 | 2 | False | 1 | ROZPOCET
| D | 721 | Zdravotechnika - vnitřní kanalizace |  |  |  |  | 0 |  |  |  |  | 0 | 0 |  | 0 |  | 0.02575 |  | 0.005 | 2 | D | 1 |  |  |  | ROZPOCET | [6 empty] | 0
27 | K | 721R1 | Demontáž stávajících odvětrávacích komínků - nízkých | kpl | 1 |  |  | 0 |  |  | základní | 0 | 0 | 0 |  | 0 | 0 | 0 | 0.005 | 0.005 | 16 | K | 2 |  |  |  | ROZPOCET | 0 | 0 | 0 | 0 | 0 | 1 | 0 | 16 | -43925452
| VV |  | 1 |  | 1 | [16 empty] | VV | 2 | 2 | True | 0 | ROZPOCET
| VV |  | Součet |  | 1 | [16 empty] | VV | 2 | 4 | True | 1 | ROZPOCET
28 | K | 721R3.1 | D+M nové odvětrávací potrubí (komínek) se systémovým přířezem, včetně tmelení, těsnění, napojení na stávající potrubí, včetně nerez objímky, včetně opracování prostupu | kpl | 1 |  |  | 0 |  |  | základní | 0 | 0 | 0 |  | 0 | 0.02575 | 0.02575 | 0 | 0 | 16 | K | 2 |  |  |  | ROZPOCET | 0 | 0 | 0 | 0 | 0 | 1 | 0 | 16 | -1541167039
| VV |  | 1 |  | 1 | [16 empty] | VV | 2 | 2 | True | 0 | ROZPOCET
| VV |  | Součet |  | 1 | [16 empty] | VV | 2 | 4 | True | 1 | ROZPOCET
29 | K | 998721202 | Přesun hmot procentní pro vnitřní kanalizace v objektech v přes 6 do 12 m | % |  |  |  | 0 | CS ÚRS 2023 01 |  | základní | 0 | 0 | 0 |  | 0 | 0 | 0 | 0 | 0 | 16 | K | 2 |  |  |  | ROZPOCET | 0 | 0 | 0 | 0 | 0 | 1 | 0 | 16 | -987167204
| D | 743 | Elektromontáže |  |  |  |  | 0 |  |  |  |  | 0 | 0 |  | 0 |  | 0 |  | 0 | 2 | D | 1 |  |  |  | ROZPOCET | [6 empty] | 0
30 | K | 743R1 | Demontáž hromosvodu, uložení, zpětná montáž - repase - nový drát na nových podstavcích dle projektové dokumentace napojení všech kovových kcí a prvků na střeše, dle projektu, včetně revize a revizní zprávy dle platných předpisů | kpl | 1 |  |  | 0 |  |  | základní | 0 | 0 | 0 |  | 0 | 0 | 0 | 0 | 0 | 16 | K | 2 |  |  |  | ROZPOCET | 0 | 0 | 0 | 0 | 0 | 1 | 0 | 16 | 1808690785
| D | 762 | Konstrukce tesařské |  |  |  |  | 0 |  |  |  |  | 0 | 0 |  | 0 |  | 5.0414 |  | 5.4425 | 2 | D | 1 |  |  |  | ROZPOCET | [6 empty] | 0
31 | K | 762341047 | Bednění střech rovných sklon do 60° z desek OSB tl 25 mm na pero a drážku šroubovaných na rošt | m2 | 273.149 |  |  | 0 | CS ÚRS 2023 01 |  | základní | 0 | 0 | 0 |  | 0 | 0.01625 | 4.4387 | 0 | 0 | 16 | K | 2 |  |  |  | ROZPOCET | 0 | 0 | 0 | 0 | 0 | 1 | 0 | 16 | 802283159
| VV |  | (270,18-3,0)/Cos(12) |  | 273.149 | [16 empty] | VV | 2 | 2 | True | 0 | ROZPOCET
| VV |  | Součet |  | 273.149 | [16 empty] | VV | 2 | 4 | True | 1 | ROZPOCET
32 | K | 762341811 | Demontáž bednění střech z prken | m2 | 272.127 |  |  | 0 | CS ÚRS 2023 01 |  | základní | 0 | 0 | 0 |  | 0 | 0 | 0 | 0.015 | 4.0819 | 16 | K | 2 |  |  |  | ROZPOCET | 0 | 0 | 0 | 0 | 0 | 1 | 0 | 16 | -962578863
| VV |  | (270,18-4,0)/0,978148 |  | 272.127 | [16 empty] | VV | 2 | 2 | True | 0 | ROZPOCET
| VV |  | Součet |  | 272.127 | [16 empty] | VV | 2 | 4 | True | 1 | ROZPOCET
33 | K | 762342511 | Montáž kontralatí na podklad bez tepelné izolace | m | 409.723 |  |  | 0 | CS ÚRS 2023 01 |  | základní | 0 | 0 | 0 |  | 0 | 2e-05 | 0.0081945 | 0 | 0 | 16 | K | 2 |  |  |  | ROZPOCET | 0 | 0 | 0 | 0 | 0 | 1 | 0 | 16 | 1326718048
| VV |  | (270,18-3,0)/Cos(12)*1,5 |  | 409.723 | [16 empty] | VV | 2 | 2 | True | 0 | ROZPOCET
| VV |  | Součet |  | 409.723 | [16 empty] | VV | 2 | 4 | True | 1 | ROZPOCET
34 | M | 60514114 | řezivo jehličnaté lať impregnovaná dl 4 m | m3 | 1.081 |  |  | 0 | CS ÚRS 2023 01 |  | základní | 0 | 0 | 0 |  | 0 | 0.55 | 0.59455 | 0 | 0 | 32 | M | 2 |  |  |  | ROZPOCET | 0 | 0 | 0 | 0 | 0 | 1 | 0 | 16 | 1568121412
| VV |  | (270,18-3,0)/Cos(12)*1,5*0,04*0,06 |  | 0.983 | [16 empty] | VV | 2 | 2 | True | 0 | ROZPOCET
| VV |  | Součet |  | 0.983 | [16 empty] | VV | 2 | 4 | True | 1 | ROZPOCET
| VV |  | 0,983*1,1 'Přepočtené koeficientem množství |  | 1.081 | [16 empty] | VV | 2 | 2 | False | 1 | ROZPOCET
35 | K | 762342812 | Demontáž laťování střech z latí osové vzdálenosti do 0,50 m | m2 | 272.127 |  |  | 0 | CS ÚRS 2023 01 |  | základní | 0 | 0 | 0 |  | 0 | 0 | 0 | 0.005 | 1.3606 | 16 | K | 2 |  |  |  | ROZPOCET | 0 | 0 | 0 | 0 | 0 | 1 | 0 | 16 | -2006770838
| VV |  | (270,18-4,0)/0,978148 |  | 272.127 | [16 empty] | VV | 2 | 2 | True | 0 | ROZPOCET
| VV |  | Součet |  | 272.127 | [16 empty] | VV | 2 | 4 | True | 1 | ROZPOCET
36 | K | 763R2 | D+M Podpůrná konstrukce pro větraný hřeben - vyřezání části bednění, impregnovné dřevěné profily a střešní latě, podpůrná konstrukce, včetně kotvení dle projektu a povrchové úpravy, impregnace | bm | 6.6 |  |  | 0 |  |  | základní | 0 | 0 | 0 |  | 0 | 0 | 0 | 0 | 0 | 16 | K | 2 |  |  |  | ROZPOCET | 0 | 0 | 0 | 0 | 0 | 1 | 0 | 16 | 1554722272
| VV |  | 6,6 |  | 6.6 | [16 empty] | VV | 2 | 2 | True | 0 | ROZPOCET
| VV |  | Součet |  | 6.6 | [16 empty] | VV | 2 | 4 | True | 1 | ROZPOCET
37 | K | 998762202 | Přesun hmot procentní pro kce tesařské v objektech v přes 6 do 12 m | % |  |  |  | 0 | CS ÚRS 2023 01 |  | základní | 0 | 0 | 0 |  | 0 | 0 | 0 | 0 | 0 | 16 | K | 2 |  |  |  | ROZPOCET | 0 | 0 | 0 | 0 | 0 | 1 | 0 | 16 | 243362580
| D | 764 | Konstrukce klempířské |  |  |  |  | 0 |  |  |  |  | 0 | 0 |  | 0 |  | 0.30351 |  | 1.3912 | 2 | D | 1 |  |  |  | ROZPOCET | [6 empty] | 0
38 | K | 764001821 | Demontáž krytiny ze svitků nebo tabulí do suti | m2 | 6.451 |  |  | 0 | CS ÚRS 2023 01 |  | základní | 0 | 0 | 0 |  | 0 | 0 | 0 | 0.00594 | 0.038319 | 16 | K | 2 |  |  |  | ROZPOCET | 0 | 0 | 0 | 0 | 0 | 1 | 0 | 16 | 1556288250
| VV |  | (6,31)/0,978148 |  | 6.451 | [16 empty] | VV | 2 | 2 | True | 0 | ROZPOCET
| VV |  | Součet |  | 6.451 | [16 empty] | VV | 2 | 4 | True | 1 | ROZPOCET
39 | K | 764001841 | Demontáž krytiny ze šablon do suti | m2 | 272.127 |  |  | 0 | CS ÚRS 2023 01 |  | základní | 0 | 0 | 0 |  | 0 | 0 | 0 | 0.00312 | 0.84904 | 16 | K | 2 |  |  |  | ROZPOCET | 0 | 0 | 0 | 0 | 0 | 1 | 0 | 16 | 1660311227
| VV |  | (270,18-4,0)/0,978148 |  | 272.127 | [16 empty] | VV | 2 | 2 | True | 0 | ROZPOCET
| VV |  | Součet |  | 272.127 | [16 empty] | VV | 2 | 4 | True | 1 | ROZPOCET
40 | K | 764001861 | Demontáž hřebene z hřebenáčů do suti | m | 7.2 |  |  | 0 | CS ÚRS 2023 01 |  | základní | 0 | 0 | 0 |  | 0 | 0 | 0 | 0.00187 | 0.013464 | 16 | K | 2 |  |  |  | ROZPOCET | 0 | 0 | 0 | 0 | 0 | 1 | 0 | 16 | 2043214377
| VV |  | 3,6*2 |  | 7.2 | [16 empty] | VV | 2 | 2 | True | 0 | ROZPOCET
| VV |  | Součet |  | 7.2 | [16 empty] | VV | 2 | 4 | True | 1 | ROZPOCET
41 | K | 764001881 | Demontáž nároží z hřebenáčů do suti | m | 34.265 |  |  | 0 | CS ÚRS 2023 01 |  | základní | 0 | 0 | 0 |  | 0 | 0 | 0 | 0.00187 | 0.064076 | 16 | K | 2 |  |  |  | ROZPOCET | 0 | 0 | 0 | 0 | 0 | 1 | 0 | 16 | -1251226485
| VV |  | 8,379/0,978148*4 |  | 34.265 | [16 empty] | VV | 2 | 2 | True | 0 | ROZPOCET
| VV |  | Součet |  | 34.265 | [16 empty] | VV | 2 | 4 | True | 1 | ROZPOCET
42 | K | 764002812 | Demontáž okapového plechu do suti v krytině skládané | m | 70.5 |  |  | 0 | CS ÚRS 2023 01 |  | základní | 0 | 0 | 0 |  | 0 | 0 | 0 | 0.00177 | 0.12479 | 16 | K | 2 |  |  |  | ROZPOCET | 0 | 0 | 0 | 0 | 0 | 1 | 0 | 16 | 503526497
| VV |  | 70,5 |  | 70.5 | [16 empty] | VV | 2 | 2 | True | 0 | ROZPOCET
| VV |  | Součet |  | 70.5 | [16 empty] | VV | 2 | 4 | True | 1 | ROZPOCET
43 | K | 764004801 | Demontáž podokapního žlabu do suti | m | 70.5 |  |  | 0 | CS ÚRS 2023 01 |  | základní | 0 | 0 | 0 |  | 0 | 0 | 0 | 0.0026 | 0.1833 | 16 | K | 2 |  |  |  | ROZPOCET | 0 | 0 | 0 | 0 | 0 | 1 | 0 | 16 | 2104957144
| VV |  | 70,5 |  | 70.5 | [16 empty] | VV | 2 | 2 | True | 0 | ROZPOCET
| VV |  | Součet |  | 70.5 | [16 empty] | VV | 2 | 4 | True | 1 | ROZPOCET
44 | K | 764004861 | Demontáž svodu do suti | m | 30 |  |  | 0 | CS ÚRS 2023 01 |  | základní | 0 | 0 | 0 |  | 0 | 0 | 0 | 0.00394 | 0.1182 | 16 | K | 2 |  |  |  | ROZPOCET | 0 | 0 | 0 | 0 | 0 | 1 | 0 | 16 | 1841568212
| VV |  | 2*5,0+2*10,0 |  | 30 | [16 empty] | VV | 2 | 2 | True | 0 | ROZPOCET
| VV |  | Součet |  | 30 | [16 empty] | VV | 2 | 4 | True | 1 | ROZPOCET
45 | K | 7640110R4 | D+M Stěnová lišta z Pz s povrchovou úpravou včetně tmelení rš 70 mm | m | 53.2 |  |  | 0 |  |  | základní | 0 | 0 | 0 |  | 0 | 0.00073 | 0.038836 | 0 | 0 | 16 | K | 2 |  |  |  | ROZPOCET | 0 | 0 | 0 | 0 | 0 | 1 | 0 | 16 | -121441966
| VV |  | K.04 | [18 empty] | VV | 2 | 1 | True | 0 | ROZPOCET
| VV |  | SO06 | [18 empty] | VV | 2 | 1 | True | 0 | ROZPOCET
| VV |  | (26,6)*2 |  | 53.2 | [16 empty] | VV | 2 | 2 | True | 0 | ROZPOCET
| VV |  | Součet |  | 53.2 | [16 empty] | VV | 2 | 4 | True | 1 | ROZPOCET
46 | K | 764211R56 | D+M Profil Pz s povrchovou úpravou R.Š. 790 mm, vč. příponek R.Š. 190 mm z obou stran dle detailu C | m | 6.6 |  |  | 0 |  |  | základní | 0 | 0 | 0 |  | 0 | 0.00492 | 0.032472 | 0 | 0 | 16 | K | 2 |  |  |  | ROZPOCET | 0 | 0 | 0 | 0 | 0 | 1 | 0 | 16 | 612700552
| VV |  | K.05,06 | [18 empty] | VV | 2 | 1 | True | 0 | ROZPOCET
| VV |  | SO06 | [18 empty] | VV | 2 | 1 | True | 0 | ROZPOCET
| VV |  | 6,6 |  | 6.6 | [16 empty] | VV | 2 | 2 | True | 0 | ROZPOCET
| VV |  | Součet |  | 6.6 | [16 empty] | VV | 2 | 4 | True | 1 | ROZPOCET
47 | K | 764214R15 | D+M Oplechování větrací věže objekt SO06 | m2 | 6.5 |  |  | 0 |  |  | základní | 0 | 0 | 0 |  | 0 | 0.00783 | 0.050895 | 0 | 0 | 4 | K | 2 |  |  |  | ROZPOCET | 0 | 0 | 0 | 0 | 0 | 1 | 0 | 4 | -1162966629
| VV |  | 6,5 |  | 6.5 | [16 empty] | VV | 2 | 2 | True | 0 | ROZPOCET
| VV |  | Součet |  | 6.5 | [16 empty] | VV | 2 | 4 | True | 1 | ROZPOCET
48 | K | 7645110R2 | D+M Žlab podokapní půlkruhový z Pz s povrchovou úpravou rš 400 mm, vč. háků a čel | m | 70.5 |  |  | 0 |  |  | základní | 0 | 0 | 0 |  | 0 | 0.00162 | 0.11421 | 0 | 0 | 16 | K | 2 |  |  |  | ROZPOCET | 0 | 0 | 0 | 0 | 0 | 1 | 0 | 16 | -880618750
| VV |  | K.02 | [18 empty] | VV | 2 | 1 | True | 0 | ROZPOCET
| VV |  | SO06 | [18 empty] | VV | 2 | 1 | True | 0 | ROZPOCET
| VV |  | 70,50 |  | 70.5 | [16 empty] | VV | 2 | 2 | True | 0 | ROZPOCET
| VV |  | Součet |  | 70.5 | [16 empty] | VV | 2 | 4 | True | 1 | ROZPOCET
49 | K | 764511623 | Roh nebo kout půlkruhového podokapního žlabu z Pz s povrchovou úpravou rš 400 mm | kus | 4 |  |  | 0 | CS ÚRS 2023 01 |  | základní | 0 | 0 | 0 |  | 0 | 0.00025 | 0.001 | 0 | 0 | 16 | K | 2 |  |  |  | ROZPOCET | 0 | 0 | 0 | 0 | 0 | 1 | 0 | 16 | 2095358661
| VV |  | K.02 | [18 empty] | VV | 2 | 1 | True | 0 | ROZPOCET
| VV |  | SO06 | [18 empty] | VV | 2 | 1 | True | 0 | ROZPOCET
| VV |  | 4 |  | 4 | [16 empty] | VV | 2 | 2 | True | 0 | ROZPOCET
| VV |  | Součet |  | 4 | [16 empty] | VV | 2 | 4 | True | 1 | ROZPOCET
50 | K | 764511644 | Kotlík oválný (trychtýřový) pro podokapní žlaby z Pz s povrchovou úpravou 400/100 mm | kus | 4 |  |  | 0 | CS ÚRS 2023 01 |  | základní | 0 | 0 | 0 |  | 0 | 0.00025 | 0.001 | 0 | 0 | 16 | K | 2 |  |  |  | ROZPOCET | 0 | 0 | 0 | 0 | 0 | 1 | 0 | 16 | -1193191833
| VV |  | K.02 | [18 empty] | VV | 2 | 1 | True | 0 | ROZPOCET
| VV |  | SO06 | [18 empty] | VV | 2 | 1 | True | 0 | ROZPOCET
| VV |  | 4 |  | 4 | [16 empty] | VV | 2 | 2 | True | 0 | ROZPOCET
| VV |  | Součet |  | 4 | [16 empty] | VV | 2 | 4 | True | 1 | ROZPOCET
51 | K | 764518622 | Svody kruhové včetně objímek, kolen, odskoků z Pz s povrchovou úpravou průměru 100 mm | m | 30 |  |  | 0 | CS ÚRS 2023 01 |  | základní | 0 | 0 | 0 |  | 0 | 0.00217 | 0.0651 | 0 | 0 | 16 | K | 2 |  |  |  | ROZPOCET | 0 | 0 | 0 | 0 | 0 | 1 | 0 | 16 | -557673060
| VV |  | při žlabu K.02 | [18 empty] | VV | 2 | 1 | True | 0 | ROZPOCET
| VV |  | SO06 | [18 empty] | VV | 2 | 1 | True | 0 | ROZPOCET
| VV |  | 2*5,0+2*10,0 |  | 30 | [16 empty] | VV | 2 | 2 | True | 0 | ROZPOCET
| VV |  | Součet |  | 30 | [16 empty] | VV | 2 | 4 | True | 1 | ROZPOCET
52 | K | 998764202 | Přesun hmot procentní pro konstrukce klempířské v objektech v přes 6 do 12 m | % |  |  |  | 0 | CS ÚRS 2023 01 |  | základní | 0 | 0 | 0 |  | 0 | 0 | 0 | 0 | 0 | 16 | K | 2 |  |  |  | ROZPOCET | 0 | 0 | 0 | 0 | 0 | 1 | 0 | 16 | -1350292475
| D | 765 | Krytina skládaná |  |  |  |  | 0 |  |  |  |  | 0 | 0 |  | 0 |  | 0.0081075 |  | 0 | 2 | D | 1 |  |  |  | ROZPOCET | [6 empty] | 0
53 | K | 765R2 | Montáž okapní větrací pás | m | 70.5 |  |  | 0 |  |  | základní | 0 | 0 | 0 |  | 0 | 1e-05 | 0.000705 | 0 | 0 | 16 | K | 2 |  |  |  | ROZPOCET | 0 | 0 | 0 | 0 | 0 | 1 | 0 | 16 | -62918894
| VV |  | 70,5 |  | 70.5 | [16 empty] | VV | 2 | 2 | True | 0 | ROZPOCET
| VV |  | Součet |  | 70.5 | [16 empty] | VV | 2 | 4 | True | 1 | ROZPOCET
54 | M | 59660027 | pás ochranný větrací okapní | m | 74.025 |  |  | 0 | CS ÚRS 2022 01 |  | základní | 0 | 0 | 0 |  | 0 | 0.0001 | 0.0074025 | 0 | 0 | 32 | M | 2 |  |  |  | ROZPOCET | 0 | 0 | 0 | 0 | 0 | 1 | 0 | 16 | 1277855088
| VV |  | 70,5 |  | 70.5 | [16 empty] | VV | 2 | 2 | True | 0 | ROZPOCET
| VV |  | Součet |  | 70.5 | [16 empty] | VV | 2 | 4 | True | 1 | ROZPOCET
| VV |  | 70,5*1,05 'Přepočtené koeficientem množství |  | 74.025 | [16 empty] | VV | 2 | 2 | False | 1 | ROZPOCET
55 | K | 998765202 | Přesun hmot procentní pro krytiny skládané v objektech v přes 6 do 12 m | % |  |  |  | 0 | CS ÚRS 2023 01 |  | základní | 0 | 0 | 0 |  | 0 | 0 | 0 | 0 | 0 | 16 | K | 2 |  |  |  | ROZPOCET | 0 | 0 | 0 | 0 | 0 | 1 | 0 | 16 | -2072713247
| D | 767 | Konstrukce zámečnické |  |  |  |  | 0 |  |  |  |  | 0 | 0 |  | 0 |  | 0 |  | 0 | 2 | D | 1 |  |  |  | ROZPOCET | [6 empty] | 0
56 | K | 767R1 | D+M Záchytný systém - certifikovaný, dle projektové dokumentace, dle předpisů a PD, bez opracování kotvících bodů a základního montážního příslušenství, vč. revize, tahových zkoušek a předání do užívání | kpl | 1 |  |  | 0 |  |  | základní | 0 | 0 | 0 |  | 0 | 0 | 0 | 0 | 0 | 16 | K | 2 |  |  |  | ROZPOCET | 0 | 0 | 0 | 0 | 0 | 1 | 0 | 16 | -1262153272
57 | K | 998767202 | Přesun hmot procentní pro zámečnické konstrukce v objektech v přes 6 do 12 m | % |  |  |  | 0 | CS ÚRS 2023 01 |  | základní | 0 | 0 | 0 |  | 0 | 0 | 0 | 0 | 0 | 16 | K | 2 |  |  |  | ROZPOCET | 0 | 0 | 0 | 0 | 0 | 1 | 0 | 16 | 1845149263
| D | VRN | Vedlejší rozpočtové náklady |  |  |  |  | 0 |  |  |  |  | 0 | 0 |  | 0 |  | 0 |  | 0 | 5 | D | 0 |  |  |  | ROZPOCET | [6 empty] | 0
| D | VRN3 | Zařízení staveniště |  |  |  |  | 0 |  |  |  |  | 0 | 0 |  | 0 |  | 0 |  | 0 | 5 | D | 1 |  |  |  | ROZPOCET | [6 empty] | 0
58 | K | 0,0001R4 | Stavební výtah pro přesun materiálu - doprava, pronájem, montáž a demontáž | kpl | 1 |  |  | 0 |  |  | základní | 0 | 0 | 0 |  | 0 | 0 | 0 | 0 | 0 | 1024 | K | 2 |  |  |  | ROZPOCET | 0 | 0 | 0 | 0 | 0 | 1 | 0 | 1024 | 168665453
59 | K | 030001R1 | Zařízení staveniště - Náklady spojené s etapizací výstavby, zajištěním BOZP a likvidací odpadů, sociální zázemí a další ZS jinde neuvedené potřebné pro zajištění realizace dle PD a platných předpisů | kpl | 1 |  |  | 0 |  |  | základní | 0 | 0 | 0 |  | 0 | 0 | 0 | 0 | 0 | 1024 | K | 2 |  |  |  | ROZPOCET | 0 | 0 | 0 | 0 | 0 | 1 | 0 | 1024 | -2113868838
60 | K | 030001R2 | Zařízení staveniště - Ochrana staveniště střechy proti zatečení v průběhu realizace | kpl | 1 |  |  | 0 |  |  | základní | 0 | 0 | 0 |  | 0 | 0 | 0 | 0 | 0 | 1024 | K | 2 |  |  |  | ROZPOCET | 0 | 0 | 0 | 0 | 0 | 1 | 0 | 1024 | -1569198390
| D | VRN4 | Inženýrská činnost |  |  |  |  | 0 |  |  |  |  | 0 | 0 |  | 0 |  | 0 |  | 0 | 5 | D | 1 |  |  |  | ROZPOCET | [6 empty] | 0
61 | K | 0430020R1 | Zkoušky a ostatní měření - výtažné zkoušky vč. protokolu | kpl | 1 |  |  | 0 |  |  | základní | 0 | 0 | 0 |  | 0 | 0 | 0 | 0 | 0 | 1024 | K | 2 |  |  |  | ROZPOCET | 0 | 0 | 0 | 0 | 0 | 1 | 0 | 1024 | -1140576335
| D | VRN6 | Územní vlivy |  |  |  |  | 0 |  |  |  |  | 0 | 0 |  | 0 |  | 0 |  | 0 | 5 | D | 1 |  |  |  | ROZPOCET | [6 empty] | 0
62 | K | 0650020R1 | Mimostaveništní doprava materiálů | kpl | 1 |  |  | 0 |  |  | základní | 0 | 0 | 0 |  | 0 | 0 | 0 | 0 | 0 | 1024 | K | 2 |  |  |  | ROZPOCET | 0 | 0 | 0 | 0 | 0 | 1 | 0 | 1024 | -1966945734

## Seznam figur
SEZNAM FIGUR
Kód: | 2024-07
Stavba: | Oprava střech areál nemocnice Voldušská, Rokycany
Datum: | 15. 6. 2023
Kód | Popis | MJ | Výměra
2023-07-01 | Oprava střech areál nemocnice Voldušská - OBJEKT SO01
STR_SO01_M2 | Plocha střechy objekt SO01 - součet vnějších ploch skladeb S01 a S02 | m2 | 514.168
| (681,295-198,135)/Cos(20) |  | 514.168
| Součet |  | 514.168
Použití figury:
712431111 | Provedení povlakové krytiny střech přes 10° do 30° podkladní vrstvy pásy na sucho samolepící | m2 | 514.168
712441559 | Provedení povlakové krytiny střech přes 10° do 30° pásy přitavením NAIP v plné ploše | m2 | 543.951
762341047 | Bednění střech rovných sklon do 60° z desek OSB tl 25 mm na pero a drážku šroubovaných na rošt | m2 | 514.168
762342511 | Montáž kontralatí na podklad bez tepelné izolace | m | 771.252
60514114 | řezivo jehličnaté lať impregnovaná dl 4 m | m3 | 2.129
62855007 | pás asfaltový natavitelný modifikovaný SBS s vložkou z polyesterové vyztužené rohože a hrubozrnným břidličným posypem na horním povrchu tl 4,5mm | m2 | 633.975
62866281 | pás asfaltový samolepicí modifikovaný SBS s vložkou ze skleněné tkaniny se spalitelnou fólií nebo jemnozrnným minerálním posypem nebo textilií na horním povrchu tl 3,0mm | m2 | 599.263