## List1
Poz. | NÁZEV | POPIS ZÁVAZNÝCH VLASTNOSTÍ A DOPORUČENÝCH TECHNICKÝCH PARAMETRŮ A ROZMĚRŮ (v případě rozměrů a hmotností zadavatel připouští 10 % odchylku, stanovené kapacity jsou minimální) | POČET |  | ROZMĚRY v mm |  |  | PŘÍKON kW
|  |  | kusů | jed. | š | h | v | 230V | 400V | plyn
203.01 | Nerezový nábytek - "táckožrout" | • Z nerezavějící ušlechtilé oceli • Nerezový rám • Místo pro odkládání podnosů • Kapacita: 3 sloupce po 7 zásuvech (podle Euronormy (530 x 370 mm) • Ze strany obsluhy možno otvor zavřít posuvnými dveřmi | 1 | ks | 1850 | 600 | 1000
203.02-06 | Nerezový nábytek - výdej nápojů | • dle dispozičního rešení | 1 | ks
203.07 | Vozík na tácy | • Z nerezavějící ušlechtilé oceli • Místo pro odkládání podnosů se zabudovanou pojistkou proti vysunutí, vyjímatelná spodní odkládací deska • Kolečka ø 125 mm, 4 otočná kolečka, z toho 2 s brzdou • Kapacita: 10 podnosů podle Euronormy (530 x 370 mm) • Rozměry: 515 x 675 x 1550 mm • Svislá rozteč lišt : 125 mm | 2 | ks | 515 | 675 | 1550
218.01 | Pásová myčka tabletů | • smer posuvu L-P • Zóny: -zakládací 750mm -vstupní -predmytí -hlavní mytí -trojstupnový oplach -sušení -vykládací 900mm • Plný prstový pás 90mm • Kapacita 950/1450/2300mm • Rekuperace z odpadních par • Celkový el. príkon 36,8kW/ požad.jištení 63A • vícenádržový mycí stroj s transportním pásem • provedení dle DIN 17735 • 3 rychlosti posuvu • pro pripojení na vodu 0-3 st.dH, max. 80 mikroS • pracovní výška 930 mm • zásuvná výška 440 mm • zásuvná šírka 620 mm • komínek na odtah par s ventilátorem • s multifunkcní dotykovou obrazovkou a • záznamníkem hygieny | 1 | ks | 5330 | 830 | 2035 |  | 36.8
222.01 | Elektrické multifunkční zařízení s automatickým zdvihem košů | TECHNICKÉ PARAMETRY: Objem min.: 150 litrů dle DIN 18857 Kapacita GN: GN 3/1 Rozměr dna : 1075 x 580 mm Hloubka vany: 280 mm Užitná plocha: 63 dm2 Zástavbový prostor : 1655 x 950 x 1050 mm Celkový instalovaný příkon : 40 kW Napětí: 3N AC 400V Jištění: 3 x 50 A Přívod studené vody: R3/4 Odpad vody: DN – 50 VARNÉ REŽIMY: Vaření intenzívní a šetrné, vaření v tlaku, smažení, fritování, dušení, nízkoteplotní úpravy, grilování, restování, opékání, konfitování, sous – vide, noční vaření. Rozsah teplot: 30 °C až 250 °C. Teplota při vaření v tlaku 110°C. OVLÁDACÍ PANEL: Automatický a manuální režim úpravy pokrmů, dotyková barevná min. 12“ obrazovka s intuitivním ovládáním, kompletní ovládání v českém jazyce, možnost nastavení jazyka ovládání, možnost uložení vlastních programů, paměť pro min. 800 programů o 12 krocích, zobrazování průběhu úprav na displeji, přesné senzorické měření teplot, zobrazení poruchových hlášení na displeji, technické a servisní informace, tlačítko Zapnutí / Vypnutí, Uzamykání obrazovky KONSTRUKCE: Základní rám materiál AISI 304, minimální tloušťka 2 mm, kryt rámu materiál AISI 304, vana - materiál AISI 316 s oboustranným svárem, speciální dno vany, topný systém zajišťující rovnoměrné rozložení teploty, předehřátí dna na 180 °C z provozní teploty max. do 3 minut, dvojité robustní víko, odvod nadbytečné páry otvorem na středu víka, centrální připojení vody, odpadu a elektřiny, možnost sestavení více pánví do bloku bez mezer, certifikační značka CE, TÜV-SÜD ZÁKLADNÍ VYBAVENÍ: Automatický systém napouštění vany s přesným dávkováním vody, měrka množství tekutiny, osa vyklápění vany umožňuje kompletní vyprázdnění, vícebodá sonda pro měření teploty jádra suroviny, bezpečnostní proces ovládání víka zabraňující úrazu, automatické zajištění a odjištění víka při tlakovém vaření, automatické snížení přetlaku a kondenzace páry na konci varného cyklu s odvodem kondenzátu do odpadu, inegrovaný odpad ve dně vany s elektrickým uzávěrem, automatický zdvih košů, bezpečnostní snímač rozpoznání ramene košů, integrovaná sprcha s automatickým navíjením, integrovaná zásuvka 230 V /16 A, zásuvka USB pro zálohování a přenos dat, připojení na internet | 1 | ks | 1651 | 950 | 1050 |  | 36.9
222.01a | Příslušenství k pánvi | Špachtle velká, rameno pro zdvih košů, 3x varný koš, 3x rošt pro noční úpravu | 1 | ks
222.02 | Filtrační olejový vozík | Rozměr max.: 625 x 625 x 1150 mm Elektrický příkon: 1,5 kW Elektrické napětí: 230 V / 50HZ Kapacita: GN 1 / 1–200 Jištění 16A Kapacita: 50l KONSTRUKCE Vyrobeno z AISI 304, hygienická kolečka s aretací, otočné napouštěcí rameno, bezpečnostní rukojeť, bezpečnostní aretace napájecího kabelu, možnost mobilního používání bez stálého připojení k síti, vyjímatelný a omyvatelný jemný filtr pro přefiltrování oleje, výkonné čerpadlo pro přečerpávání horkého oleje o teplotě 180 °C, předehřev pro rozpuštění ztuženého tuku anebo zchlazeného oleje | 1 | ks | 625 | 625 | 1050 | 1.5
222.03 | Konvektomat 20x GN 1/1 | • Počet vsunů 20 velikosti GN 1/1 s roztečí 63 mm • Kapacita jídel na výdej 400-600 • Orientace vsunů na šíři • Zavážecí vozík kompatibilní • Horký vzduch 30 - 300°C, Pára 30 – 130°C • Kombinovaný režim 30-300°C, Řízení vlhkosti 0-100% • Regenerace potravin • Volba trvalého osvětlení (halogenové minimálně 2 - žárovky) • Trojité sklo rozebíratelné • Sprcha bez navíjení na boku stroje • 1 bodová teplotní sonda • Klapka pro odtah přebytečné páry • Hladký ovládací panel s tlakovým 7“ dotykovým displejem bez knoflíků • Programování až 99 programů s 9 kroky • Předem nainstalované programy • Možnost ovládání přes vlastní programy na základní obrazovce • Regulace rychlostí ventilátoru – minimálně 7rychlostí – 2reverzní ventilátory komory • Okamžité zastavení ventilátoru při otevření dveří • Konektor na připojení k PC (USB a LAN) • Rychlý náhled programu se zobrazení spotřebované energie • Vlastní diagnostický systém • Automatický start, odložený start, • Záznamník HACCP (paměť s možností uložení do PC) • Automatické mytí komory a automatické odvápnění konvektomatu s práškovou chemií bez manipulace s tekutými chemikáliemi, s možností nastavení intenzity mytí podle míry znečištění • Stroj z AISI 304 nemagnetická nerezová ocel • Chemická povrchová úprava varné komory s 50mm tepelnou izolací • Bezesváré zaoblené rohy varné komory • Vyvíječ páry bojlerový včetně injekčního se senzorem zavápnění, rekuperace přívodní vody • Stroj umístěný na zemi s pracovní výškou do 1850mm • Software do PC pro správu HACCP a programů (zdarma aktualizace) | 2 | ks | 948 | 834 | 1804 |  | 36.9
222.04 | Konvektomat 10x GN 1/1+ podstavec | • Počet vsunů 10 velikosti GN 1/1 s roztečí 63 mm • Kapacita jídel na výdej 400-600 • Orientace vsunů na šíři • Zavážecí vozík kompatibilní • Horký vzduch 30 - 300°C, Pára 30 – 130°C • Kombinovaný režim 30-300°C, Řízení vlhkosti 0-100% • Regenerace potravin • Volba trvalého osvětlení (halogenové minimálně 2 - žárovky) • Trojité sklo rozebíratelné • Sprcha bez navíjení na boku stroje • 1 bodová teplotní sonda • Klapka pro odtah přebytečné páry • Hladký ovládací panel s tlakovým 7“ dotykovým displejem bez knoflíků • Programování až 99 programů s 9 kroky • Předem nainstalované programy • Možnost ovládání přes vlastní programy na základní obrazovce • Regulace rychlostí ventilátoru – minimálně 7rychlostí – 2reverzní ventilátory komory • Okamžité zastavení ventilátoru při otevření dveří • Konektor na připojení k PC (USB a LAN) • Rychlý náhled programu se zobrazení spotřebované energie • Vlastní diagnostický systém • Automatický start, odložený start, • Záznamník HACCP (paměť s možností uložení do PC) • Automatické mytí komory a automatické odvápnění konvektomatu s práškovou chemií bez manipulace s tekutými chemikáliemi, s možností nastavení intenzity mytí podle míry znečištění • Stroj z AISI 304 nemagnetická nerezová ocel • Chemická povrchová úprava varné komory s 50mm tepelnou izolací • Bezesváré zaoblené rohy varné komory • Vyvíječ páry bojlerový včetně injekčního se senzorem zavápnění, rekuperace přívodní vody • Stroj umístěný na zemi s pracovní výškou do 1850mm • Software do PC pro správu HACCP a programů (zdarma aktualizace) | 1 | ks | 933 | 821 | 1046 |  | 18.6
222.05 | Automatický změkčovač vody | Mechanické provedení řídící jednotky Časově řízená regenerace Řídící ventil BNT Objem pryskyřice: 5 l Max. průtok: 0,5 m3/ hod Vč. plovákového ventilu a filtru mechanických nečistot | 3 | ks | 225 | 400 | 530 | 0.005
223.01 | Výdejní vana 3xGN 1/1 | • Z nerezavějící ušlechtilé oceli • Výdejní vozík, vyhřívaný, otevřený • S plastovými kolečky, nerezový dle DIN 18867-8 • Kolečka ø 125 mm, 4 otočná kolečka, z toho 2 s brzdou • Vana samostatně ovladatelná a vyhřívaná • Rozsah teplot +30 °C až +95 °C • Ochrana přístrojů proti stříkající a tryskající vodě (IP X5) • 3 jednoduché vany s regulátorem teploty • Vlhké a suché vyhřívání • Kapacita: 3 x GN 1/1-200 nebo ekvivalent menších GN • Rozměry: 1280 x 715 x 935 mm • Pracovní výška: 900 mm • El. příkon: 2,1 kW; 220–240 V; 50–60 Hz | 3 | ks | 1276 | 714 | 933 | 2.1
223.02 | Vozík na talíře vyhřívaný / 2 TUBUSY | • Z nerezavějící ušlechtilé oceli • Šachta na talíře čtvercového průřezu, kompletně vyjímatelná • System s jednoduchým nastavením pružin • S plastovými kolečky, nerezový dle DIN 18867-8 • Kolečka ø 125 mm, 4 otočná kolečka, z toho 2 s brzdou • Vyhřívaný (cirkulujícím vzduchem) • Krytí: IP X5 • vč. poklopu z EPP, • vč. přídržného klipu pro poklopy • Teplota regulovatelná od +30 °C do +110 °C • Kapacita: 160 talířů kulaté: ø 18–33 cm, hranaté: max. 28 x 28 cm • Hmotnost náplně: 160 kg • Rozměry: 1115 x 520 x 1030 mm • Pracovní výška: 900 mm • Výška poklopu: 1120 mm • El. příkon: 1,5 kW; 220–240 V; 50–60 Hz | 3 | ks | 1114 | 520 | 1030 | 1.5
223.03 | Vozík na misky vyhřívaný / 2 TUBUSY | • Z nerezavějící ušlechtilé oceli • S plastovými kolečky, nerezový dle DIN 18867-8 • Kolečka ø 125 mm, 4 otočná kolečka, z toho 2 s brzdou • Rohové nárazníky na všech rozích • Stabilní, ergonomické manipulační madlo CNS • Ochrana přístrojů proti stříkající a tryskající vodě (IP X5) • Hmotnost náplně: 200 kg • Vyhřívaný (cirkulujícím vzduchem) +30 °C až +110 °C • Zavřené provedení, vč. poklopu a 8 vodicích tyčí • Kapacita: v závislosti na druhu nádobí • Rozměry: 945 x 700 x 945 mm • Pracovní výška: 900 mm • El příkon: 1,8 kW; 220–240 V; 50–60 Hz | 1 | ks | 944 | 700 | 944 | 1.8
224.01 | Výdejní vana 3xGN 1/1 | • Z nerezavějící ušlechtilé oceli • Výdejní vozík, vyhřívaný, otevřený • S plastovými kolečky, nerezový dle DIN 18867-8 • Kolečka ø 125 mm, 4 otočná kolečka, z toho 2 s brzdou • Vana samostatně ovladatelná a vyhřívaná • Rozsah teplot +30 °C až +95 °C • Ochrana přístrojů proti stříkající a tryskající vodě (IP X5) • 3 jednoduché vany s regulátorem teploty • Vlhké a suché vyhřívání • Kapacita: 3 x GN 1/1-200 nebo ekvivalent menších GN • Rozměry : 1280 x 715 x 935 mm • Pracovní výška : 900 mm • El. příkon : 2,1 kW; 220–240 V; 50–60 Hz | 1 | ks | 1276 | 714 | 933 | 2.1
230.01 | Konvektomat 10x GN 1/1+ podstavec | • Počet vsunů 10 velikosti GN 1/1 s roztečí 63 mm • Kapacita jídel na výdej 400-600 • Orientace vsunů na šíři • Zavážecí vozík kompatibilní • Horký vzduch 30 - 300°C, Pára 30 – 130°C • Kombinovaný režim 30-300°C, Řízení vlhkosti 0-100% • Regenerace potravin • Volba trvalého osvětlení (halogenové minimálně 2 - žárovky) • Trojité sklo rozebíratelné • Sprcha bez navíjení na boku stroje • 1 bodová teplotní sonda • Klapka pro odtah přebytečné páry • Hladký ovládací panel s tlakovým 7“ dotykovým displejem bez knoflíků • Programování až 99 programů s 9 kroky • Předem nainstalované programy • Možnost ovládání přes vlastní programy na základní obrazovce • Regulace rychlostí ventilátoru – minimálně 7rychlostí – 2reverzní ventilátory komory • Okamžité zastavení ventilátoru při otevření dveří • Konektor na připojení k PC (USB a LAN) • Rychlý náhled programu se zobrazení spotřebované energie • Vlastní diagnostický systém • Automatický start, odložený start, • Záznamník HACCP (paměť s možností uložení do PC) • Automatické mytí komory a automatické odvápnění konvektomatu s práškovou chemií bez manipulace s tekutými chemikáliemi, s možností nastavení intenzity mytí podle míry znečištění • Stroj z AISI 304 nemagnetická nerezová ocel • Chemická povrchová úprava varné komory s 50mm tepelnou izolací • Bezesváré zaoblené rohy varné komory • Vyvíječ páry bojlerový včetně injekčního se senzorem zavápnění, rekuperace přívodní vody • Stroj umístěný na zemi s pracovní výškou do 1850mm • Software do PC pro správu HACCP a programů (zdarma aktualizace) | 1 | ks | 933 | 821 | 1046 |  | 18.6
230.02 | Automatický změkčovač vody | Mechanické provedení řídící jednotky Časově řízená regenerace Řídící ventil BNT Objem pryskyřice: 5 l Max. průtok: 0,5 m3/ hod Vč. plovákového ventilu a filtru mechanických nečistot | 1 | ks | 225 | 400 | 530 | 0.005
233.01 | Pracovní stůl - není předmětem dodávky, jde o stávající zařízení ve vlastnictví zadavatele, které bude součástí funkčního celku |  | 1 | ks
233.02-04 | Mycí centrum - jídelna | Mycí centrum se skládá z: 2x průchozí myčka nádobí, změkčovač vody, zařízení na úpravu vody - reverzní osmóza, propojovací stůl mezi myčkami o min. délce 600 mm, výstupní stůl o min. délce 600 mm, průchozí sušící modul, výstupní stůl. Průchozí myčka nádobí: Teoretický výkon (počet košů/hod.): 40 / 20 / 12 Délka mycího cyklu: 1,5 / 3 / 5 min Počet sklenic za hodinu: 1000 sklenic / 720 talířů Topné těleso nádrž: 4.05 kW Topné těleso boiler: 6,0 kW Objem nádrže: 30 l Objem oplachové nádrže: 7 l Zásuvná výška: 440 mm Spotřeba oplachové vody při 3 barech: 3 l Teplota nádrže: 55 °C Teplota boileru: 82 °C Změkčovač vody: volitelně Vodovodní přípojka: G3/4” (3/4” BSP) Minimální tlak přívodní vody: 2,0 bar Požadovaný průtok vody: 11 l/min Minimální teplota vstupní vody: 4 °C Maximální teplota vstupní vody: 55 °C Výška přípojky odpadní vody (od dna myčky): 600 mm Velikost odpadního otvoru: ø 40 Sušící modul: • 3 standardní programy • Program ECO/Standard 300/120 sec. • Tři provedení (s čelním nakládáním, průchozí a rohový) • Horní ventilátor zajišťuj e nepřetržité proudění vzduchu • Třída ochrany IPX5 • Dvojité opláštění a záclonky na vstupu/výstupu zajišťující redukci hluku a únik tepla • Ovládací panel s informacemi o průběhu sušení • Maximální sušící teplota horní 75°C spodní 55°C | 1 | ks | 3000 | 740 | 1470 |  | 20
x1 | Drobný inventář - paleta | • Nosnost statická: 800 kg • Nosnost dynamická: 600 kg | 20 | ks | 1200 | 800 | 130
x2 | Drobný inventář - regál do boxu |  | 20 | ks
x3 | Drobný inventář - váha můstková 300 kg | • Podsvícený displej LCD pěti-místný s velikostí číslic min. 30 mm • Plastové provedení indikátoru skrytím proti vodě IP-54 • Komunikační port RS232 pro připojení tiskárny, počítače atd. • Napájení přes adaptér AC230V, alternativní napájení přes dobíjecí akumulátor 6V • Funkce: nulování, tára, hold, sčítání navážek, počítání kusů, limitní vážení, auto-off • Konverzní rychlost A/D 8 krát za sekundu • Váživost min. (kg): 150/300 kg • Dílek min. (g): 50/100 g • Rozměr vážní plochy max.: 460 x 600 mm • Certifikace: pro obchodní vážení - EU ověření • Napájení: AC 230V přes adaptér • Provedení vážní plochy: nerez • Provedení konstrukce: lakovaná ocel • Alternativní napájení: vestavěným akumulátorem 6V • Umístění displejů: na stativu | 1 | ks
x4 | Obnova části stávajícího tabletové systému Temp-rite; zadavatel požaduje dodání stejného typu | • izotermický tablet kompaktní, spodní díl kompaktního dvouplášťového tabletu (meziplášť je vyplněn izolačním polyuretanem) umožňuje přepravu a uložení pokrmů v tepelně oddělených prostorech. Oddělení zajišťují do sebe zapadající výstupky ve spodním a horním dílu. • Hlavní jídlo se ukládá do velkého talíře pr. cca 26 cm, přílohy, salát nebo chléb na velkou obdélníkovou misku, moučník nebo salát na malou obdélníkovou misku. • Teplota z jednotlivých prostor neovlivňuje sousední prostory, studená jídla se neohřívají od teplých a opačně. • Tyto prostory jsou zakryty vrchním dílem. Vrchní díl zakrývá ještě prostor pro příbor nebo lze vložit plastovou vložku pro pochutiny, vejce, marmeládu... Na okraji spodního dílu (zůstane po přiklopení nezakrytý) se ukládá miska na polévku s víčkem a hrnek s nápojem. • Rozměr [mm]: 530x370x102 • Složení tabletu: spodní díl: 530 x 370 x 45 mm horní díl: 450 x 370 x 63 mm jídelní talíř porcelánový ø 260 mm - zesílený polévková miska plast., dvouplášťová, izolovaná polyuretanem, objem 0,34 l. víčko na polévkovou misku plastové přílohová miska arcopalová velká přílohová miska arcopalová malá, 116 x 114 mm držák karet pro pacienty plastový horní díl (víko) na diety | 200 | ks
x5 | Doprava, instalace, zaškolení |  | 1 | x
Poznámka: Pozice uvedené ve sloupci A odpovídají pozicím uvedeným na plánech, které tvoří Přílohu 9c a 9d ZD. Na plánech jsou požadované dodávky technologických zařízení, vč. jejich místění, vyznačeny černou barvou, stávající vybavení ve vlastnictví zadavatele je označeno modře. V případě, že je u modrého zařízení na plánu uvedeno poziční označení, jedná se o součást funkčního celku. Takové zařízení je současně uvedeno pro informaci i v této Příloze č. 6b ZD (viz řádky vyznačené modře)