## Soupis
Poz. | NÁZEV | TYP | POPIS | POČET |  | ROZMĚRY v mm |  |  | PŘÍKON kW
|  |  |  | kusů | jed. | š | h | v | 230V | 400V | plyn
115.01+117.01 | Robot RE 22 | REPAS | položka zahrnuje rapas 2 ks strojů. Jedná se o rozebrání, vyčištění, promazání stroje. Vrchní nátěr + nerzové opláštění | 1 | x
119.01 | Pásová myčka tabletů | WINTERHALTER | • smer posuvu L-P • Zóny: -zakládací 750mm -vstupní -predmytí -hlavní mytí -trojstupnový oplach -sušení -vykládací 900mm • Plný prstový pás 90mm • Kapacita 950/1450/2300mm • Rekuperace z odpadních par • Celkový el. príkon 36,8kW/ požad.jištení 63A • vícenádržový mycí stroj s transportním pásem • provedení dle DIN 17735 • 3 rychlosti posuvu • pro pripojení na vodu 0-3 st.dH, max. 80 mikroS • pracovní výška 930 mm • zásuvná výška 440 mm • zásuvná šírka 620 mm • komínek na odtah par s ventilátorem • s multifunkcní dotykovou obrazovkou a • záznamníkem hygieny | 1 | ks | 5330 | 830 | 2035 |  | 36.8
119.02 | Vstupní stůl s dřezem - není dodávkou GASTRA // STÁVAJÍCÍ ZAŘÍZENÍ |  |  | 1 | ks
119.03+04 | Myčka na příbory včetně sušení | WINTERHALTER | • dle normy DIN SPEC 10534. • Software stroje je možné nastavit dle požadavků zákazníka na mytí různých druhů nádobí jako bistro / příbory / nádobí /sklenice. • Mycí výkon - podle druhů mytého nádobí minimálně 44/32/22 košů/hod • jeden z programů až 72 košů/ hod • Rozměry košů: 500 x 500 mm, 500x600 mm • Vstupní výška: minimálně 440 mm • Zařízení na zvýšení tlaku k zajištění konstantního oplachování. • Frekvenční měnič k plynulému přizpůsobení tlaku při mytí dle druhu nádobí • Zabudovaný dávkovač mycího a oplachového prostředku • Horní i dolní mycí pole s clip systémem pro jednoduché vyjmutí bez použití nářadí a s detekcí otáčení • Jemný rozběh pro šetrné zacházení s nádobím • Možnost individuálního nastavení standardních programů (doba mytí, teplota, tlak, dávkování mycího a oplachového prostředku) • Čtyřnásobná filtrace skládající se z plochého síta, válcového síta, spodního síta, filtru plovoucích nečistot na bázi odstředivých sil • Akustická a optická signalizace prázdného stavu kanystrů • Hlubokotažená hygienická nádrž • Hladký vnitřní prostor • Hygienické topné těleso ve tvaru válce nebo plošné na boku nádrže bez topných spirál • Odnímatelné vedení koše • Software se záznamníkem hygieny k dokumentaci provozních a hygienických údajů • Samočistící program s návodem na displeji • Integrovaný aktivní managment energie (rychlé plnění nádrže a zkrácení času při nepřetržitém provozu) • Dvouplášťový kryt s těsněním po celém obvodu pro tepelnou a hlukovou izolaci • Vestavěný tepelný výměník využívající energii odpadní vody k předehřátí studené přívodní vody • Možnost nastavení spotřeby oplachové vody rozmezí 1-3,5 l • V případě klidového režimu stroje – automatický pokles teplot bojleru k omezení tepelných ztrát • Odpadní čerpadlo k automatickému vypuštění stroje na konci pracovního dne | 1 | ks |  |  |  |  | 21.1
• Optická a akustické signalizace chybových hlášení • Senzor netěsnosti rozpozná nekontrolovatelný únik vody a uzavře přívod vody • Dotykový displej z bezpečnostního skla s ochranou proti rozbití IK7 • Barevně kódované ovládání jedním tlačítkem • Zabudované USB rozhraní pro aktualizaci softwaru • Integrovaný záznamník chyb • Ukazatel servisních intervalů • Zobrazení průběhu mycích programů • Automatický start zavřením krytu • Jazykově neutrální, intuitivní ovládání pomocí piktogramů a symbolů • Časovač pro automatické zapnutí a vypnutí stroje • Sací trubice pro externí kanystry s dávkovači mycího a oplachového prostředku s automatickým sledováním hladiny • Možnost připojení přes WLAN • Připojení pomocí webové aplikace k automatickému přenosu provozních dat na server přes internet • Multifázování – stroj je připraven jak na jednofázové, tak i na třífázové připojení. • Celkový elektrický příkon/ jištění: 9,1kW/16A; 13,2kW/25A; 14,7kW/32A Sušící modul: • 3 standardní programy • Program ECO/Standard/Multi-rack 300/120/120 sec. • Tři provedení (s čelním nakládáním, průchozí a rohový) • Horní ventilátor zajišťuj e nepřetržité proudění vzduchu • Třída ochrany IPX5 • Dvojité opláštění a záclonky na vstupu/výstupu zajišťující redukci hluku a únik tepla • Ovládací panel s informacemi o průběhu sušení • Maximální sušící teplota horní 75°C spodní 55°C
119.05 | Výstupní stůl k myčce | Nerezová výroba | • pojezd pro koše • napojení na myčku | 1 | ks | 1400 | 700 | 900
126.01 | El. kotel hranatý 280 l | Alba | • Automatické dopouštění duplikátoru bez zásahu obsluhy se spektrometrickým čidlem odolným vodnímu kameni • tlačítkem ovládané napouštění vody (stiskem napusť, stiskem vypni - není třeba držet) • krytí IPX 4 • vnitřní stěny a dno duplikátoru z nerezové oceli odolné solím a chemikáliím AISI 316L • pracovní deska a opláštění z nerezové oceli AISI 304 L • mokrá zóna s odvodem vody na pracovní desce • zcela plynulá regulace výkonu • regulace tlaku páry pojistnou armaturou s automatickým odvzdušněním • masivní konstrukce • jednoduchá obsluha • sítko na výpusti • seřizovatelné nožičky • Standardní příslušenství: výpustné sítko, výjimatelná měrka obsahu, výpustný kohout, pojistná armatura | 1 | ks | 1350 | 900 | 900 |  | 30
126.02 | El. kotel 170 l | Alba | • Automatické dopouštění duplikátoru bez zásahu obsluhy se spektrometrickým čidlem odolným vodnímu kameni, tlačítkem ovládané napouštění vody (stiskem napusť, stiskem vypni - není třeba držet) • krytí IPX 4 • Vnitřní stěny a dno duplikátoru z nerezové oceli odolné solím a chemikáliím AISI 316L • pracovní deska a opláštění z nerezové oceli AISI 304 L • mokrá zóna s odvodem vody na pracovní desce • zcela plynulá regulace výkonu • regulace tlaku páry pojistnou armaturou s automatickým odvzdušněním • sítko na výpusti • seřizovatelné nožičky • Standardní příslušenství: výpustné sítko, výjimatelná měrka obsahu, výpustný kohout, pojistná armatura • Průměr nádoby 700 mm • Váška kohoutu nad zemí 420 mm • Celkový objem min. 170 l • Užitný objem min. 150 l | 3 | ks | 900 | 900 | 900 |  | 24
126.03 | Elektrické multifunkční zařízení s automatickým zdvihem košů | JIPA International | TECHNICKÉ PARAMETRY: Objem min.: 150 litrů dle DIN 18857 Kapacita GN: GN 3/1 Rozměr dna max.: 1075 x 580 mm Hloubka vany min.: 280 mm Užitná plocha min. : 63 dm2 Zástavbový prostor max. : 1655 x 950 x 1050 mm Celkový instalovaný příkon max.: 40 kW Napětí: 3N AC 400V Jištění: 3 x 50 A Přívod studené vody: R3/4 Odpad vody: DN – 50 VARNÉ REŽIMY: Vaření intenzívní a šetrné, vaření v tlaku, smažení, fritování, dušení, nízkoteplotní úpravy, grilování, restování, opékání, konfitování, sous – vide, noční vaření. Rozsah teplot: 30 °C až 250 °C. Teplota při vaření v tlaku 110°C. OVLÁDACÍ PANEL: Automatický a manuální režim úpravy pokrmů, dotyková barevná min. 12“ obrazovka s intuitivním ovládáním, kompletní ovládání v českém jazyce, možnost nastavení jazyka ovládání, možnost uložení vlastních programů, paměť pro min. 800 programů o 12 krocích, zobrazování průběhu úprav na displeji, přesné senzorické měření teplot, zobrazení poruchových hlášení na displeji, technické a servisní informace, tlačítko Zapnutí / Vypnutí, Uzamykání obrazovky KONSTRUKCE: Základní rám materiál AISI 304, minimální tloušťka 2 mm, kryt rámu materiál AISI 304, vana - materiál AISI 316 s oboustranným svárem, speciální dno vany, topný systém zajišťující rovnoměrné rozložení teploty, předehřátí dna na 180 °C z provozní teploty max. do 3 minut, dvojité robustní víko, odvod nadbytečné páry otvorem na středu víka, centrální připojení vody, odpadu a elektřiny, možnost sestavení více pánví do bloku bez mezer, certifikační značka CE, TÜV-SÜD ZÁKLADNÍ VYBAVENÍ: Automatický systém napouštění vany s přesným dávkováním vody, měrka množství tekutiny, osa vyklápění vany umožňuje kompletní vyprázdnění, vícebodá sonda pro měření teploty jádra suroviny, bezpečnostní proces ovládání víka zabraňující úrazu, automatické zajištění a odjištění víka při tlakovém vaření, automatické snížení přetlaku a kondenzace páry na konci varného cyklu s odvodem kondenzátu do odpadu, inegrovaný odpad ve dně vany s elektrickým uzávěrem, automatický zdvih košů, bezpečnostní snímač rozpoznání ramene košů, integrovaná sprcha s automatickým navíjením, integrovaná zásuvka 230 V /16 A, zásuvka USB pro zálohování a přenos dat, připojení na internet | 1 | ks | 1651 | 950 | 1050 |  | 36.9
126.03a | Příslušenství k pánvi | JIPA International | Špachtle velká, rameno pro zdvih košů, 3x varný koš, 3x rošt pro noční úpravu | 1 | ks
126.03b | Filtrační olejový vozík | JIPA International | Rozměr max.: 625 x 625 x 1150 mm Elektrický příkon max.: 1,5 kW Elektrické napětí: 230 V / 50HZ Kapacita: GN 1 / 1–200 Jištění 16A Kapacita min: 50l KONSTRUKCE Vyrobeno z AISI 304, hygienická kolečka s aretací, otočné napouštěcí rameno, bezpečnostní rukojeť, bezpečnostní aretace napájecího kabelu, možnost mobilního používání bez stálého připojení k síti, vyjímatelný a omyvatelný jemný filtr pro přefiltrování oleje, výkonné čerpadlo pro přečerpávání horkého oleje o teplotě 180 °C, předehřev pro rozpuštění ztuženého tuku anebo zchlazeného oleje | 1 | ks | 625 | 625 | 1050 | 1.5
126.04 | Konvektomat 20x GN 1/1 | Retigo Orange | • Počet vsunů 20 velikosti GN 1/1 s roztečí 63 mm • Kapacita jídel na výdej 400-600 • Orientace vsunů na šíři • Zavážecí vozík kompatibilní • Horký vzduch 30 - 300°C, Pára 30 – 130°C • Kombinovaný režim 30-300°C, Řízení vlhkosti 0-100% • Regenerace potravin • Volba trvalého osvětlení (halogenové minimálně 2 - žárovky) • Trojité sklo rozebíratelné • Sprcha bez navíjení na boku stroje • 1 bodová teplotní sonda • Klapka pro odtah přebytečné páry • Hladký ovládací panel s tlakovým 7“ dotykovým displejem bez knoflíků • Programování až 99 programů s 9 kroky • Předem nainstalované programy • Možnost ovládání přes vlastní programy na základní obrazovce • Regulace rychlostí ventilátoru – minimálně 7rychlostí – 2reverzní ventilátory komory • Okamžité zastavení ventilátoru při otevření dveří • Konektor na připojení k PC (USB a LAN) • Rychlý náhled programu se zobrazení spotřebované energie • Vlastní diagnostický systém • Automatický start, odložený start, • Záznamník HACCP (paměť s možností uložení do PC) • Automatické mytí komory a automatické odvápnění konvektomatu s práškovou chemií bez manipulace s tekutými chemikáliemi, s možností nastavení intenzity mytí podle míry znečištění • Stroj z AISI 304 nemagnetická nerezová ocel • Chemická povrchová úprava varné komory s 50mm tepelnou izolací • Bezesváré zaoblené rohy varné komory • Vyvíječ páry bojlerový včetně injekčního se senzorem zavápnění, rekuperace přívodní vody • Stroj umístěný na zemi s pracovní výškou do 1850mm • Software do PC pro správu HACCP a programů (zdarma aktualizace) | 2 | ks | 948 | 834 | 1804 |  | 36.9
126.05 | El. kotel 170 l | Alba | • Automatické dopouštění duplikátoru bez zásahu obsluhy se spektrometrickým čidlem odolným vodnímu kameni, tlačítkem ovládané napouštění vody (stiskem napusť, stiskem vypni - není třeba držet) • krytí IPX 4 • Vnitřní stěny a dno duplikátoru z nerezové oceli odolné solím a chemikáliím AISI 316L • pracovní deska a opláštění z nerezové oceli AISI 304 L • mokrá zóna s odvodem vody na pracovní desce • zcela plynulá regulace výkonu • regulace tlaku páry pojistnou armaturou s automatickým odvzdušněním • sítko na výpusti • seřizovatelné nožičky • Standardní příslušenství: výpustné sítko, výjimatelná měrka obsahu, výpustný kohout, pojistná armatura • Průměr nádoby 700 mm • Váška kohoutu nad zemí 420 mm • Celkový objem min. 170 l • Užitný objem min. 150 l | 1 | ks | 900 | 900 | 900 |  | 24
126.06 | El. pánev 100 l | Alba | • Krytí IPX4 • motorické sklápění varné nádoby • celonerezová nádoba • víko nádoby bez otvorů • pracovní deska a ovládací panel z nerezové oceli AISI 304L • tlačítkem ovládané napouštění vody (stiskem napusť, stiskem vypni - není třeba držet) • nastavení teploty 50-300°C • nádoba s oblými kouty pro snadné čištění • masivní nerezové 12 mm dno nádoby • seřizovatelné nožičky • Objem po výpust (litry): 100 • Rozměr nádoby (mm): 920 x 560 x 225 • Plocha dna (dm2): 51,5 | 1 | ks | 1000 | 900 | 900 |  | 18.05
126.07 | Konvektomat 10x GN 1/1+ podstavec + digestoř | Retigo Orange | • Počet vsunů 10 velikosti GN 1/1 s roztečí 63 mm • Kapacita jídel na výdej 400-600 • Orientace vsunů na šíři • Zavážecí vozík kompatibilní • Horký vzduch 30 - 300°C, Pára 30 – 130°C • Kombinovaný režim 30-300°C, Řízení vlhkosti 0-100% • Regenerace potravin • Volba trvalého osvětlení (halogenové minimálně 2 - žárovky) • Trojité sklo rozebíratelné • Sprcha bez navíjení na boku stroje • 1 bodová teplotní sonda • Klapka pro odtah přebytečné páry • Hladký ovládací panel s tlakovým 7“ dotykovým displejem bez knoflíků • Programování až 99 programů s 9 kroky • Předem nainstalované programy • Možnost ovládání přes vlastní programy na základní obrazovce • Regulace rychlostí ventilátoru – minimálně 7rychlostí – 2reverzní ventilátory komory • Okamžité zastavení ventilátoru při otevření dveří • Konektor na připojení k PC (USB a LAN) • Rychlý náhled programu se zobrazení spotřebované energie • Vlastní diagnostický systém • Automatický start, odložený start, • Záznamník HACCP (paměť s možností uložení do PC) • Automatické mytí komory a automatické odvápnění konvektomatu s práškovou chemií bez manipulace s tekutými chemikáliemi, s možností nastavení intenzity mytí podle míry znečištění • Stroj z AISI 304 nemagnetická nerezová ocel • Chemická povrchová úprava varné komory s 50mm tepelnou izolací • Bezesváré zaoblené rohy varné komory • Vyvíječ páry bojlerový včetně injekčního se senzorem zavápnění, rekuperace přívodní vody • Stroj umístěný na zemi s pracovní výškou do 1850mm • Software do PC pro správu HACCP a programů (zdarma aktualizace) | 1 | ks | 933 | 821 | 1046 |  | 18.6
126.08 | Šoker 10xGN 1/1 | TEFCOLD | • nerezová ocel • centrální senzor je součástí balení • programovatelný termostat • 4 přednastavené programy • zásuvy pro gastronádoby GN1/1 a euronorm • samozavírací dveře, lze měnit otevírání • nastavitelné nohy • Teplotní rozsah: -18 až +70 / +3 až +70 °C • Hrubý / čistý objem: 235 / 218 l • Kapacita GN: 10 ks • Kapacita zchlazení: 40 kg • Kapacita zmrazení: 28 kg • Exteriér: Nerezová ocel SS304 • Interiér: Nerezová ocel SS304 • Počet a typ dveří: 1 křídlové samozavírací plné dveře • Změna otevírání dveří: Ano • Typ ovládání: Programovatelné • Typ odtávání: Automatické, horkými parami | 1 | ks | 800 | 815 | 1635 | 1.3
126.09 | Tabletovací pás | B.Pro | • Materiál ušlechtilá ocel • Vypínač, koncový vypínač se senzorem na konci dopravníku, tlačítka pro nouzové vypnutí na začátku a konci dopravníku • Hlavní vypínač na skříňovém rozvaděči • Nastavitelná rychlost 2,5–12 m/min • Stíradlo se sběrnou nádobou, kterou lze vyprázdnit (jen GSPV) • Bezúdržbový hnací motor zabudovaný v bubnu • Rozměry max. : 500 x 900 x 6000 mm | 1 | ks | 500 | 900 | 6000
129.03 | Pracovní stůl - není dodávkou GASTRA // STÁVAJÍCÍ ZAŘÍZENÍ |  |  | 1 | ks
129.08-11 | Mycí centrum - jídelna | WINTERHALTER | Mycí centrum se skládá z: 2x průchozí myčka nádobí, změkčovač vody, zařízení na úpravu vody - reverzní osmóza, propojovací stůl mezi myčkami o min. délce 600 mm, výstupní stůl o min. délce 600 mm, průchozí sušící modul, výstupní stůl. Průchozí myčka nádobí: Teoretický výkon (počet košů/hod.): 40 / 20 / 12 Délka mycího cyklu: 1,5 / 3 / 5 min Počet sklenic za hodinu: 1000 sklenic / 720 talířů Topné těleso nádrž: 4.05 kW Topné těleso boiler: 6,0 kW Objem nádrže: 30 l Objem oplachové nádrže: 7 l Zásuvná výška: 440 mm Spotřeba oplachové vody při 3 barech: 3 l Teplota nádrže: 55 °C Teplota boileru: 82 °C Změkčovač vody: volitelně Vodovodní přípojka: G3/4” (3/4” BSP) Minimální tlak přívodní vody: 2,0 bar Požadovaný průtok vody: 11 l/min Minimální teplota vstupní vody: 4 °C Maximální teplota vstupní vody: 55 °C Výška přípojky odpadní vody (od dna myčky): 600 mm Velikost odpadního otvoru: ø 40 Sušící modul: • 3 standardní programy • Program ECO/Standard/Multi-rack 300/120/120 sec. • Tři provedení (s čelním nakládáním, průchozí a rohový) • Horní ventilátor zajišťuj e nepřetržité proudění vzduchu • Třída ochrany IPX5 • Dvojité opláštění a záclonky na vstupu/výstupu zajišťující redukci hluku a únik tepla • Ovládací panel s informacemi o průběhu sušení • Maximální sušící teplota horní 75°C spodní 55°C | 1 | ks | 3000 | 740 | 1470 |  | 20
129.12 | Regál nerezový - není dodávkou GASTRA // STÁVAJÍCÍ ZAŘÍZENÍ |  |  | 1 | ks
130.01 | Pojezdová dráha - není dodávkou GASTRA // STÁVAJÍCÍ ZAŘÍZENÍ |  |  | 1 | ks
130.07 | Vozík na talíře vyhřívaný / 2 TUBUSY | B.Pro | • Z nerezavějící ušlechtilé oceli • Šachta na talíře čtvercového průřezu, kompletně vyjímatelná • System s jednoduchým nastavením pružin • S plastovými kolečky, nerezový dle DIN 18867-8 • Kolečka min. ø 125 mm, 4 otočná kolečka, z toho 2 s brzdou • Vyhřívaný (cirkulujícím vzduchem) • Krytí: IP X5 • vč. poklopu z EPP, • vč. přídržného klipu pro poklopy • Teplota regulovatelná od +30 °C do +110 °C • Kapacita: min. 160 talířů kulaté: ø 18–33 cm, hranaté: max. 28 x 28 cm • Max. hmotnost náplně: 160 kg • Rozměry max.: 1115 x 520 x 1030 mm • Pracovní výška max.: 900 mm • Výška poklopu max.: 1120 mm • El. příkon max.: 1,5 kW; 220–240 V; 50–60 Hz | 4 | ks | 1114 | 520 | 1030 | 1.5
130.08 | Vozík na misky vyhřívaný / 2 TUBUSY | B.Pro | • Z nerezavějící ušlechtilé oceli • S plastovými kolečky, nerezový dle DIN 18867-8 • Kolečka min. ø 125 mm, 4 otočná kolečka, z toho 2 s brzdou • Rohové nárazníky na všech rozích • Stabilní, ergonomické manipulační madlo CNS • Ochrana přístrojů proti stříkající a tryskající vodě (IP X5) • Max. hmotnost náplně: 200 kg • Vyhřívaný (cirkulujícím vzduchem) +30 °C až +110 °C • Zavřené provedení, vč. poklopu a 8 vodicích tyčí • Kapacita: v závislosti na druhu nádobí • Rozměry max.: 945 x 700 x 945 mm • Pracovní výška max.: 900 mm • El příkon max.: 1,8 kW; 220–240 V; 50–60 Hz | 1 | ks | 944 | 700 | 944 | 1.8
130.09 | Výdejní vana 3xGN 1/1 | B.Pro | • Z nerezavějící ušlechtilé oceli • Výdejní vozík, vyhřívaný, otevřený • S plastovými kolečky, nerezový dle DIN 18867-8 • Kolečka min: ø 125 mm, 4 otočná kolečka, z toho 2 s brzdou • Vana samostatně ovladatelná a vyhřívaná • Rozsah teplot +30 °C až +95 °C • Ochrana přístrojů proti stříkající a tryskající vodě (IP X5) • 3 jednoduché vany s regulátorem teploty • Vlhké a suché vyhřívání • Kapacita: 3 x GN 1/1-200 nebo ekvivalent menších GN • Rozměry max. :: 1280 x 715 x 935 mm • Pracovní výška max. : 900 mm • El. příkon max. : 2,1 kW; 220–240 V; 50–60 Hz | 3 | ks | 1276 | 714 | 933 | 2.1
130.10 | Výdejní stůl - není dodávkou GASTRA // STÁVAJÍCÍ ZAŘÍZENÍ |  |  | 1 | ks
130.11 | Nerezový nábytek - snížený stůl | Nerezová výroba | • snížený stůl pod stolní spotřebiče na poz. 130.12-14 | 1 | ks | 2700 | 700 | 680
130.12 | Stolní indukční vařič | Electrolux | • Stolní indukční varná deska dvouzónová • Konstrukce ze 4-stranného nerezového rámu z AISI304 o síle 2mm a vsazené a utěsněné odolné sklokeramické varné desky 4mm silné • funkce pro kombinaci 2 oddělených varných zón vytváří jednu velkou varnou plochu (max. velikost 350x450mm) • Nezávislé ovládání každé zóny přes dotykové ovládání na skle s možností nastavení výkonu a času • Dvoubarevné uživatelské rozhraní (bílé a červené) pro lepší čitelnost • Funkce zámku zabraňuje náhodné změně nastavení během práce • Varování před horkým povrchem • Automatická detekce umístění nádoby na varnou plochu, nízké tepelné vyzařování, maximální účinnost, energeticky úsporné zařízení • Vhodné pro pánve a hrnce od průměru 120mm do 240mm • El. přívodní kabel a zástrčka součástí dodávky • Na 4 nohách • IPX4 | 1 | ks | 400 | 600 | 152 | 3.5
130.13 | Stolní WOK vařič | Electrolux | • 1 varná zóna • průměr varné zóny 290mm • Konstrukce ze 4-stranného nerezového rámu z AISI304 o síle 2mm pro maximální odolnost • wok mísa o síle 6mm • Ovládání přes dotykové ovládání na skle s možností nastavení výkonu a času • Dvoubarevné uživatelské rozhraní (bílé a červené) pro lepší čitelnost • Funkce zámku • Varování před horkým povrchem • Automatická detekce umístění nádoby na varnou plochu, nízké tepelné vyzařování, maximální účinnost, energeticky úsporné zařízení • El. přívodní kabel a zástrčka součástí dodávky • Na 4 nohách • IPX4 | 1 | ks | 400 | 660 | 229 | 3.5
130.14 | Stolní grilovací deska | Electrolux | • 1 zóna • Stolní provedení z nerezové oceli AISI 304 z jednoho kusu o síle 2mm bez spojů pro maximální odolnost • Indukční technologie pro vysoce přesnou regulaci teploty, rovnoměrnost vaření, účinnost a produktivitu • Grilovací nepřilnavá plocha (11mm silná) z nerezové oceli AISI 436 a hliníku • Integrovaný protiostřikový kryt a zásuvka 0,5L pro sběr tuku a šťáv • Dotykové ovládání na skle s indikací teploty • Provozní teplota nastavitelná od 60 do 280 ° C s možností přesného nastavení • Dvoubarevné uživatelské rozhraní (bílé a červené) pro lepší čitelnost • Funkce zámku • Varování před horkým povrchem • Funkce čištění nastaví automaticky správnou teplotu desky pro aktivaci čističe • IPX4 • Včetně kabelu, zástrčky, 4 nožiček a škrabky na čištění | 1 | ks | 400 | 600 | 227 | 3.5
130.15 | Mrazící skříň- není dodávkou GASTRA // zapůjčeno od distributora |  |  | 1 | ks
130.16 | Hygienický zákryt - není dodávkou GASTRA // STÁVAJÍCÍ ZAŘÍZENÍ |  |  | 1 | ks
130.17 | Pojezdová dráha - není dodávkou GASTRA // STÁVAJÍCÍ ZAŘÍZENÍ |  |  | 1 | ks
130.18 | Vířič nápojů- není dodávkou GASTRA // zapůjčeno od distributora |  |  | 1 | ks
130.19 | Automat na výrobu nápojů- není dodávkou GASTRA // zapůjčeno od distributora |  |  | 1 | ks
130.20+21 | Nerezový nábytek - stůl posuvné dveře | Nerezová výroba | • Nerezový stůl uzavřený ze 3 stran • posuvné dveře • částečná pojezdová dráha (cca 2300 mm) | 1 | ks | 2900 | 700 | 900
131.01 | Nerezový nábytek - "táckožrout" | Nerezová výroba | • Z nerezavějící ušlechtilé oceli • Nerezový rám • Místo pro odkládání podnosů • Kapacita: 3 sloupce po 7 zásuvech (podle Euronormy (530 x 370 mm) • Ze strany obsluhy možno otvor zavřít posuvnými dveřmi | 1 | ks | 1850 | 600 | 1000
131.02 | Automaty na Rekrabičky - není dodávkou GASTRA // zapůjčeno od distributora |  |  | 2 | ks
131.03 | Vozík na příbory a tácy | B.Pro | • Z nerezavějící ušlechtilé oceli • S plastovými kolečky nerezový dle DIN 18867-8 • Velikost GN 1/4-150 z chromniklové oceli s transparentním, v polovině odklápěcím víkem z plexiskla a 1 zásobník ubrousků z chromniklové oceli pro velikost 125 x 90 mm • Rozměry max: 900 x 600 x 1270 mm • Kapacita min: 120 podnosů a asi 500 příborů • Rozměr police min: 775 x 520 mm • Kolečka: 4 otočná kolečka, z toho 2 s brzdou | 2 | ks | 900 | 600 | 1270
x1 | Vozík na tácy | B.Pro | • Z nerezavějící ušlechtilé oceli • Místo pro odkládání podnosů se zabudovanou pojistkou proti vysunutí, vyjímatelná spodní odkládací deska • Kolečka min. ø 125 mm, 4 otočná kolečka, z toho 2 s brzdou • Kapacita: 10 podnosů podle Euronormy (530 x 370 mm) • Rozměry max.: 515 x 675 x 1550 mm • Svislá rozteč lišt max.: 125 mm | 2 | ks | 513 | 673 | 1550
x2 | Voskové podložky do tabletů | Rieber |  | 150 | ks
x3 | Tabletový systém Menü Mobil včetně nádobí a vax-core | Menü Mobil | • Základní sestava tabletového systému se skládá z izolačního vrchního a spodního dílu tabletu, misky na polévku, víčka misky na polévku, misky na salát, víčka misky salátové, talíře mělkého, víčka na talíř, zámku tabletu. • Max. teplota mytí v myčce je 85°C. • Izotermický spodní a vrchní díl tabletu-rozměry (d/š/v, mm): 395x310x100 • Jednodílný porcelánový talíř nedělený - průměr: 215 mm • Miska na polévku - průměr (mm): 110, objem (l): 0,4 • Miska na salát - průměr (mm): 111, objem (l): 0,18 • Plastové víčko na talíř a misku, posuvný zámek | 100 | ks
x4 | Transportní vozík na tablety | ABNER | • Jednoplášťový nerezový transportní vozík pro tabletový systém • 4 kolečka prům. 125mm otočná, z toho 2 s brzdou • kruhové nárazníky • rozteč lišt 110 mm • Kapacita: 10 • Hmotnost (kg): 39 | 10 | ks | 780 | 475 | 970
x5 | Drobný inventář - paleta |  | • Nosnost statická: 800 kg • Nosnost dynamická: 600 kg | 20 | ks | 1200 | 800 | 130
x6 | Drobný inventář - regál do boxu | RM Gastro | Rozměry budou upřesněny dle boxů | 20 | ks
x7 | Drobný inventář - váha můstková 300 kg | ZEMAN | • Podsvícený displej LCD pěti-místný s velikostí číslic min. 30 mm • Plastové provedení indikátoru skrytím proti vodě IP-54 • Komunikační port RS232 pro připojení tiskárny, počítače atd. • Napájení přes adaptér AC230V, alternativní napájení přes dobíjecí akumulátor 6V • Funkce: nulování, tára, hold, sčítání navážek, počítání kusů, limitní vážení, auto-off • Konverzní rychlost A/D 8 krát za sekundu • Váživost min. (kg): 150/300 kg • Dílek min. (g): 50/100 g • Rozměr vážní plochy max.: 460 x 600 mm • Certifikace: pro obchodní vážení - EU ověření • Napájení: AC 230V přes adaptér • Provedení vážní plochy: nerez • Provedení konstrukce: lakovaná ocel • Alternativní napájení: vestavěným akumulátorem 6V • Umístění displejů: na stativu | 1 | ks
x8 | Doprava, instalace, zaškolení |  |  | 1 | x