## Sumář_SMV-detail
Příloha ZD č. 10c_Soupis vybavení stravovacích prostor Klatovské nemocnice
POZICE (označ. SMV) | TECHNOLOGIE (popis SMV) | KS | příkon kW | napětí [ V ] | příkon kW | VÝROBCE | OZNAČENÍ | VÝROBNÍ ČÍSLO | EVIDENČNÍ ČÍSLO KLAT. NEMOCNICE | VPN - podíl | VPN (doprava + montáž) částka v Kč | POŘIZOVACÍ CENA CELKEM za SMV vč. VPN (Kč, bez DPH) | Poznámka
1.NP
114 | Denní sklad - vybavení
14.1 | Chladnička 570 ltr. | 3 | 0.3 | 230 |  | LIEBHERR | GKv5710 (Gkv 6000) | 82.160.337.4 82.160.351.0 82.160.350.3 | 2 1 3
objem 570 ltr., teplotní rozsah +1 až +10°C
plné bílé dveře, 5 výškově stavitelných roštů
dynamické chlazení (ventilátor), možnost změny otvírání dveří, teploměr, zámek
14.2 | Mraznička 510 ltr. | 2 | 0.2 | 230 |  | LIEBHERR | GG5210 | 82.270.142.0 82.270.140.6 | 5 4
objem 510 ltr., teplotní rozsah -15 až -25°C
plné bílé dveře, 5 výparníkových pevných roštů
digitální teploměr, zámek
14.3 | Regál skladový čtyřpolicový | 1 |  |  |  | KARAFIÁT | KRGP |  | 6
celonerezové provedení
4x plná police
114 | CELKEM | [8 empty] | #REF! | #REF! | #REF!
115 | Přípravna těsta - vybavení
15.1 | Výlevka kombinovaná s pákovou baterií | 1 |  |  |  | KARAFIÁT |  |  | 7
celonerezové provedení, spodní vana s roštem
15.2 | Stůl mycí s dřezem a spodní policí, vč. baterie | 1 |  |  |  | KARAFIÁT | KSVOP |  | 8
celonerezové provedení, pracovní deska vyztužená profilem, nerez plech tl. min. 1,5 mm
dřez 500x500x250 mm vpravo
zadní lem 40 mm, spodní plná police
vč. stojánkové baterie a sifonu
15.5 | Stůl pracovní se spodní policí a zásuvkou | 1 |  |  |  | KARAFIÁT | KSPO |  | 9
- celonerezové provedení, pracovní deska vyztužená profilem, nerez plech tl. min. 1,5 mm
- zadní a levý lem 40 mm, spodní plná police, zásuvka pod deskou uprostřed
15.6 | Stůl chlazený, 2x prostor pro GN a 2 zásuvky | 1 | 0.5 | 230 |  | EDESA | TP7-180-22 | 13060041P | 10
- celonerezové provedení, zadní lem
- 2 prostory pro uložení GN s křídlovými dvířky a 2 zásuvky
- obsah 320 ltr., rozsah teploty 0 až +10 °C
- agregát vpravo
15.7 | Stůl pracovní s nierolenovou deskou, spodní policí a zásuvkou | 1 |  |  |  | KARAFIÁT | KSPO |  | 11
celonerezové provedení, pracovní deska nierolen, tl. 30 mm
- zadní a levý lem 40 mm, spodní plná police, zásuvka pod deskou uprostřed
15.8 | Stůl pracovní s nierolenovou deskou, spodní policí a zásuvkou | 1 |  |  |  | KARAFIÁT | KSPO |  | 12
celonerezové provedení, pracovní deska nierolen, tl. 30 mm
- zadní a levý lem 40 mm, spodní plná police, zásuvka pod deskou uprostřed
15.9 | Police nástěnná jednodílná | 3 |  |  |  | KARAFIÁT | KPOZJ |  | 13, 14, 15
- celonerezové provedení
- max. celoplošné zatížení 80 kg
15.11 | Regál skladový čtyřpolicový | 1 |  |  |  | KARAFIÁT | KRGP |  | 15
celonerezové provedení
4x plná police
26V.5 | Univerzální šlehací a hnětací stroj | 1 | 2.25 | 400 |  | RM | RM60H | 1201133 | 14
- nerez provedení, mechanické ovládání
- vč. příslušenství 30 ltr. a 60 ltr. - kotlík , hnětací hák, míchač, šlehací metla, transportní vozík a podstavec pro kotlík
- vč. přípojného univerzálního strojku
115 | CELKEM | [8 empty] | #REF! | #REF! | #REF!
116 | Přípravna masa
16.1 | Výlevka kombinovaná s pákovou baterií | 1 |  |  |  | KARAFIÁT |  |  | 16
- celonerezové provedení, spodní vana s roštem
16.2 | Stůl mycí s dřezem a spodní policí, vč. baterie | 1 |  |  |  | KARAFIÁT | KSVOP |  | 17
- celonerezové provedení, pracovní deska vyztužená profilem, nerez plech tl. min. 1,5 mm
- dřez 500x500x250 mm vpravo
- zadní lem 40 mm, spodní plná police
- vč. stojánkové baterie a sifonu
16.3 | Stůl pracovní jako podstavec pro řezačku | 1 |  |  |  | KARAFIÁT | KSPT |  | 18
16.4 | Řezačka masa | 1 | 1.5 | 400 |  | Braher | P22-82 | 457.235 | 19
- výkon min. 250 kg/hod
- celonerezové provedení
- robustní šneková převodovka pro těžký provoz
- řezné složení "UNGER 3", prům. 82 mm
16.5 | Stůl pracovní se spodní policí, zásuvkou a nierolenovou deskou | 1 |  |  |  | KARAFIÁT | KSPO |  | 20
- celonerezové provedení, pracovní deska vyztužená profilem, nerez plech tl. min. 1,5 mm
- zadní lem 40 mm, spodní plná police, nierolenová deska hl.300mm
16.6 | Police nástěnná jednodílná | 3 |  |  |  | KARAFIÁT | KPOZJ |  | 21, 22, 23
- celonerezové provedení
- max. celoplošné zatížení 80 kg
16.7 | Stůl chlazený, 2x prostor pro GN a 2 zásuvky | 1 | 0.5 | 230 |  | EDESA | TP7-180-22 | 13060040P | 24
- celonerezové provedení, zadní lem
- 2 prostory pro uložení GN s křídlovými dvířky a 2 zásuvky
- obsah 320 ltr., rozsah teploty 0 až +10 °C
- agregát vpravo
16.8 | Stůl pracovní se spodní policí, zásuvkou a nierolenovou deskou | 1 |  |  |  | KARAFIÁT | KSPO |  | 25
- celonerezové provedení, pracovní deska vyztužená profilem, nerez plech tl. min. 1,5 mm
- zadní lem 40 mm, spodní plná police, nierolenová deska hl.300mm
16.9 | Váha digitální do 6 kg | 1 | 0.1 | 230 |  | TS-SW |  | 120642644 | 26
- dílek 2 g do 3 kg a 5 g nad 3 kg, nerezová vážící plocha cca 230x200 mm
- cejchuschopná
- napájení na baterie a přes síťový adaptér
16.10 | Stůl pracovní se spodní policí a zásuvkou | 1 |  |  |  | KARAFIÁT | KSPO |  | 27
- celonerezové provedení, pracovní deska vyztužená profilem, nerez plech tl. min. 1,5 mm
- zadní a levý lem 40 mm, spodní plná police, zásuvka pod deskou uprostřed
16.12 | Regál skladový čtyřpolicový | 1 |  |  |  | KARAFIÁT | KRGP |  | 28
celonerezové provedení
4x plná police
116 | CELKEM | [8 empty] | #REF! | #REF! | #REF!
117 | Studená kuchyně
17.1 | Výlevka kombinovaná s pákovou baterií | 1 |  |  |  | KARAFIÁT |  |  | 29
- celonerezové provedení, spodní vana s roštem
17.2 | Stůl mycí s dřezem a spodní policí, vč. baterie | 1 |  |  |  | KARAFIÁT | KSVOP |  | 30
- celonerezové provedení, pracovní deska vyztužená profilem, nerez plech tl. min. 1,5 mm
- dřez 500x500x250 mm vpravo
- zadní lem 40 mm, spodní plná police
- vč. stojánkové baterie a sifonu
17.3 | Univerzální šlehací a hnětací stroj | 1 | 2.25 | 400 |  | RM | RM-60H | 1201123 | 31
nerez provedení, mechanické ovládání
vč. příslušenství 30 ltr. a 60 ltr. - kotlík , hnětací hák, míchač, šlehací metla, transportní vozík a podstavec pro kotlík
vč. přípojného strojku na mletí máku a přípojného univerzálního strojku
17.4 | Stůl pracovní se spodní policí, zásuvkou a nierolenovou deskou | 1 |  |  |  | KARAFIÁT | KSPO |  | 32
- celonerezové provedení, pracovní deska vyztužená profilem, nerez plech tl. min. 1,5 mm
- zadní lem 40 mm, spodní plná police, nierolenová deska hl.300mm
17.5 | Police nástěnná jednodílná | 3 |  |  |  | KARAFIÁT | KPOZJ |  | 33, 34, 35
- celonerezové provedení
- max. celoplošné zatížení 80 kg
17.6 | Stůl chlazený, 2x prostor pro GN a 2 zásuvky | 1 | 0.5 | 230 |  | EDESA | TP7-180-22 | 13060041P | 36
- celonerezové provedení, zadní lem
- 2 prostory pro uložení GN s křídlovými dvířky a 2 zásuvky
- obsah 320 ltr., rozsah teploty 0 až +10 °C
- agregát vpravo
17.7 | Stůl pracovní se spodní policí, zásuvkou a nierolenovou deskou | 1 |  |  |  | KARAFIÁT | KSPO |  | 37
- celonerezové provedení, pracovní deska vyztužená profilem, nerez plech tl. min. 1,5 mm
- zadní lem 40 mm, spodní plná police, nierolenová deska hl.300mm
17.8 | Nářezový stroj | 1 | 0.3 | 230 |  | RM | GMS250 | 13040030 | 38
- průměr nože 250 mm, šnekový pohon
- vodorovný řezný stůl, ocelový hladký nůž, brusné zařízení
- nastavení síly řezu 0-15 mm
17.9 | Váha digitální do 6 kg | 1 | 0.1 | 230 |  | TS-SW |  | 120642650 | 39
- dílek 2 g do 3 kg a 5 g nad 3 kg, nerezová vážící plocha cca 230x200 mm
- cejchuschopná
- napájení na baterie a přes síťový adaptér
17.10 | Stůl pracovní se spodní policí a zásuvkou | 1 |  |  |  | KARAFIÁT | KSPO |  | 40
- celonerezové provedení, pracovní deska vyztužená profilem, nerez plech tl. min. 1,5 mm
- zadní a levý lem 40 mm, spodní plná police, zásuvka pod deskou uprostřed
17.12 | Regál skladový čtyřpolicový | 1 |  |  |  | KARAFIÁT | KRGP |  | 41
celonerezové provedení
4x plná police
17.13 | Krouhač zeleniny | 1 |  |  |  | Robot Coupe | CL 52 | F4530123901 | 42
sada disků
117 | CELKEM | [8 empty] | #REF! | #REF! | #REF!
118 | Umývárna černého nádobí
18.1 | Výlevka kombinovaná s pákovou baterií | 1 |  |  |  | KARAFIÁT |  |  | 43
- celonerezové provedení, spodní vana s roštem
18.2 | Stůl vstupní k myčce s dřezem 1000mm a límcem | 1 |  |  |  | KARAFIÁT | KSVOP |  | 44
- celonerezové provedení
- prolamovaná pracovní deska s výztuhami, napojení na myčku vlevo
- dřez 450x450x250 mm vlevo 250 mm od myčky
- zadní límec hl. 227 mm, v. 300 mm
- vč. sifonu
18.2a | Sprcha mycí tlaková | 1 |  |  |  | STAR 120 5120022 |  |  | 45
- stolní se směšovací baterií
- součástí je tlaková sprcha, tlaková hadice dl. 1100 mm, vyvažovací pružina, úchyt na zeď a háček na sprchu
18.3 | Myčka černého nádobí | 1 | 22.5 | 400 |  | MEIKO | FV 130.2 | 10237507 | 46
- mycí a oplachový systém z nerez oceli, aqua stop systém s podlahovou vanou a detekcí úniku vody, filtrační systém odpadních vod - dvouplášťový, přeplavový, odtok nečistot ode dna, elektronika s integrovaným infračerveným rozhraním pro snadné nastavení servisních údajů, 3 časové režimy, displej pro sledování teploty v nádrži a teploty oplachové vody, otočná mycí ramena z nerez oceli, vnější konstrukce dvouplášťová vč. tepelné a zvukové izolace, zadní stěna opláštěná, mycí tank nerezový, bezešvý (tzn. nesvařovaný) hlubokotažný výlisek s radiusem na všech vnitřních hranách s dnem sešikmeným k výtoku, mycí tank překryt snadno vyjímatelným sítem, koš do mycího tanku pojízdný nerezový, čerpadlo na oplachové prostředky, stupeň ochrany IPX5
18.4 | Rošt podlahový s vpustí | 1 |  |  |  | ELECTROLUX | FDD |  | 47
- celonerezové provedení
- protiskluzový rošt z páskové oceli, výška 25 mm
18.5 | Odsavač par nástěnný vč. osvětlení | 1 |  |  |  | KARAFIÁT | KDZH |  | 48
- celonerezové provedení vč. odkapního žlábku a výpustního kohoutu
- vč. filtrů, odlučovačů tuku a osvětlení
18.6 | Regál skladový čtyřpolicový | 5 |  |  |  | KARAFIÁT | KRGP |  | 49, 50, 51, 52, 53
- celonerezové provedení
- 4x plná police
118 | CELKEM | [8 empty] | #REF! | #REF! | #REF!
119 | Umývárna tabletů a bílého nádobí
19.1 | Stůl příjmový (třídící) s nástavbou na koše | 1 |  |  |  | KARAFIÁT | KSPT |  | 54
- celonerezové provedení, pracovní deska vyztužená profilem, nerez plech tl. min. 1,5 mm
- uprostřed stolu nástavec na koše 500x500 mm
19.2 | Myčka pásová | 1 | 35.5 | 400 |  | MEIKO | B230 VAP ATYP | 10236301 | 55
Pásová myčka tabletového systému, celonerezové dvoplášťové provedení,
DIN 10 510, prodloužené sušení, systém úspory chemických prostředků,
zpětné získávání tepla
19.3 | Rošt podlahový s vpustí | 1 |  |  |  | ELECTROLUX | FDD |  | 56
- celonerezové provedení
- protiskluzový rošt z páskové oceli, výška 25 mm
19.4 | Výlevka kombinovaná s pákovou baterií | 1 |  |  |  | KARAFIÁT |  |  | 57
- celonerezové provedení, spodní vana s roštem
19.5 | Stůl mycí s dvoudřezem a spodní policí, vč. baterie | 1 |  |  |  | KARAFIÁT | KSVKP |  | 58
- celonerezové provedení, pracovní deska vyztužená profilem, nerez plech tl. min. 1,5 mm
- dva dřezy 500x500x250 mm uprostřed
- zadní lem 40 mm, spodní plná police
- vč. stojánkové baterie a sifonu
19.6 | Naviják bubnový s hadicí | 1 |  |  |  | VIKAN 8800974 |  |  | 59
- celonerezová konstrukce bubnu se samonavíjením hadice
- vč. hadice 1/2" dl.15 m
119 | CELKEM | [8 empty] | #REF! | #REF! | #REF!
123 | Úpravna vody v prostoru manipulace-expedice
23.1 | Změkčovač vody centrální automatický | 1 |  |  |  | EREK |  | ER07179 | 60
- pro myčky a konvektomaty, regenerace řízena časem
- spotřeba upravené vody cca 2500 l denně
- pro průtok min. 50 l /min
23.2 | Filtr manuální diskový | 1 | [6 empty] | 61
- pro odstranění nečistot větších než 55 mikronů
- s manuálním oplachem
123 | CELKEM | [8 empty] | #REF! | #REF! | #REF!
125 | Umývárna termoportů
25.1 | Stůl mycí s dřezem 900mm a spodní policí, vč. sprchy s baterií | 1 |  |  |  | KARAFIÁT | KSVOP |  | 64
- celonerezové provedení, zadní lem 40 mm
- lisovaný dřez 900x510x340 mm s rádiusy
- vč. sifonu
- SPRCHA stolní se směšovací baterií
- součástí je tlaková sprcha, tlaková hadice dl. 1100 mm, vyvažovací pružina, úchyt na zeď a háček na sprchu
25.2 | Stůl mycí s dřezem 900mm a spodní policí, vč. sprchy s baterií | 1 |  |  |  | KARAFIÁT | KSVOP |  | 65
- celonerezové provedení, zadní lem 40 mm
- lisovaný dřez 900x510x340 mm s rádiusy
- vč. sifonu
- SPRCHA stolní se směšovací baterií
- součástí je tlaková sprcha, tlaková hadice dl. 1100 mm, vyvažovací pružina, úchyt na zeď a háček na sprchu
25.4 | Rošt podlahový s vpustí | 1 |  |  |  | ELECTROLUX | FDD |  | 66
- celonerezové provedení
- protiskluzový rošt z páskové oceli, výška 25 mm
25.5 | Výlevka kombinovaná s pákovou baterií | 1 |  |  |  | KARAFIÁT |  |  | 67
- celonerezové provedení, spodní vana s roštem
125 | CELKEM | [8 empty] | #REF! | #REF! | #REF!
126V | Varna
26V.1 | Stůl mycí s dřezem a spodní policí, vč. baterie | 1 |  |  |  | KARAFIÁT | KSVOP |  | 68
- celonerezové provedení, pracovní deska vyztužená profilem, nerez plech tl. min. 1,5 mm
- dřez 500x500x250 mm vpravo
- zadní lem 40 mm, spodní plná police
- vč. stojánkové baterie a sifonu
26V.2 | Stůl pracovní se vsuny na GN 1/1 po celé délce stolu | 1 |  |  |  | KARAFIÁT | KSPNO |  | 69
- celonerezové provedení, pracovní deska vyztužená profilem, nerez plech tl. min. 1,5 mm
26V.3 | Stůl pracovní se vsuny na GN 1/1 po celé délce stolu | 1 |  |  |  | KARAFIÁT | KSPNO |  | 70
- celonerezové provedení, pracovní deska vyztužená profilem, nerez plech tl. min. 1,5 mm
26V.4 | Naviják bubnový s hadicí | 1 |  |  |  | VIKAN 8800974 |  |  | 71
- celonerezová konstrukce bubnu se samonavíjením hadice
- vč. hadice 1/2" dl.15 m
26V.6 | Stůl pracovní s dřezem vpravo, spodní policí, zásuvkou na GN | 1 |  |  |  | KARAFIÁT | KSPO |  | 72
- celonerezové provedení, pracovní deska vyztužená profilem, nerez plech tl. min. 1,5 mm
- zadní lem 40 mm
26V.7 | Výlevka kombinovaná s pákovou baterií | 1 |  |  |  | KARAFIÁT |  |  | 73
- celonerezové provedení, spodní vana s roštem
26V.8 | Stůl mycí s dřezem a spodní policí, vč. baterie | 1 |  |  |  | KARAFIÁT | KSVOP |  | 75
- celonerezové provedení, pracovní deska vyztužená profilem, nerez plech tl. min. 1,5 mm
- dřez 500x500x250 mm vpravo
- zadní lem 40 mm, spodní plná police
- vč. stojánkové baterie a sifonu
26V.9 | Stůl pracovní se vsuny na GN 1/1 po celé délce stolu | 1 |  |  |  | KARAFIÁT | KSPNO |  | 74
- celonerezové provedení, pracovní deska vyztužená profilem, nerez plech tl. min. 1,5 mm
26V.10 | Stůl mycí s dřezem a spodní policí, vč. baterie | 1 |  |  |  | KARAFIÁT | KSVOP |  | 76
- celonerezové provedení, pracovní deska vyztužená profilem, nerez plech tl. min. 1,5 mm
- dřez 500x500x250 mm vpravo
- zadní lem 40 mm, spodní plná police
- vč. stojánkové baterie a sifonu
26V.11 | Kotlík výklopný 35 ltr. | 2 | 7 | 400 |  | ICOS | BPB.IE35 | 13-0156 13-0155 | 77 78
- objem 35 ltr., dvouplášťový
26V.12 | Rošt podlahový s vpustí | 1 |  |  |  | KARAFIÁT ATYP
26V.13 | Odsavač par závěsný vč. osvětlení | 1 |  |  |  | KARAFIÁT | KDZH |  | 79
- celonerezové provedení vč. odkapního žlábku a výpustního kohoutu
- vč. filtrů, odlučovačů tuku a osvětlení
23V.14 | Stůl pracovní pojízdný, se spodní policí | 2 |  |  |  | KARAFIÁT | KSPOP |  | 80, 81
- celonerezové provedení, pracovní deska vyztužená profilem, nerez plech tl. min. 1,5 mm
- bez lemu, spodní plná police
- 4 otočná kolečka, z toho 2 brzděná
23V.15 | Konvektomat el. 20x GN1/1 vč. zavážecího vozíku | 1 | 36 | 400 |  | ELECTROLUX | AOS201ETA1 267204 | 32010003 | 83
- rozsah teplot: 30°C - 250°C
- 4 provozní režimy: horký vzduch, pára, kombinace a regenerace
- konstrukce s robustní nerezové oceli, zasouvací dveře na bok konvektomatu, vícebodová teplotní sonda, samonavíjecí sprcha, modulové procesorové řízení s textovým displejem a samokontrolou modulu, dotykový grafický displej v češtině, jednoduché tlačítkové menu, Jednoduché tlačítkové symboly pro min. osm nejčastěji používaných funkcí, odvlhčení v uzavřeném systému v několika úrovních, samočisticí automatický program se 4 volitelnými stupni
- vč. zavážecího vozíku
23V.15a | Sada gastronádob pro konvektomat | 1 |  |  |  | RM |  |  | 84
složení: 20x GN1/1-65 plná, 10x GN1/1-100 plná, 15x GN1/1-60 děrovaná, 8x GN1/1-100 děrovaná, 10x GN1/1-40 smalt, 10x rošt 1/1
23V15b | Rošt podlahový s vpustí | 1 | [6 empty] | 87
23V.16a | Konvektomat el. 20x GN1/1 vč. zavážecího vozíku | 1 | 36 | 400 |  | ELECTROLUX | AOS201ETA1 267204 | 31910004 | 82
- rozsah teplot: 30°C - 250°C
- 4 provozní režimy: horký vzduch, pára, kombinace a regenerace
- konstrukce s robustní nerezové oceli, zasouvací dveře na bok konvektomatu, vícebodová teplotní sonda, samonavíjecí sprcha, modulové procesorové řízení s textovým displejem a samokontrolou modulu, dotykový grafický displej v češtině, jednoduché tlačítkové menu, Jednoduché tlačítkové symboly pro min. osm nejčastěji používaných funkcí, odvlhčení v uzavřeném systému v několika úrovních, samočisticí automatický program se 4 volitelnými stupni
- vč. zavážecího vozíku
23V.16a | Sada gastronádob pro konvektomat | 1 |  |  |  | RM |  |  | 85
složení: 20x GN1/1-65 plná, 10x GN1/1-100 plná, 15x GN1/1-60 děrovaná, 8x GN1/1-100 děrovaná, 10x GN1/1-40 smalt, 10x rošt 1/1
23V16b | Rošt podlahový s vpustí | 1 | [6 empty] | 86
26V.17 | Odsavač par nástěnný | 1 |  |  |  | KARAFIÁT | KDZH |  | 88
- celonerezové provedení vč. odkapního žlábku a výpustního kohoutu
- vč. filtrů, odlučovačů tuku
26V.18 | Stůl pracovní se vsuny na GN 1/1 po celé délce stolu | 2 |  |  |  | KARAFIÁT | KSPNO |  | 89, 90
- celonerezové provedení, pracovní deska vyztužená profilem, nerez plech tl. min. 1,2 mm
26V.19 | Rošt podlahový s vpustí | 2 |  |  |  | ELECTROLUX | FDD |  | 91, 92
- celonerezové provedení
- protiskluzový rošt z páskové oceli, výška 25 mm
26V.20 | Kotel el. rychlovarný kruhový 150 ltr. | 3 | 16 | 400 |  | ICOS | PQF.IE150/N | 13-0152 13-0153 13-0154 | 93 94 95
- objem varného prostoru 155 ltr., rozměr 697x470 mm
- dvouplášťová konstrukce, provedení z chromniklové oceli, tepelně izolovaný dvouplášť, vyvážené víko, konstrukce držáku víka prodloužená (proti opaření párou), prolisovaná krycí deska s napouštěcí armaturou
26V.21 | Kotel el. rychlovarný hranatý 280 ltr. | 1 | 36 | 400 |  | ICOS | PGN.IE 280 | 13-150 | 96
- objem varného prostoru 280 ltr.,
- dvouplášťová konstrukce, provedení z chromniklové oceli, tepelně izolovaný dvouplášť, vyvážené víko, prolisovaná krycí deska s napouštěcí armaturou
lze sestavit s ostatními přístroji do hygienického bloku
26V.22 | Neutrální pracovní plocha | 1 | [6 empty] | 97
- provedení z chromniklové oceli otevřená podestavba
lze sestavit s ostatními přístroji do hygienického bloku
26V.23 | Odsavač par závěsný vč. osvětlení | 1 |  |  |  | KARAFIÁT | KDVZ2 |  | 98
- celonerezové provedení vč. odkapního žlábku a výpustního kohoutu
- vč. filtrů, odlučovačů tuku a osvětlení
26V.24 | Multifunkční pánev 2x GN1/1 | 1 | 30 | 400 |  | FRIMA | F215100.01 | E21VH13058013498 | 99
- kapacita 100 ltr., 42 dm2
- modus se 9 druhy provozu
- ruční modus se 3 druhy provozu, zvedací a spouštěcí automatika, na litr přesné plnění vodou, celoplošný blokový topný systém
- integrovaný odtok vody s pevným připojením na odpad, sonda teploty jádra se 6 měřícími zónami, sprcha se samonavíjecí mechanikou, USB rozhraní, rameno pro zvedací a spouštěcí mechaniku
26V.24a | Sada košů | 2 |  |  |  | FRIMA |  |  | 100, 101
- obsahuje 2 ks varného koše a 2 ks fritovacího koše
26V.24b | Vozík na koše | 1 | [6 empty] | 102
- pro ukládání, přepravu a odkapávání košů
26V.24d | VarioMobil | 1 |  |  |  | FRIMA |  |  | 103
- pro snadné vyjímání a pohodlné porcování velkých množství pokrmů
26V.25 | Rošt podlahový s vpustí | 1 |  |  |  | ELECTROLUX | FDD |  | 104
- celonerezové provedení
- protiskluzový rošt z páskové oceli, výška 25 mm
26V.26 | Pánev plynová sklopná | 2 | 0.3 | 230 | 27 | ELECTROLUX | E9BRGJDPFM | 32210002 32310001 | 105 106
Pánev plynová nerezová - nenapékavá nerez vrstva, sendvičové dno – 2 vrstvy, pánev s el. vyklápěním
26V.27 | Rošt podlahový s vpustí | 2 |  |  |  | ELECTROLUX | FDD |  | 107, 108
- celonerezové provedení
- protiskluzový rošt z páskové oceli, výška 25 mm
26V.28 | Neutrální pracovní plocha | 2 |  |  |  | ELECTROLUX | E9WTNDN | 31910027 31910022 | 109 110
- provedení z chromniklové oceli, otevřená podestavba
lze sestavit s ostatními přístroji do hygienického bloku
26V.29 | Sporák plynový 4 hořákový | 2 |  |  | 28 | ELECTROLUX | E9GCGH4C 391002 | 31910004 32110004 | 111 112
3 úsporné hořáky o výkonu cca 6kW, jeden hořák pro rychlý ohřev o výkonu cca 10 kW, hořáky vybaveny termoelektrickou pojistkou a pilotním zapalovacím plamínkem, zapalování ručně
- otevřená podestavba
26V.29a | Vodovodní rameno pro napouštění varných nádob 2“ | 1 | [6 empty] | 113
26V.30 | Stůl pracovní se spodní policí a zásuvkou | 1 |  |  |  | KARAFIÁT KSPO |  |  | 115
- celonerezové provedení, pracovní deska vyztužená profilem, nerez plech tl. min. 1,5 mm
- zadní a levý lem 40 mm, spodní plná police, zásuvka pod deskou uprostřed
26V.31 | Výlevka kombinovaná s pákovou baterií | 1 |  |  |  | KARAFIÁT 8710638 |  |  | 116
- celonerezové provedení, spodní vana s roštem
26V.32 | Odsavač par závěsný vč. osvětlení (dvoudílný) | 1 | [6 empty] | 114
26V.33 | Police nástěnná jednodílná | 1 |  |  |  | KARAFIÁT | KPOZJ |  | 227
- celonerezové provedení
- max. celoplošné zatížení 80 kg
124 | Umývárna vozíků
24.1 | Naviják bubnový s hadicí | 1 |  |  |  | VIKAN 8800974 |  |  | 62
- celonerezová konstrukce bubnu se samonavíjením hadice
- vč. hadice 1/2" dl.15 m
24.2 | Rošt podlahový s vpustí | 1 |  |  |  | RONN |  |  | 63
- celonerezové provedení
- protiskluzový rošt z páskové oceli, výška 25 mm
126V + 124 | CELKEM | [8 empty] | #REF! | #REF! | #REF!
126T | Tabletování, termoporty, sklad vozíků a termoportů
26T.1 | Pás tabletovací | 1 | 13 | 400 |  | BLANCO | GSPV 4.0 | 2440883 | 117
- celonerezová konstrukce, řemenové provedení, boční ochranná lišta po celé délce, plynulá regulace rychlosti, koncový spínač, stavitelné nožičky, motorová jednotka
26T.1a | TABLETOVÝ SYSTÉM
| Tablet izolační | 220 |  |  |  | RIEBER
(různé barvy horního a spodního dílu)
- izotermický tablet kompaktní, spodní díl kompaktního dvouplášťového tabletu (meziplášť je vyplněn izolačním polyuretanem) umožňuje přepravu a uložení pokrmů v tepelně oddělených prostorech. Oddělení zajišťují do sebe zapadající výstupky ve spodním a horním dílu. Hlavní jídlo se ukládá do velkého talíře f cca 26 cm, přílohy, salát nebo chléb na velkou obdélníkovou misku, moučník nebo salát na malou obdélníkovou misku. Teplota z jednotlivých prostor neovlivňuje sousední prostory, studená jídla se neohřívají od teplých a opačně. Tyto prostory jsou zakryty vrchním dílem. Vrchní díl zakrývá ještě prostor pro příbor nebo lze vložit plastovou vložku pro pochutiny, vejce, marmeládu... Na okraji spodního dílu (zůstane po přiklopení nezakrytý) se ukládá miska na polévku s víčkem a hrnek s nápojem.
- součásti:
| spodní díl 530 x 370 x 45 mm barva světlá | 220
| horní díl 450 x 370 x 63 mm barva světlá | 220
| jídelní talíř porcelánový ø 260 mm - zesílený | 220
| polévková miska plastová, dvouplášťová, izolovaná polyuretanem, objem 0,34 ltr. | 220
| víčko na polévkovou misku plastové | 220
| přílohová miska arcopalová velká | 220
| přílohová miska arcopalová malá, 116 x 114 mm | 220
| držák karet pro pacienty plastový | 220
| horní díl (víko) na diety, červené | 20
26T.2 | Vozík výdejní pojízdný s ohřevem | 4 | 2.1 | 230 |  | KARAFIÁT | KSVOL-3 | 2013-05-13 2013-05-10 2013-06-16 2013-06-17 | 119 118 120 121
- dvouplášťová celonerezová konstrukce s izolační vrstvou, samostatně vyhřívané vany na spodku vany á 0,7 kW, každá vana samostatný výpustný kohout
- kapacita 3x vana na GN1/1-200
- plynulá regulace teploty v rozsahu 30 - 95°C
- 4 otočná kolečka, z toho 2 brzděná
26T.2a | Sada gastronádob pro výdejní vozík | 4 |  |  |  | RM |  |  | 122, 123, 124, 125
- obsahuje: GN plné s držadly vč. vík s otvorem pro naběračku - 1x GN1/1-200, 2x GN1/2-200, 3x GN1/3-200
26T.3 | Vozík regálový na tablety | 6 |  |  |  | ABNER | RV4 |  | 126, 127, 128, 129, 130, 131
- celonerezové hygienické provedení, 4 roštové police
- kapacita 60 - 100 systémových dílů, rozteč polic 400 mm
- 4 otočná kolečka, z toho 2 brzděná - f 125 mm
26T.4 | Zásobník na talíře pojízdný s ohřevem | 3 | 2 | 230 |  | KARAFIÁT | KZTD | 2013 06 05 | 132, 133, 134
- dvouplášťové izolované provedení
- dvoutubusový, kapacita 2x 55 talířů f 190 -260 mm, nad tubusy průhledné kryty
- regulace teploty v rozsahu 20 - 90°C
- 4 otočná kolečka, z toho 2 brzděná
26T.5 | Zásobník na koše pojízdný | 5 |  |  |  | ABNER | NKPK |  | 135, 136, 137, 138, 139
- celonerezové provedení
- 4 otočná kolečka, z toho 2 brzděná
nevyhřívaný
26T.5a | Koš na misky | 30 | [6 empty] | 140 - 169
- celonerezové provedení, povrchová úprava teplotně odolný plast
26T.5b | Koš na víčka | 5 | [6 empty] | 171 - 175
- celonerezové provedení, povrchová úprava teplotně odolný plast
- na mytí a uskladnění víček od polévkových misek, kapacita 66 víček
26T.8 | Stůl pracovní se spodní policí a zásuvkou | 1 |  |  |  | KARAFIÁT | KSPO |  | 176
celonerezové provedení, pracovní deska vyztužená profilem, nerez plech tl. min. 1,5 mm
- zadní lem 40 mm, spodní plná police, zásuvka pod deskou uprostřed
26T.9 | Stůl pracovní se spodní policí a zásuvkou | 1 |  |  |  | KARAFIÁT | KSPO |  | 177
- celonerezové provedení, pracovní deska vyztužená profilem, nerez plech tl. min. 1,5 mm
- zadní lem 40 mm, spodní plná police, zásuvka pod deskou uprostřed
26T.10a | Vozík transportní na tablety | 10 |  |  |  | ABNER |  |  | 178 - 187
kapacita 2x 12 tabletů
jednoplášťová konstrukce, kolečka f 200 mm - celonerezová, dveře otvíravé a zamykatelné, manipulační držadla, nárazníková plocha
26T.10b | Vozík transportní na tablety | 6 |  |  |  | ABNER |  |  | 188 - 193
kapacita 2x 5 tabletů
jednoplášťová konstrukce, celonerezová
127 | Sklad tabletů
27.1 | Regál skladový čtyřpolicový | 4 |  |  |  | KARAFIÁT | KRGP |  | 194, 195, 196, 197
- celonerezové provedení
- 4x plná police s nosností á 120 kg
126T + 127 | CELKEM | [8 empty] | #REF! | #REF! | #REF!
129 | Umývárna bílého nádobí
29.1 | Naviják bubnový s hadicí | 1 |  |  |  | VIKAN | 8800974 |  | 198
- celonerezová konstrukce bubnu se samonavíjením hadice
- vč. hadice 1/2" dl.15 m
29.2 | Výlevka kombinovaná s pákovou baterií | 1 |  |  |  | KARAFIÁT |  |  | 199
- celonerezové provedení, spodní vana s roštem
- vč. bezdotykové senzorové baterie
29.3 | Deska parapetní | 1 |  |  |  | KARAFIÁT | KPDZ |  | 200
uchycení na stěnu tl. 150 mm
29.5 | Vstupní stůl k myčce s dřezem, zadní a pravý lem 150mm | 1 |  |  |  | KARAFIÁT ATYP |  |  | 201
- SPRCHA stolní se směšovací baterií
- součástí je tlaková sprcha, tlaková hadice dl. 1100 mm, vyvažovací pružina, úchyt na zeď a háček na sprchu
29.7 | Myčka nádobí košová | 1 | 16 | 400 |  | ELECTROLUX | EHT8IELG | 31910005 | 202
- celonerezová dvouplášťová konstrukce
- výkon 80 košů/hod , 3 rychlosti, spotřeba vody 2ltr/CYKLUS
- výměník pro zpětné získávání tepla
- vč. 2 ks univerzálního mycího koše na talíře, hrnky a misky, 1 ks univerzálního koše na malé věci a příbory, dávkovač oplachového prostředku
29.8 | Rošt podlahový s vpustí | 1 |  |  |  | ELECTROLUX |  |  | 203
- celonerezové provedení
- protiskluzový rošt z páskové oceli, výška 25 mm
- vpusť se zápachovou uzavírkou, odpad pr. 100mm
29.9 | Stůl výstupní k myčce | 1 |  |  |  | KARAFIÁT ATYP |  |  | 204
- celonerezové provedení
zásobník na mycí koše
129 | CELKEM | [8 empty] | #REF! | #REF! | #REF!
130 | Výdej
30.1 | Výlevka kombinovaná s pákovou baterií | 1 |  |  |  | KARAFIÁT |  |  | 205
- celonerezové provedení, spodní vana s roštem
- vč. bezdotykové senzorové baterie
30.2 | Stůl mycí s dřezem a spodní policí, vč. baterie | 1 |  |  |  | KARAFIÁT | KSVOP |  | 206
- celonerezové provedení, pracovní deska vyztužená profilem, nerez plech tl. min. 1,5 mm
- dřez 500x500x250 mm vpravo
- zadní a levý lem 40 mm, spodní plná police
- vč. stojánkové baterie a sifonu
30.3 | Chladnička 374 ltr. s prosklenými dveřmi | 2 | 0.3 | 230 | 0.2 | NORD LINE | XLS350CW | M89370120212000045 M89370120212000019 | 207 208
- objem cca 374 ltr., teplotní rozsah +1 až +10°C
prosklené dveře s hliníkovým rámem, 4výškově stavitelné rošty
- dynamické chlazení (ventilátor), možnost změny otvírání dveří, teploměr, zámek
30.6 | Zásobník na talíře pojízdný s ohřevem | 3 | 2 | 230 |  | KARAFIÁT | KZTD | 20130503 20130502 20130504 | 210 211 212
- dvouplášťová celonerezová konstrukce s izolační vrstvou, samostatně vyhřívané vany na spodku vany á 0,7 kW, každá vana samostatný výpustný kohout
- dvoutubusový, kapacita 2x 55 talířů f 190 -260 mm, nad tubusy průhledné kryty
- regulace teploty v rozsahu 20 - 90°C
- 4 otočná kolečka, z toho 2 brzděná
30.7 | Vozík výdejní pojízdný s ohřevem | 3 | 2.1 | 230 |  | KARAFIÁT | KSVOL-3 |  | 213, 214, 215
- dvouplášťová celonerezová konstrukce s izolační vrstvou, samostatně vyhřívané vany na spodku vany á 0,7 kW, každá vana samostatný výpustný kohout
- kapacita 3x vana na GN1/1-200
plynulá regulace teploty v rozsahu 30 - 90°C
- 4 otočná kolečka, z toho 2 brzděná
30.7a | Sada gastronádob pro výdejní vozík | 3 |  |  |  | RM |  |  | 216, 217, 218
- obsahuje: GN plné s držadly vč. vík s otvorem pro naběračku - 1x GN1/1-200, 2x GN1/2-200, 3x GN1/3-200
30.8 | Nástavba pultová jednoduchá | 1 |  |  |  | KARAFIÁT | KSNTS |  | 219
- celonerezové provedení, leštěná trubková konstrukce
- v nástavbě čiré sklo a čelní sklo
30.8a | Maska výdejní | 1 |  |  |  | KARAFIÁT | KSVT |  | 220
- celonerezové provedení, sokl
30.9 | Dráha pojezdová trubková | 1 |  |  |  | KARAFIÁT | KPD |  | 221
- celonerezové provedení, 2x zalomená
dráhu tvoří nerezové trubky f 28 mm spojené šrouby a plast. tvarovkami
30.10 | Pojízdný zásobník na podnosy a příbory, zásobník na ubrousky | 1 |  |  |  | ABNER |  |  | 222
30.12 | Zásobník na koše – pojízdný, 5 košů na sklenice | 1 |  |  |  | ABNER | NKPK |  | 224
30.13 | Nápojový pojízdný stůl uzavřený | 1 | [6 empty] | 225
30.13a | Termonádoba na nápoje | 2 |  |  |  | MELFORM |  |  | 226, 227
130 | CELKEM | [8 empty] | #REF! | #REF! | #REF!
Doprava a montáž
| Celkem včetně dopravy a montáže | [8 empty] | #REF! | #REF! | #REF!
Celkem bez VPN (dopravy a montáže)