## Rekapitulace stavby
Export Komplet | [24 empty] | VZ | 2.0 | ZAMOK |  |  |  |  | False | False | {49c0df84-12c9-4e66-8ab5-af29b51dfaa2}
[31 empty] | 0,01 | 21
[31 empty] | 0,01 | 12
|  | REKAPITULACE STAVBY | [15 empty] | v --- níže se nacházejí doplnkové a pomocné údaje k sestavám --- v | [11 empty] | Návod na vyplnění | 0,001
|  | Kód: |  |  |  |  | _24058 | [22 empty] | Měnit lze pouze buňky se žlutým podbarvením! 1) v Rekapitulaci stavby vyplňte údaje o Uchazeči (přenesou se do ostatních sestav i v jiných listech) 2) na vybraných listech vyplňte v sestavě Soupis prací ceny u položek | 0,01
|  | Stavba: |  |  |  |  | Oprava čelní fasády objektu Plzeň, Pražská 86/16 – 1.etapa | [23 empty] | 0,01
|  | KSO: |  |  |  |  | 801 44 | [6 empty] | CC-CZ: |  | 1262 | [14 empty] | 0,01
|  | Místo: |  |  |  |  | parc č. st. 54 | [6 empty] | Datum: |  | 11. 6. 2024 | [14 empty] | 0,01
|  | CZ-CPV: |  |  |  |  | 45000000-7 | [6 empty] | CZ-CPA: |  | 41.00.48 | [14 empty] | 0,01
|  | Zadavatel: | [11 empty] | IČ: |  | 00263338 | [14 empty] | 0,01
|  |  | Západočeská galerie v Plzni, Pražská 13 | [10 empty] | DIČ: | [16 empty] | 0,01
0,01
|  | Uchazeč: | [11 empty] | IČ: |  | Vyplň údaj | [14 empty] | 0,01
|  |  | Vyplň údaj | [10 empty] | DIČ: |  | Vyplň údaj | [14 empty] | 0,01
False
|  | Projektant: | [11 empty] | IČ: |  | 67083552 | [14 empty] | False
|  |  | Ing.arch. Martin Kondr, J.J.Ryby 974/74, Plzeň | [10 empty] | DIČ: | [16 empty] | True
0,01
|  | Zpracovatel: | [11 empty] | IČ: |  | 04382196 | [14 empty] | 0,01
|  |  | Eva Vopalecká | [10 empty] | DIČ: | [16 empty] | False
Poznámka:
Soupis prací je sestaven s využitím Cenové soustavy ÚRS. Položky, které pochází z této cenové soustavy, jsou ve sloupci 'Cenová soustava' označeny popisem 'CS ÚRS' a úrovní příslušného kalendářního pololetí. Veškeré další informace vymezující popis a podmínky použití těchto položek z Cenové soustavy, které nejsou uvedeny přímo v soupisu prací, jsou neomezeně dálkově k dispozici na webu podminky.urs.cz.
|  | Cena bez DPH | [11 empty] | 0
[8 empty] | Sazba daně |  | Základ daně |  |  |  | Výše daně
|  | DPH |  | základní |  |  |  | 21% |  | 0 |  |  |  | 0
|  |  |  | snížená |  |  |  | 12% |  | 0 |  |  |  | 0
|  |  |  | zákl. přenesená |  |  |  | 21% |  | 0 |  |  |  | 0
|  |  |  | sníž. přenesená |  |  |  | 12% |  | 0 |  |  |  | 0
|  |  |  | nulová |  |  |  | 0% |  | 0 |  |  |  | 0
|  | Cena s DPH | [6 empty] | v |  | CZK |  |  | 0
REKAPITULACE OBJEKTŮ STAVBY A SOUPISŮ PRACÍ
| Kód: | [6 empty] | _24058
| Stavba: | [6 empty] | Oprava čelní fasády objektu Plzeň, Pražská 86/16 – 1.etapa
| Místo: | [6 empty] | parc č. st. 54 |  |  |  |  | Datum: |  | 11. 6. 2024
| Zadavatel: | [6 empty] | Západočeská galerie v Plzni, Pražská 13 |  |  |  |  | Projektant: |  | Ing.arch. Martin Kondr, J.J.Ryby 974/74, Plzeň |  |  | Informatívní údaje z listů zakázek
| Uchazeč: | [11 empty] | Zpracovatel: |  | Eva Vopalecká
| Kód |  |  |  | Popis | [6 empty] | Cena bez DPH [CZK] |  |  |  | Cena s DPH [CZK] | Typ | z toho Ostat. náklady [CZK] | DPH [CZK] | Normohodiny [h] | DPH základní [CZK] | DPH snížená [CZK] | DPH základní přenesená [CZK] | DPH snížená přenesená [CZK] | Základna DPH základní | Základna DPH snížená | Základna DPH zákl. přenesená | Základna DPH sníž. přenesená | Základna DPH nulová
| Náklady stavby celkem | [10 empty] | 0 |  |  |  | 0 |  | 0 | 0 | 0 | 0 | 0 | 0 | 0 | 0 | 0 | 0 | 0 | 0 |  | D | 0 | ###NOIMPORT### | IMPORT | {49c0df84-12c9-4e66-8ab5-af29b51dfaa2} | {00000000-0000-0000-0000-000000000000} | 801 44
/ |  | D.1.1 |  |  |  | ARCHITEKTONICKO-STAVEBNÍ ŘEŠENÍ | [5 empty] | 0 |  |  |  | 0 | STA | 0 | 0 | 0 | 0 | 0 | 0 | 0 | 0 | 0 | 0 | 0 | 0 |  |  | 1 |  | IMPORT | {5ec8dc71-a976-438a-a107-84857c3f8f1b} | {49c0df84-12c9-4e66-8ab5-af29b51dfaa2} |  | 2
/ |  | 000 |  |  |  | VON - Vedlější a ostatní náklady stavby | [5 empty] | 0 |  |  |  | 0 | STA | 0 | 0 | 0 | 0 | 0 | 0 | 0 | 0 | 0 | 0 | 0 | 0 |  |  | 1 |  | IMPORT | {9375c409-ebdc-45c5-984f-37626f4dccee} | {49c0df84-12c9-4e66-8ab5-af29b51dfaa2} |  | 2

## D.1.1 - ARCHITEKTONICKO-S...
{5ec8dc71-a976-438a-a107-84857c3f8f1b}
2
| KRYCÍ LIST SOUPISU PRACÍ | [7 empty] | v --- níže se nacházejí doplnkové a pomocné údaje k sestavám --- v | [8 empty] | False
Stavba:
Oprava čelní fasády objektu Plzeň, Pražská 86/16 – 1.etapa
Objekt:
D.1.1 - ARCHITEKTONICKO-STAVEBNÍ ŘEŠENÍ
| KSO: |  |  |  |  | CC-CZ:
| Místo: |  | parc č. st. 54 |  |  | Datum: | 11. 6. 2024
| Zadavatel: |  |  |  |  | IČ: | 00263338
|  | Západočeská galerie v Plzni, Pražská 13 |  |  |  | DIČ:
| Uchazeč: |  |  |  |  | IČ: | Vyplň údaj
|  | Vyplň údaj |  |  |  | DIČ: | Vyplň údaj
| Projektant: |  |  |  |  | IČ: | 67083552
|  | Ing.arch. Martin Kondr, J.J.Ryby 974/74, Plzeň |  |  |  | DIČ:
| Zpracovatel: |  |  |  |  | IČ: | 04382196
|  | Eva Vopalecká |  |  |  | DIČ:
Poznámka:
Soupis prací je sestaven s využitím Cenové soustavy ÚRS. Položky, které pochází z této cenové soustavy, jsou ve sloupci 'Cenová soustava' označeny popisem 'CS ÚRS' a úrovní příslušného kalendářního pololetí. Veškeré další informace vymezující popis a podmínky použití těchto položek z Cenové soustavy, které nejsou uvedeny přímo v soupisu prací, jsou neomezeně dálkově k dispozici na webu podminky.urs.cz.
| Cena bez DPH | [5 empty] | 0
|  |  | Základ daně |  |  | Sazba daně | Výše daně
| DPH | základní | 0 |  |  | 21% | 0
|  | snížená | 0 |  |  | 12% | 0
|  | zákl. přenesená | 0 |  |  | 21% | 0
|  | sníž. přenesená | 0 |  |  | 12% | 0
|  | nulová | 0 |  |  | 0% | 0
| Cena s DPH |  |  | v | CZK |  | 0
REKAPITULACE ČLENĚNÍ SOUPISU PRACÍ
Stavba:
Oprava čelní fasády objektu Plzeň, Pražská 86/16 – 1.etapa
Objekt:
D.1.1 - ARCHITEKTONICKO-STAVEBNÍ ŘEŠENÍ
Místo: |  |  | parc č. st. 54 |  |  | Datum: | 11. 6. 2024
Zadavatel: |  |  | Západočeská galerie v Plzni, Pražská 13 |  |  | Projektant: | Ing.arch. Martin Kondr, J.J.Ryby 974/74, Plzeň
Uchazeč: |  |  | Vyplň údaj |  |  | Zpracovatel: | Eva Vopalecká
Kód dílu - Popis | [6 empty] | Cena celkem [CZK]
Náklady stavby celkem | [6 empty] | 0 | [11 empty] | -1
| HSV - Práce a dodávky HSV | [5 empty] | 0
| 3 - Svislé a kompletní konstrukce | [5 empty] | 0
| 6 - Úpravy povrchů, podlahy a osazování výplní | [5 empty] | 0
| 9 - Ostatní konstrukce a práce, bourání | [5 empty] | 0
| 997 - Přesun sutě | [5 empty] | 0
| 998 - Přesun hmot | [5 empty] | 0
| PSV - Práce a dodávky PSV | [5 empty] | 0
| 711 - Izolace proti vodě, vlhkosti a plynům | [5 empty] | 0
| 721 - Zdravotechnika - vnitřní kanalizace | [5 empty] | 0
| 764 - Konstrukce klempířské | [5 empty] | 0
| 765 - Krytina skládaná | [5 empty] | 0
| 766 - Konstrukce truhlářské | [5 empty] | 0
| 767 - Konstrukce zámečnické | [5 empty] | 0
| 780 - Restaurátorské práce kamenných prvků | [5 empty] | 0
| 783 - Dokončovací práce - nátěry | [5 empty] | 0
| HZS - Hodinové zúčtovací sazby | [5 empty] | 0
SOUPIS PRACÍ
Stavba:
Oprava čelní fasády objektu Plzeň, Pražská 86/16 – 1.etapa
Objekt:
D.1.1 - ARCHITEKTONICKO-STAVEBNÍ ŘEŠENÍ
Místo: |  |  | parc č. st. 54 |  |  | Datum: | 11. 6. 2024
Zadavatel: |  |  | Západočeská galerie v Plzni, Pražská 13 |  |  | Projektant: | Ing.arch. Martin Kondr, J.J.Ryby 974/74, Plzeň
Uchazeč: |  |  | Vyplň údaj |  |  | Zpracovatel: | Eva Vopalecká
PČ | Typ | Kód | Popis | MJ | Množství | J.cena [CZK] | Cena celkem [CZK] | Cenová soustava |  | DPH | J. Nh [h] | Nh celkem [h] | J. hmotnost [t] | Hmotnost celkem [t] | J. suť [t] | Suť Celkem [t]
Náklady soupisu celkem | [6 empty] | 0 |  |  |  |  | 0 |  | 16.5447 |  | 9.3531 |  | D | -1 | [10 empty] | 0
| D | HSV | Práce a dodávky HSV |  |  |  | 0 |  |  |  |  | 0 |  | 13.203 |  | 8.4509 | 1 | D | 0 |  |  |  | ROZPOCET | [6 empty] | 0
| D | 3 | Svislé a kompletní konstrukce |  |  |  | 0 |  |  |  |  | 0 |  | 1.6428 |  | 0 | 1 | D | 1 |  |  |  | ROZPOCET | [6 empty] | 0
1 | K | 310239211 | Zazdívka otvorů ve zdivu nadzákladovém cihlami pálenými plochy přes 1 m2 do 4 m2 na maltu vápenocementovou | m3 | 0.875 |  | 0 | CS ÚRS 2024 01 |  | základní |  | 0 | 1.8775 | 1.6428 | 0 | 0 | 4 | K | 2 |  |  |  | ROZPOCET | 0 | 0 | 0 | 0 | 0 | 1 | 0 | 4 | -991383862
| Online PSC |  | https://podminky.urs.cz/item/CS_URS_2024_01/310239211 | [14 empty] | Online PSC | 2
| VV |  | KA/R.02 – Fragment gotického portálu Cca 0,7 x 2,5m, hl. 0,5m | [14 empty] | VV | 2 | 1 | True | 0 | ROZPOCET
| VV |  | restaurátorské zafixování fragmentu gotického portálu a jeho zazdění | [14 empty] | VV | 2 | 1 | True | 0 | ROZPOCET
| VV |  | 0,7*2,5*0,5 |  | 0.875 | [12 empty] | VV | 2 | 2 | True | 1 | ROZPOCET
| D | 6 | Úpravy povrchů, podlahy a osazování výplní |  |  |  | 0 |  |  |  |  | 0 |  | 11.553 |  | 0.89688 | 1 | D | 1 |  |  |  | ROZPOCET | [6 empty] | 0
2 | K | ŠT/01 | ŠT/01 – Šambrány sdružených oken v patře, cca 2,7 x 2,1m - viz specifikace v PD | kus | 3 |  | 0 |  |  | základní |  | 0 | 0.03 | 0.09 | 0.005 | 0.015 | 4 | K | 2 |  |  |  | ROZPOCET | 0 | 0 | 0 | 0 | 0 | 1 | 0 | 4 | 1108021727
| P |  | Poznámka k položce: ŠT/01 – Šambrány sdružených oken v patře, cca 2,7 x 2,1m Popis stavu: Maltové /štukové/ šambrány tvořené prostou lištou v ploše fasády ve vzdálenosti cca 14 cm od niky oknen. Návrh úpravy: Stávající ostění /novodobý tvar/ bude sejmut. Nově bude v ploše fasády „vysazena“ maltová jemně profilovaná lišta cca 40 x 25mm, ve vzdálenosti cca 14cm od niky okna. Profilace lišty budou vytaženy a doplněny dle šablony - maltou "pro hrubé a jemné profilace" Celý povrch bude sjednocen / přetažen/ tenkou vrstvou malty pro jemné profilace /100%/ Doplňování a profilace profilů a povrchu bude konzultováno s projektantem, restaurátorem a zástupci OPP MMP a NPÚ. Povrchová úprava - prodyšným vápenným fasádním systémovým nátěrem - viz technická zpráva. Pozn.: Přesná profilace i rozměry prvku budou upřesněny na místě po postavení lešení, dle nálezů zpřesňujícího restaurátorského průzkumu | [14 empty] | P | 2
3 | K | ŠT/02 | ŠT/02 – Hlavní římsa, cca 0,25 x 0,8m, dl. 16,5m - viz specifikace v PD | kus | 1 |  | 0 |  |  | základní |  | 0 | 0.15 | 0.15 | 0.005 | 0.005 | 4 | K | 2 |  |  |  | ROZPOCET | 0 | 0 | 0 | 0 | 0 | 1 | 0 | 4 | 254802224
| P |  | Poznámka k položce: ŠT/02 – Hlavní římsa, cca 0,25 x 0,8m, dl. 16,5m Popis stavu: Profilovaná hlavní římsa /pod štíty/, krytá prejzovou krytinou – mat. tažený profil z malty /profilované části/ na zděnou římsu. Část profilované části byla při poslední opravě odstraněna pro umístění kotlíků okapových svodů Profil je druhotně přetažen jemnozrnným štukem, který pravděpodobně částečně stírá původní profilaci, lze však předpokládat, že původní profilace je pod novodobou vrstvou zachována, vč. původní barevnosti /nutno ověřit zpřesňujícím restaurátorským průzkumem/ Návrh opravy: Zachovávané části budou očištěny parním vyvíječem a mechanicky očištěny od novodobých vrstev /zejména od částí s podílem „chotíkovského“ písku a od druhotných vrstev zkreslujících požadovanou profilaci /100%/. Dále bude zpevněna organokřemičitými zpevňovači /100%/. Objektivně nesoudržné části římsy budou sejmuty /předpoklad do 10%/. Případné větší statické trhliny budou vyplněny epoxydovou pryskyřicí. Chybějící části římsy budou doplněny /z pórobetonových tvárnic mechanicky kotvených do fasády/. – cca 0,9 bm Profilace říms, tažené profily a dekory budou obnoveny a doplněny dle šablony - maltou "pro hrubé a jemné profilace" /doplnění cca 50 - 70% ztracené profilace/. Celý povrch bude sjednocen /přetažen/ tenkou vrstvou malty pro jemné profilace /100%/ Doplňování profilů a povrchu bude konzultováno s projektantem, restaurátorem a zástupci OPP MMP a NPÚ. Povrchová úprava - prodyšným vápenným fasádním systémovým nátěrem - viz technická zpráva.Pozn.: Šablona pro tažení profilu bude sejmuta dle referenčního vzorku /nejlépe dochovaného profilu/. Poloha pro snímání bude určena komisionálně na místě.Poškozené a chybějící prejzy budou vyměněny /cca 15%/ | [14 empty] | P | 2
4 | K | ŠT/03 | ŠT/03 – Šambrány oken ve štítech, cca 0,75 x 0,9m - viz specifikace v PD | kus | 3 |  | 0 |  |  | základní |  | 0 | 0.01 | 0.03 | 0.005 | 0.015 | 4 | K | 2 |  |  |  | ROZPOCET | 0 | 0 | 0 | 0 | 0 | 1 | 0 | 4 | -2033753375
| P |  | Poznámka k položce: ŠT/03 – Šambrány oken ve štítech, cca 0,75 x 0,9m Popis stavu: Maltové /štukové/ šambrány tvořené prostou lištou v ploše fasády ve vzdálenosti cca 14 cm od niky oknen. Návrh úpravy: Stávající ostění /novodobý tvar/ bude sejmut. Nově bude v ploše fasády „vysazena“ maltová jemně profilovaná lišta cca 40 x 25mm, ve vzdálenosti cca 14cm od niky okna. Viz také okna v patře. Profilace lišty budou vytaženy a doplněny dle šablony - maltou "pro hrubé a jemné profilace" Celý povrch bude sjednocen / přetažen/ tenkou vrstvou malty pro jemné profilace /100%/ Doplňování a profilace profilů a povrchu bude konzultováno s projektantem, restaurátorem a zástupci OPP MMP a NPÚ. Povrchová úprava - prodyšným vápenným fasádním systémovým nátěrem - viz technická zpráva. Pozn.: Přesná profilace i rozměry prvku budou upřesněny na místě po postavení lešení, dle nálezů zpřesňujícího restaurátorského průzkumu | [14 empty] | P | 2
5 | K | ŠT/04a | ŠT/04a – štítová římsa, 1. x cca 0,22 x 0,6m, dl.3,0m - viz specifikace v PD | kus | 1 |  | 0 |  |  | základní |  | 0 | 0.03 | 0.03 | 0.005 | 0.005 | 4 | K | 2 |  |  |  | ROZPOCET | 0 | 0 | 0 | 0 | 0 | 1 | 0 | 4 | -1203374657
| P |  | Poznámka k položce: ŠT/04a – štítová římsa, 1. x cca 0,22 x 0,6m, dl.3,0m Popis stavu: Profilovaná římsa /ukončující oba štíty pod střechou/– mat. tažený profil z malty /profilované části/ na zděnou římsu.Profil na pravém štítu je pravděpodobně původní a je druhotně přetažen jemnozrnným štukem,který pravděpodobně částečně stírá původní profilaci, lze však předpokládat, že původní profilace je pod novodobou vrstvou zachována, vč. původní barevnosti /nutno ověřit zpřesňujícím restaurátorským průzkumem/. Římsa na levém štítu pochází z úpravy ze 70. let 20. století Profil je přetažen jemnozrnným štukem.Návrh opravy: Zachovávané části budou očištěny parním vyvíječem a mechanicky očištěny od novodobých vrstev /zejména od částí s podílem „chotíkovského“ písku a od druhotných vrstev zkreslujících profilaci /100%/. Dále bude zpevněna organokřemičitými zpevňovači /100%/. Objektivně nesoudržné části římsy budou sejmuty /předpoklad do 10%/. Případné větší statické trhliny budou vyplněny epoxydovou pryskyřicí.Profilace říms, tažené profily a dekory budou obnoveny a doplněny dle šablony - maltou "pro hrubé a jemné profilace" /doplnění cca 20 - 30% ztracené profilace/. Celý povrch bude sjednocen /přetažen/ tenkou vrstvou malty pro jemné profilace /100%/ Doplňování profilů a povrchu bude konzultováno s projektantem, restaurátorem a zástupci OPP MMP a NPÚ.Povrchová úprava - prodyšným vápenným fasádním systémovým nátěrem - viz technická zpráva. Pozn.:Šablona pro tažení profilu bude sejmuta dle referenčního vzorku /nejlépe dochovaného profilu/. Poloha pro snímání bude určena komisionálně na místě.Během provádění bude dočasně sejmut okapový žlab. | [14 empty] | P | 2
6 | K | ŠT/04b | ŠT/04b – štítová římsa, 1. x cca 0,22 x 0,6m, dl.5,6m - viz specifikace v PD | kus | 1 |  | 0 |  |  | základní |  | 0 | 0.06 | 0.06 | 0.005 | 0.005 | 4 | K | 2 |  |  |  | ROZPOCET | 0 | 0 | 0 | 0 | 0 | 1 | 0 | 4 | 1145222852
| P |  | Poznámka k položce: ŠT/04b – štítová římsa, 1. x cca 0,22 x 0,6m, dl.5,6m Popis stavu: Profilovaná římsa /ukončující oba štíty pod střechou/– mat. tažený profil z malty /profilované části/ na zděnou římsu.Profil na pravém štítu je pravděpodobně původní a je druhotně přetažen jemnozrnným štukem,který pravděpodobně částečně stírá původní profilaci, lze však předpokládat, že původní profilace je pod novodobou vrstvou zachována, vč. původní barevnosti /nutno ověřit zpřesňujícím restaurátorským průzkumem/. Římsa na levém štítu pochází z úpravy ze 70. let 20. století Profil je přetažen jemnozrnným štukem.Návrh opravy: Zachovávané části budou očištěny parním vyvíječem a mechanicky očištěny od novodobých vrstev /zejména od částí s podílem „chotíkovského“ písku a od druhotných vrstev zkreslujících profilaci /100%/. Dále bude zpevněna organokřemičitými zpevňovači /100%/. Objektivně nesoudržné části římsy budou sejmuty /předpoklad do 10%/. Případné větší statické trhliny budou vyplněny epoxydovou pryskyřicí.Profilace říms, tažené profily a dekory budou obnoveny a doplněny dle šablony - maltou "pro hrubé a jemné profilace" /doplnění cca 20 - 30% ztracené profilace/. Celý povrch bude sjednocen /přetažen/ tenkou vrstvou malty pro jemné profilace /100%/ Doplňování profilů a povrchu bude konzultováno s projektantem, restaurátorem a zástupci OPP MMP a NPÚ.Povrchová úprava - prodyšným vápenným fasádním systémovým nátěrem - viz technická zpráva. Pozn.:Šablona pro tažení profilu bude sejmuta dle referenčního vzorku /nejlépe dochovaného profilu/. Poloha pro snímání bude určena komisionálně na místě.Během provádění bude dočasně sejmut okapový žlab. | [14 empty] | P | 2
7 | K | 622151111R | Podkladní a spojovací vrstva omítaných ploch zpevňovací nátěr vodním sklem nanášený ručně stěn | m2 | 0.5 |  | 0 |  |  | základní |  | 0 | 0.0002 | 0.0001 | 0 | 0 | 4 | K | 2 |  |  |  | ROZPOCET | 0 | 0 | 0 | 0 | 0 | 1 | 0 | 4 | 817406101
| VV |  | SK 04_Oprava a doplnění tažených profilovaných prvků /doplnění profilace římsy | [14 empty] | VV | 2 | 1 | True | 0 | ROZPOCET
| VV |  | na doplňovaných částech./ | [14 empty] | VV | 2 | 1 | True | 0 | ROZPOCET
| VV |  | o Fasádní nátěr minerální – vápenný, Sd < 0,01 m dle DIN 52 615 (TL/2) | [14 empty] | VV | 2 | 1 | True | 0 | ROZPOCET
| VV |  | o Vyzrání | [14 empty] | VV | 2 | 1 | True | 0 | ROZPOCET
| VV |  | o Tažení jemného profilu tažnou maltou jemnou s hydraulickým pojivem (TL/15) | [14 empty] | VV | 2 | 1 | True | 0 | ROZPOCET
| VV |  | o Vyzrání | [14 empty] | VV | 2 | 1 | True | 0 | ROZPOCET
| VV |  | o Tažení hrubého profilu římsy tažnou maltou hrubou s hydraulickým pojivem | [14 empty] | VV | 2 | 1 | True | 0 | ROZPOCET
| VV |  | (TL/16) | [14 empty] | VV | 2 | 1 | True | 0 | ROZPOCET
| VV |  | o Adhezní můstek naředěnou maltou pro tažení profilů (tenká vrstva nátěrem) | [14 empty] | VV | 2 | 1 | True | 0 | ROZPOCET
| VV |  | o Doplnění spár maltou CS II | [14 empty] | VV | 2 | 1 | True | 0 | ROZPOCET
| VV |  | o Zpevnění cihel vodou naředěným org. křemičitým zpevňovačem (1:2), (TL/3) | [14 empty] | VV | 2 | 1 | True | 0 | ROZPOCET
| VV |  | o Očištěné zdivo, cihla, spáry vyškrabané do hl.10 mm | [14 empty] | VV | 2 | 1 | True | 0 | ROZPOCET
| VV |  | Doplněni nových profil. prvků /100%/ | [14 empty] | VV | 2 | 1 | True | 0 | ROZPOCET
| VV |  | SK04 = 0,5m2 | [14 empty] | VV | 2 | 1 | True | 0 | ROZPOCET
| VV |  | 0,5 "o Zpevnění cihel vodou naředěným org. křemičitým zpevňovačem (1:2), (TL/3) |  | 0.5 | [12 empty] | VV | 2 | 2 | True | 0 | ROZPOCET
| VV |  | Součet |  | 0.5 | [12 empty] | VV | 2 | 4 | True | 1 | ROZPOCET
8 | K | 619995001 | Začištění omítek (s dodáním hmot) kolem oken, dveří, podlah, obkladů apod. | m | 1.2 |  | 0 | CS ÚRS 2024 01 |  | základní |  | 0 | 0.0015 | 0.0018 | 0 | 0 | 4 | K | 2 |  |  |  | ROZPOCET | 0 | 0 | 0 | 0 | 0 | 1 | 0 | 4 | 1975320675
| Online PSC |  | https://podminky.urs.cz/item/CS_URS_2024_01/619995001 | [14 empty] | Online PSC | 2
| P |  | Poznámka k položce: Z/01 | [14 empty] | P | 2
| VV |  | Z/01 – VĚTRACÍ MŘÍŽKA 1ks | [14 empty] | VV | 2 | 1 | True | 0 | ROZPOCET
| VV |  | Cca 0,2 x 0,4m | [14 empty] | VV | 2 | 1 | True | 0 | ROZPOCET
| VV |  | Popis stavu: | [14 empty] | VV | 2 | 1 | True | 0 | ROZPOCET
| VV |  | Stávající perforovaná ocelová mřížka pro | [14 empty] | VV | 2 | 1 | True | 0 | ROZPOCET
| VV |  | odvětrání ze sklepa. | [14 empty] | VV | 2 | 1 | True | 0 | ROZPOCET
| VV |  | Stavebně technický stav je na pokraji své | [14 empty] | VV | 2 | 1 | True | 0 | ROZPOCET
| VV |  | morální i faktické životnosti | [14 empty] | VV | 2 | 1 | True | 0 | ROZPOCET
| VV |  | Proto bude během 1. etapy oprav bude prvek | [14 empty] | VV | 2 | 1 | True | 0 | ROZPOCET
| VV |  | nahrazen za nový. | [14 empty] | VV | 2 | 1 | True | 0 | ROZPOCET
| VV |  | Návrh opravy: | [14 empty] | VV | 2 | 1 | True | 0 | ROZPOCET
| VV |  | NOVÁ Ocelová perforovaná větrací mřížka /z | [14 empty] | VV | 2 | 1 | True | 0 | ROZPOCET
| VV |  | tahokovu v ocelovém rámečku/. Povrchová | [14 empty] | VV | 2 | 1 | True | 0 | ROZPOCET
| VV |  | práškovou barvou v odstínu viz fasádní nátěr | [14 empty] | VV | 2 | 1 | True | 0 | ROZPOCET
| VV |  | Pozn.: | [14 empty] | VV | 2 | 1 | True | 0 | ROZPOCET
| VV |  | Pokud se podaří sejmout stáv. prvek bez | [14 empty] | VV | 2 | 1 | True | 0 | ROZPOCET
| VV |  | poškození bude je možné opětovně použít /po | [14 empty] | VV | 2 | 1 | True | 0 | ROZPOCET
| VV |  | předchozím provedení nových systetických | [14 empty] | VV | 2 | 1 | True | 0 | ROZPOCET
| VV |  | nátěrů/. | [14 empty] | VV | 2 | 1 | True | 0 | ROZPOCET
| VV |  | 1*(0,2*2+0,4*2) |  | 1.2 | [12 empty] | VV | 2 | 2 | True | 1 | ROZPOCET
9 | K | 619996127 | Ochrana stavebních konstrukcí a samostatných prvků včetně pozdějšího odstranění obedněním z OSB desek svislých ploch | m2 | 38.63 |  | 0 | CS ÚRS 2024 01 |  | základní |  | 0 | 0.01929 | 0.74517 | 0.02 | 0.7726 | 4 | K | 2 |  |  |  | ROZPOCET | 0 | 0 | 0 | 0 | 0 | 1 | 0 | 4 | -1565161341
| Online PSC |  | https://podminky.urs.cz/item/CS_URS_2024_01/619996127 | [14 empty] | Online PSC | 2
| VV |  | Během provádění prací na fasádě bude prvek | [14 empty] | VV | 2 | 1 | True | 0 | ROZPOCET
| VV |  | zakryt proti poškození, resp. vyjmut a provizorně | [14 empty] | VV | 2 | 1 | True | 0 | ROZPOCET
| VV |  | dočasně nahrazen zabedněním | [14 empty] | VV | 2 | 1 | True | 0 | ROZPOCET
| VV |  | TR/01 Repasování Vstupní vrata, cca 2,3 x 3,4m- viz specifikace v PD | [14 empty] | VV | 2 | 1 | True | 0 | ROZPOCET
| VV |  | kus | [14 empty] | VV | 2 | 1 | True | 0 | ROZPOCET
| VV |  | 1,000*(2,3*3,4) |  | 7.82 | [12 empty] | VV | 2 | 2 | True | 0 | ROZPOCET
| VV |  | TR/02 Repasování Prosklené stěny, cca 2,4 x 3,5m- viz specifikace v PD | [14 empty] | VV | 2 | 1 | True | 0 | ROZPOCET
| VV |  | kus | [14 empty] | VV | 2 | 1 | True | 0 | ROZPOCET
| VV |  | 2,000*(2,4*3,5) |  | 16.8 | [12 empty] | VV | 2 | 2 | True | 0 | ROZPOCET
| VV |  | TR/03 Repasování okna v patře, cca 1,0 x 1,9m- viz specifikace v PD | [14 empty] | VV | 2 | 1 | True | 0 | ROZPOCET
| VV |  | kus | [14 empty] | VV | 2 | 1 | True | 0 | ROZPOCET
| VV |  | 6,000*(1*1,9) |  | 11.4 | [12 empty] | VV | 2 | 2 | True | 0 | ROZPOCET
| VV |  | TR/04 Repasování okna ve štítu, cca 0,5 x 0,6m- viz specifikace v PD | [14 empty] | VV | 2 | 1 | True | 0 | ROZPOCET
| VV |  | kus | [14 empty] | VV | 2 | 1 | True | 0 | ROZPOCET
| VV |  | 3,000*(0,5*0,6) |  | 0.9 | [12 empty] | VV | 2 | 2 | True | 0 | ROZPOCET
| VV |  | TR/05 Repasování dveře do půdního prostoru, cca 0,9 x 1,9m- viz specifikace v PD | [14 empty] | VV | 2 | 1 | True | 0 | ROZPOCET
| VV |  | kus | [14 empty] | VV | 2 | 1 | True | 0 | ROZPOCET
| VV |  | 1,000*(0,9*1,9) |  | 1.71 | [12 empty] | VV | 2 | 2 | True | 0 | ROZPOCET
| VV |  | Součet |  | 38.63 | [12 empty] | VV | 2 | 4 | True | 1 | ROZPOCET
10 | K | 619996145 | Ochrana stavebních konstrukcí a samostatných prvků včetně pozdějšího odstranění obalením geotextilií samostatných konstrukcí a prvků | m2 | 39.64 |  | 0 | CS ÚRS 2024 01 |  | základní |  | 0 | 0.00022 | 0.0087208 | 0.002 | 0.07928 | 4 | K | 2 |  |  |  | ROZPOCET | 0 | 0 | 0 | 0 | 0 | 1 | 0 | 4 | -1138418668
| Online PSC |  | https://podminky.urs.cz/item/CS_URS_2024_01/619996145 | [14 empty] | Online PSC | 2
| P |  | Poznámka k položce: Z/04 | [14 empty] | P | 2
| VV |  | Z/04 – STÁVAJÍCÍ LAMPA V.O. 1ks | [14 empty] | VV | 2 | 1 | True | 0 | ROZPOCET
| VV |  | Cca 0,5x 0,5 x 1,5m | [14 empty] | VV | 2 | 1 | True | 0 | ROZPOCET
| VV |  | Popis stavu: | [14 empty] | VV | 2 | 1 | True | 0 | ROZPOCET
| VV |  | Stávající litinová lampa V.O. | [14 empty] | VV | 2 | 1 | True | 0 | ROZPOCET
| VV |  | Stavebně technický stav je dobrý | [14 empty] | VV | 2 | 1 | True | 0 | ROZPOCET
| VV |  | Během 1. etapy oprav prvek ponechán bez | [14 empty] | VV | 2 | 1 | True | 0 | ROZPOCET
| VV |  | úprav, a během oprav bude zakryt proti | [14 empty] | VV | 2 | 1 | True | 0 | ROZPOCET
| VV |  | poškození. | [14 empty] | VV | 2 | 1 | True | 0 | ROZPOCET
| VV |  | 1*(1*4) |  | 4 | [12 empty] | VV | 2 | 2 | True | 0 | ROZPOCET
| VV |  | KL/02 – parapet prosklené stěny 2x | [14 empty] | VV | 2 | 1 | True | 0 | ROZPOCET
| VV |  | Cca 2,4bm r.š. 330mm | [14 empty] | VV | 2 | 1 | True | 0 | ROZPOCET
| VV |  | Popis stavu: | [14 empty] | VV | 2 | 1 | True | 0 | ROZPOCET
| VV |  | Stávající oplechování okna /prosklené stěny/ | [14 empty] | VV | 2 | 1 | True | 0 | ROZPOCET
| VV |  | v přízemí z pozink plechu. | [14 empty] | VV | 2 | 1 | True | 0 | ROZPOCET
| VV |  | Stavebně technický stav je na pokraji své | [14 empty] | VV | 2 | 1 | True | 0 | ROZPOCET
| VV |  | morální i faktické životnosti | [14 empty] | VV | 2 | 1 | True | 0 | ROZPOCET
| VV |  | Přesto během 1. etapy oprav bude oprava | [14 empty] | VV | 2 | 1 | True | 0 | ROZPOCET
| VV |  | spočívat víceméně jen v obnově /šedého/ | [14 empty] | VV | 2 | 1 | True | 0 | ROZPOCET
| VV |  | nátěru. | [14 empty] | VV | 2 | 1 | True | 0 | ROZPOCET
| VV |  | Návrh opravy: | [14 empty] | VV | 2 | 1 | True | 0 | ROZPOCET
| VV |  | Stávající oplechování /okapový plech | [14 empty] | VV | 2 | 1 | True | 0 | ROZPOCET
| VV |  | s přechodem na kamenný portál/ bude v této | [14 empty] | VV | 2 | 1 | True | 0 | ROZPOCET
| VV |  | etapě ponechán bez úprav. Obnoven bude | [14 empty] | VV | 2 | 1 | True | 0 | ROZPOCET
| VV |  | pouze nátěr /1x základní + 2x vrchní syntetický | [14 empty] | VV | 2 | 1 | True | 0 | ROZPOCET
| VV |  | nátěr/, po předchozím očištění prvku od rzi a | [14 empty] | VV | 2 | 1 | True | 0 | ROZPOCET
| VV |  | zbytků dožilých nátěrů. Přesný odstín bude | [14 empty] | VV | 2 | 1 | True | 0 | ROZPOCET
| VV |  | upřesněn komisionálně dle barevnosti celé | [14 empty] | VV | 2 | 1 | True | 0 | ROZPOCET
| VV |  | fasády. | [14 empty] | VV | 2 | 1 | True | 0 | ROZPOCET
| VV |  | Pozn.: | [14 empty] | VV | 2 | 1 | True | 0 | ROZPOCET
| VV |  | Během provádění prací na fasádě bude prvek | [14 empty] | VV | 2 | 1 | True | 0 | ROZPOCET
| VV |  | zakryt proti poškození. | [14 empty] | VV | 2 | 1 | True | 0 | ROZPOCET
| VV |  | (0,33*2,4)*2 |  | 1.584 | [12 empty] | VV | 2 | 2 | True | 0 | ROZPOCET
| VV |  | KL/03 – oplechování supraporty hlavního portálu 1x | [14 empty] | VV | 2 | 1 | True | 0 | ROZPOCET
| VV |  | Cca 3,2bm r.š. 330mm | [14 empty] | VV | 2 | 1 | True | 0 | ROZPOCET
| VV |  | Popis stavu: | [14 empty] | VV | 2 | 1 | True | 0 | ROZPOCET
| VV |  | Stávající oplechování supraporty hlavního | [14 empty] | VV | 2 | 1 | True | 0 | ROZPOCET
| VV |  | portálu z pozink plechu. | [14 empty] | VV | 2 | 1 | True | 0 | ROZPOCET
| VV |  | Stavebně technický stav je na pokraji své | [14 empty] | VV | 2 | 1 | True | 0 | ROZPOCET
| VV |  | morální i faktické životnosti | [14 empty] | VV | 2 | 1 | True | 0 | ROZPOCET
| VV |  | Přesto během 1. etapy oprav bude oprava | [14 empty] | VV | 2 | 1 | True | 0 | ROZPOCET
| VV |  | spočívat víceméně jen v obnově /šedého/ | [14 empty] | VV | 2 | 1 | True | 0 | ROZPOCET
| VV |  | nátěru. | [14 empty] | VV | 2 | 1 | True | 0 | ROZPOCET
| VV |  | Návrh opravy: | [14 empty] | VV | 2 | 1 | True | 0 | ROZPOCET
| VV |  | Stávající oplechování bude v této etapě | [14 empty] | VV | 2 | 1 | True | 0 | ROZPOCET
| VV |  | ponecháno bez úprav. Obnoven bude pouze | [14 empty] | VV | 2 | 1 | True | 0 | ROZPOCET
| VV |  | nátěr /1x základní + 2x vrchní syntetický nátěr/, | [14 empty] | VV | 2 | 1 | True | 0 | ROZPOCET
| VV |  | po předchozím očištění prvku od rzi a zbytků | [14 empty] | VV | 2 | 1 | True | 0 | ROZPOCET
| VV |  | dožilých nátěrů. Přesný odstín bude upřesněn | [14 empty] | VV | 2 | 1 | True | 0 | ROZPOCET
| VV |  | komisionálně dle barevnosti celé fasády. | [14 empty] | VV | 2 | 1 | True | 0 | ROZPOCET
| VV |  | Pozn.: | [14 empty] | VV | 2 | 1 | True | 0 | ROZPOCET
| VV |  | Během provádění prací na fasádě bude prvek | [14 empty] | VV | 2 | 1 | True | 0 | ROZPOCET
| VV |  | zakryt proti poškození | [14 empty] | VV | 2 | 1 | True | 0 | ROZPOCET
| VV |  | (0,33*3,2) |  | 1.056 | [12 empty] | VV | 2 | 2 | True | 0 | ROZPOCET
| VV |  | STÁVAJÍCÍ OKNA A DVEŘE BUDOU PONECHÁNA | [14 empty] | VV | 2 | 1 | True | 0 | ROZPOCET
| VV |  | BĚHEM BOURÁNÍ - ZAKRÝT | [14 empty] | VV | 2 | 1 | True | 0 | ROZPOCET
| VV |  | 0,5*3+2 "okna ve štítu |  | 3.5 | [12 empty] | VV | 2 | 2 | True | 0 | ROZPOCET
| VV |  | ROZVODNICE ČEZ BUDE PONECHÁNA | [14 empty] | VV | 2 | 1 | True | 0 | ROZPOCET
| VV |  | BĚHEM BOURÁNÍ - ZAKRÝT | [14 empty] | VV | 2 | 1 | True | 0 | ROZPOCET
| VV |  | 0,5 |  | 0.5 | [12 empty] | VV | 2 | 2 | True | 0 | ROZPOCET
| VV |  | STÁVAJÍCÍ OKNA BUDOU PONECHÁNA | [14 empty] | VV | 2 | 1 | True | 0 | ROZPOCET
| VV |  | VČ. PORTÁLŮ | [14 empty] | VV | 2 | 1 | True | 0 | ROZPOCET
| VV |  | BĚHEM BOURÁNÍ - ZAKRÝT | [14 empty] | VV | 2 | 1 | True | 0 | ROZPOCET
| VV |  | 8,5*2 |  | 17 | [12 empty] | VV | 2 | 2 | True | 0 | ROZPOCET
| VV |  | STÁVAJÍCÍ OKNA BUDOU PONECHÁNA | [14 empty] | VV | 2 | 1 | True | 0 | ROZPOCET
| VV |  | BĚHEM BOURÁNÍ - ZAKRÝT | [14 empty] | VV | 2 | 1 | True | 0 | ROZPOCET
| VV |  | 2*6 |  | 12 | [12 empty] | VV | 2 | 2 | True | 0 | ROZPOCET
| VV |  | Součet |  | 39.64 | [12 empty] | VV | 2 | 4 | True | 1 | ROZPOCET
11 | K | 622125100 | Vyplnění spár vnějších povrchů vápennou maltou, ploch z cihel stěn | m2 | 128 |  | 0 | CS ÚRS 2024 01 |  | základní |  | 0 | 0.00571 | 0.73088 | 0 | 0 | 4 | K | 2 |  |  |  | ROZPOCET | 0 | 0 | 0 | 0 | 0 | 1 | 0 | 4 | -452446723
| Online PSC |  | https://podminky.urs.cz/item/CS_URS_2024_01/622125100 | [14 empty] | Online PSC | 2
| VV |  | SK 01_ Obětovaná omítka soklu - obměna 100%, | [14 empty] | VV | 2 | 1 | True | 0 | ROZPOCET
| VV |  | o Fasádní nátěr minerální – vápenný, Sd < 0,01 m dle DIN 52 615 (TL/2) | [14 empty] | VV | 2 | 1 | True | 0 | ROZPOCET
| VV |  | o Jádrová omítka vápenná s hydraulickým faktorem (metakaolinem) – neutažený | [14 empty] | VV | 2 | 1 | True | 0 | ROZPOCET
| VV |  | špric (TL/7) | [14 empty] | VV | 2 | 1 | True | 0 | ROZPOCET
| VV |  | o Doplnění spár maltou CS II do líce | [14 empty] | VV | 2 | 1 | True | 0 | ROZPOCET
| VV |  | o Očištěné zdivo, cihla, spáry vyškrabané do hl.10 mm | [14 empty] | VV | 2 | 1 | True | 0 | ROZPOCET
| VV |  | Plochy hladkých omítek /až 100% obměna/ | [14 empty] | VV | 2 | 1 | True | 0 | ROZPOCET
| VV |  | SK01 = 5,5m2 | [14 empty] | VV | 2 | 1 | True | 0 | ROZPOCET
| VV |  | 5,5 "SOKL |  | 5.5 | [12 empty] | VV | 2 | 2 | True | 0 | ROZPOCET
| VV |  | SK 02_Základní /hladké/ omítané plochy – doplnění a obměna až 100% | [14 empty] | VV | 2 | 1 | True | 0 | ROZPOCET
| VV |  | o Fasádní nátěr minerální – vápenný, Sd < 0,01 m dle DIN 52 615 (TL/2) | [14 empty] | VV | 2 | 1 | True | 0 | ROZPOCET
| VV |  | o Štuk vápenný s hydraulickým faktorem (metakaolinem) (TL/6) | [14 empty] | VV | 2 | 1 | True | 0 | ROZPOCET
| VV |  | o Jádrová omítka vápenná s hydraulickým faktorem (metakaolinem) (TL/7) | [14 empty] | VV | 2 | 1 | True | 0 | ROZPOCET
| VV |  | o Podhoz vápenný s hydraulickým pojivem (TL/9) | [14 empty] | VV | 2 | 1 | True | 0 | ROZPOCET
| VV |  | o Doplnění spár maltou CS II do líce | [14 empty] | VV | 2 | 1 | True | 0 | ROZPOCET
| VV |  | o Očištěné zdivo, cihla, spáry vyškrabané do hl.10 mm | [14 empty] | VV | 2 | 1 | True | 0 | ROZPOCET
| VV |  | Plochy hladkých omítek /až 100% obměna/ | [14 empty] | VV | 2 | 1 | True | 0 | ROZPOCET
| VV |  | SK02 = 110,5m2 | [14 empty] | VV | 2 | 1 | True | 0 | ROZPOCET
| VV |  | 31,5+44+35 |  | 110.5 | [12 empty] | VV | 2 | 2 | True | 0 | ROZPOCET
| VV |  | SK 03_Oprava a doplnění tažených profilovaných prvků /římsy, šambrány apod./ | [14 empty] | VV | 2 | 1 | True | 0 | ROZPOCET
| VV |  | obnova cca 50% ztracené profilace | [14 empty] | VV | 2 | 1 | True | 0 | ROZPOCET
| VV |  | o Fasádní nátěr minerální – vápenný, Sd < 0,01 m dle DIN 52 615 (TL/2) | [14 empty] | VV | 2 | 1 | True | 0 | ROZPOCET
| VV |  | o Vyzrání | [14 empty] | VV | 2 | 1 | True | 0 | ROZPOCET
| VV |  | o Tažení jemného profilu tažnou maltou jemnou s hydraulickým pojivem (TL/15) | [14 empty] | VV | 2 | 1 | True | 0 | ROZPOCET
| VV |  | o Adhezní můstek naředěnou maltou pro tažení profilů (tenká vrstva nátěrem) | [14 empty] | VV | 2 | 1 | True | 0 | ROZPOCET
| VV |  | o Stávající hrubý profil - mechanicky očištěný | [14 empty] | VV | 2 | 1 | True | 0 | ROZPOCET
| VV |  | Architektonické a profilované prvky /oprava/ | [14 empty] | VV | 2 | 1 | True | 0 | ROZPOCET
| VV |  | SK03 = 11,5m2 | [14 empty] | VV | 2 | 1 | True | 0 | ROZPOCET
| VV |  | 3+8,5 |  | 11.5 | [12 empty] | VV | 2 | 2 | True | 0 | ROZPOCET
| VV |  | SK 04_Oprava a doplnění tažených profilovaných prvků /doplnění profilace římsy | [14 empty] | VV | 2 | 1 | True | 0 | ROZPOCET
| VV |  | na doplňovaných částech./ | [14 empty] | VV | 2 | 1 | True | 0 | ROZPOCET
| VV |  | o Fasádní nátěr minerální – vápenný, Sd < 0,01 m dle DIN 52 615 (TL/2) | [14 empty] | VV | 2 | 1 | True | 0 | ROZPOCET
| VV |  | o Vyzrání | [14 empty] | VV | 2 | 1 | True | 0 | ROZPOCET
| VV |  | o Tažení jemného profilu tažnou maltou jemnou s hydraulickým pojivem (TL/15) | [14 empty] | VV | 2 | 1 | True | 0 | ROZPOCET
| VV |  | o Vyzrání | [14 empty] | VV | 2 | 1 | True | 0 | ROZPOCET
| VV |  | o Tažení hrubého profilu římsy tažnou maltou hrubou s hydraulickým pojivem | [14 empty] | VV | 2 | 1 | True | 0 | ROZPOCET
| VV |  | (TL/16) | [14 empty] | VV | 2 | 1 | True | 0 | ROZPOCET
| VV |  | o Adhezní můstek naředěnou maltou pro tažení profilů (tenká vrstva nátěrem) | [14 empty] | VV | 2 | 1 | True | 0 | ROZPOCET
| VV |  | o Doplnění spár maltou CS II | [14 empty] | VV | 2 | 1 | True | 0 | ROZPOCET
| VV |  | o Zpevnění cihel vodou naředěným org. křemičitým zpevňovačem (1:2), (TL/3) | [14 empty] | VV | 2 | 1 | True | 0 | ROZPOCET
| VV |  | o Očištěné zdivo, cihla, spáry vyškrabané do hl.10 mm | [14 empty] | VV | 2 | 1 | True | 0 | ROZPOCET
| VV |  | Doplněni nových profil. prvků /100%/ | [14 empty] | VV | 2 | 1 | True | 0 | ROZPOCET
| VV |  | SK04 = 0,5m2 | [14 empty] | VV | 2 | 1 | True | 0 | ROZPOCET
| VV |  | 0,5 |  | 0.5 | [12 empty] | VV | 2 | 2 | True | 0 | ROZPOCET
| VV |  | Součet |  | 128 | [12 empty] | VV | 2 | 4 | True | 1 | ROZPOCET
12 | K | 622135000 | Vyrovnání nerovností podkladu vnějších omítaných ploch maltou, tloušťky do 10 mm vápennou stěn | m2 | 110.5 |  | 0 | CS ÚRS 2024 01 |  | základní |  | 0 | 0.0167 | 1.8454 | 0 | 0 | 4 | K | 2 |  |  |  | ROZPOCET | 0 | 0 | 0 | 0 | 0 | 1 | 0 | 4 | 1472004883
| Online PSC |  | https://podminky.urs.cz/item/CS_URS_2024_01/622135000 | [14 empty] | Online PSC | 2
| VV |  | SK 02_Základní /hladké/ omítané plochy – doplnění a obměna až 100% | [14 empty] | VV | 2 | 1 | True | 0 | ROZPOCET
| VV |  | o Fasádní nátěr minerální – vápenný, Sd < 0,01 m dle DIN 52 615 (TL/2) | [14 empty] | VV | 2 | 1 | True | 0 | ROZPOCET
| VV |  | o Štuk vápenný s hydraulickým faktorem (metakaolinem) (TL/6) | [14 empty] | VV | 2 | 1 | True | 0 | ROZPOCET
| VV |  | o Jádrová omítka vápenná s hydraulickým faktorem (metakaolinem) (TL/7) | [14 empty] | VV | 2 | 1 | True | 0 | ROZPOCET
| VV |  | o Podhoz vápenný s hydraulickým pojivem (TL/9) | [14 empty] | VV | 2 | 1 | True | 0 | ROZPOCET
| VV |  | o Doplnění spár maltou CS II do líce | [14 empty] | VV | 2 | 1 | True | 0 | ROZPOCET
| VV |  | o Očištěné zdivo, cihla, spáry vyškrabané do hl.10 mm | [14 empty] | VV | 2 | 1 | True | 0 | ROZPOCET
| VV |  | Plochy hladkých omítek /až 100% obměna/ | [14 empty] | VV | 2 | 1 | True | 0 | ROZPOCET
| VV |  | SK02 = 110,5m2 | [14 empty] | VV | 2 | 1 | True | 0 | ROZPOCET
| VV |  | 31,5+44+35 |  | 110.5 | [12 empty] | VV | 2 | 2 | True | 0 | ROZPOCET
| VV |  | Součet |  | 110.5 | [12 empty] | VV | 2 | 4 | True | 1 | ROZPOCET
13 | K | 622325119 | Oprava vápenné omítky vnějších ploch stupně členitosti 1 hladké stěn, v rozsahu opravované plochy přes 80 do 100% | m2 | 5.5 |  | 0 | CS ÚRS 2024 01 |  | základní |  | 0 | 0.0399 | 0.21945 | 0 | 0 | 4 | K | 2 |  |  |  | ROZPOCET | 0 | 0 | 0 | 0 | 0 | 1 | 0 | 4 | -247625603
| Online PSC |  | https://podminky.urs.cz/item/CS_URS_2024_01/622325119 | [14 empty] | Online PSC | 2
| VV |  | SK 01_ Obětovaná omítka soklu - obměna 100%, | [14 empty] | VV | 2 | 1 | True | 0 | ROZPOCET
| VV |  | o Fasádní nátěr minerální – vápenný, Sd < 0,01 m dle DIN 52 615 (TL/2) | [14 empty] | VV | 2 | 1 | True | 0 | ROZPOCET
| VV |  | o Jádrová omítka vápenná s hydraulickým faktorem (metakaolinem) – neutažený | [14 empty] | VV | 2 | 1 | True | 0 | ROZPOCET
| VV |  | špric (TL/7) | [14 empty] | VV | 2 | 1 | True | 0 | ROZPOCET
| VV |  | o Doplnění spár maltou CS II do líce | [14 empty] | VV | 2 | 1 | True | 0 | ROZPOCET
| VV |  | o Očištěné zdivo, cihla, spáry vyškrabané do hl.10 mm | [14 empty] | VV | 2 | 1 | True | 0 | ROZPOCET
| VV |  | Plochy hladkých omítek /až 100% obměna/ | [14 empty] | VV | 2 | 1 | True | 0 | ROZPOCET
| VV |  | SK01 = 5,5m2 | [14 empty] | VV | 2 | 1 | True | 0 | ROZPOCET
| VV |  | 5,5 "SOKL |  | 5.5 | [12 empty] | VV | 2 | 2 | True | 0 | ROZPOCET
| VV |  | Součet |  | 5.5 | [12 empty] | VV | 2 | 4 | True | 1 | ROZPOCET
14 | K | 622325359 | Oprava vápenné omítky s celoplošným přeštukováním vnějších ploch stupně členitosti 2, v rozsahu opravované plochy přes 80 do 100% | m2 | 122.5 |  | 0 | CS ÚRS 2024 01 |  | základní |  | 0 | 0.06061 | 7.4247 | 0 | 0 | 4 | K | 2 |  |  |  | ROZPOCET | 0 | 0 | 0 | 0 | 0 | 1 | 0 | 4 | -1104037408
| Online PSC |  | https://podminky.urs.cz/item/CS_URS_2024_01/622325359 | [14 empty] | Online PSC | 2
| VV |  | SK 02_Základní /hladké/ omítané plochy – doplnění a obměna až 100% | [14 empty] | VV | 2 | 1 | True | 0 | ROZPOCET
| VV |  | o Fasádní nátěr minerální – vápenný, Sd < 0,01 m dle DIN 52 615 (TL/2) | [14 empty] | VV | 2 | 1 | True | 0 | ROZPOCET
| VV |  | o Štuk vápenný s hydraulickým faktorem (metakaolinem) (TL/6) | [14 empty] | VV | 2 | 1 | True | 0 | ROZPOCET
| VV |  | o Jádrová omítka vápenná s hydraulickým faktorem (metakaolinem) (TL/7) | [14 empty] | VV | 2 | 1 | True | 0 | ROZPOCET
| VV |  | o Podhoz vápenný s hydraulickým pojivem (TL/9) | [14 empty] | VV | 2 | 1 | True | 0 | ROZPOCET
| VV |  | o Doplnění spár maltou CS II do líce | [14 empty] | VV | 2 | 1 | True | 0 | ROZPOCET
| VV |  | o Očištěné zdivo, cihla, spáry vyškrabané do hl.10 mm | [14 empty] | VV | 2 | 1 | True | 0 | ROZPOCET
| VV |  | Plochy hladkých omítek /až 100% obměna/ | [14 empty] | VV | 2 | 1 | True | 0 | ROZPOCET
| VV |  | SK02 = 110,5m2 | [14 empty] | VV | 2 | 1 | True | 0 | ROZPOCET
| VV |  | 31,5+44+35 |  | 110.5 | [12 empty] | VV | 2 | 2 | True | 0 | ROZPOCET
| VV |  | SK 03_Oprava a doplnění tažených profilovaných prvků /římsy, šambrány apod./ | [14 empty] | VV | 2 | 1 | True | 0 | ROZPOCET
| VV |  | obnova cca 50% ztracené profilace | [14 empty] | VV | 2 | 1 | True | 0 | ROZPOCET
| VV |  | o Fasádní nátěr minerální – vápenný, Sd < 0,01 m dle DIN 52 615 (TL/2) | [14 empty] | VV | 2 | 1 | True | 0 | ROZPOCET
| VV |  | o Vyzrání | [14 empty] | VV | 2 | 1 | True | 0 | ROZPOCET
| VV |  | o Tažení jemného profilu tažnou maltou jemnou s hydraulickým pojivem (TL/15) | [14 empty] | VV | 2 | 1 | True | 0 | ROZPOCET
| VV |  | o Adhezní můstek naředěnou maltou pro tažení profilů (tenká vrstva nátěrem) | [14 empty] | VV | 2 | 1 | True | 0 | ROZPOCET
| VV |  | o Stávající hrubý profil - mechanicky očištěný | [14 empty] | VV | 2 | 1 | True | 0 | ROZPOCET
| VV |  | Architektonické a profilované prvky /oprava/ | [14 empty] | VV | 2 | 1 | True | 0 | ROZPOCET
| VV |  | SK03 = 11,5m2 | [14 empty] | VV | 2 | 1 | True | 0 | ROZPOCET
| VV |  | 3+8,5 |  | 11.5 | [12 empty] | VV | 2 | 2 | True | 0 | ROZPOCET
| VV |  | SK 04_Oprava a doplnění tažených profilovaných prvků /doplnění profilace římsy | [14 empty] | VV | 2 | 1 | True | 0 | ROZPOCET
| VV |  | na doplňovaných částech./ | [14 empty] | VV | 2 | 1 | True | 0 | ROZPOCET
| VV |  | o Fasádní nátěr minerální – vápenný, Sd < 0,01 m dle DIN 52 615 (TL/2) | [14 empty] | VV | 2 | 1 | True | 0 | ROZPOCET
| VV |  | o Vyzrání | [14 empty] | VV | 2 | 1 | True | 0 | ROZPOCET
| VV |  | o Tažení jemného profilu tažnou maltou jemnou s hydraulickým pojivem (TL/15) | [14 empty] | VV | 2 | 1 | True | 0 | ROZPOCET
| VV |  | o Vyzrání | [14 empty] | VV | 2 | 1 | True | 0 | ROZPOCET
| VV |  | o Tažení hrubého profilu římsy tažnou maltou hrubou s hydraulickým pojivem | [14 empty] | VV | 2 | 1 | True | 0 | ROZPOCET
| VV |  | (TL/16) | [14 empty] | VV | 2 | 1 | True | 0 | ROZPOCET
| VV |  | o Adhezní můstek naředěnou maltou pro tažení profilů (tenká vrstva nátěrem) | [14 empty] | VV | 2 | 1 | True | 0 | ROZPOCET
| VV |  | o Doplnění spár maltou CS II | [14 empty] | VV | 2 | 1 | True | 0 | ROZPOCET
| VV |  | o Zpevnění cihel vodou naředěným org. křemičitým zpevňovačem (1:2), (TL/3) | [14 empty] | VV | 2 | 1 | True | 0 | ROZPOCET
| VV |  | o Očištěné zdivo, cihla, spáry vyškrabané do hl.10 mm | [14 empty] | VV | 2 | 1 | True | 0 | ROZPOCET
| VV |  | Doplněni nových profil. prvků /100%/ | [14 empty] | VV | 2 | 1 | True | 0 | ROZPOCET
| VV |  | SK04 = 0,5m2 | [14 empty] | VV | 2 | 1 | True | 0 | ROZPOCET
| VV |  | 0,5 |  | 0.5 | [12 empty] | VV | 2 | 2 | True | 0 | ROZPOCET
| VV |  | Součet |  | 122.5 | [12 empty] | VV | 2 | 4 | True | 1 | ROZPOCET
15 | K | 629135102 | Vyrovnávací vrstva z cementové malty pod klempířskými prvky šířky přes 150 do 300 mm | m | 10.5 |  | 0 | CS ÚRS 2024 01 |  | základní |  | 0 | 0.02065 | 0.21682 | 0 | 0 | 4 | K | 2 |  |  |  | ROZPOCET | 0 | 0 | 0 | 0 | 0 | 1 | 0 | 4 | 280623462
| Online PSC |  | https://podminky.urs.cz/item/CS_URS_2024_01/629135102 | [14 empty] | Online PSC | 2
| P |  | Poznámka k položce: KL/1 + KL/2 | [14 empty] | P | 2
| VV |  | KL/05 – oplechování parapetu ve štítu 3x | [14 empty] | VV | 2 | 1 | True | 0 | ROZPOCET
| VV |  | Cca 0,5bm r.š. 330mm | [14 empty] | VV | 2 | 1 | True | 0 | ROZPOCET
| VV |  | 0,5*3 |  | 1.5 | [12 empty] | VV | 2 | 2 | True | 0 | ROZPOCET
| VV |  | KL/04 – oplechování parapetu združených oken v patře 3x | [14 empty] | VV | 2 | 1 | True | 0 | ROZPOCET
| VV |  | Cca 3,0bm r.š. 500mm | [14 empty] | VV | 2 | 1 | True | 0 | ROZPOCET
| VV |  | 3*3 |  | 9 | [12 empty] | VV | 2 | 2 | True | 0 | ROZPOCET
| VV |  | Součet |  | 10.5 | [12 empty] | VV | 2 | 4 | True | 1 | ROZPOCET
16 | K | 629999001 | Příplatky k cenám úprav vnějších povrchů za každé další kropení vodou vysoce nasákavého povrchu | m2 | 128 |  | 0 | CS ÚRS 2024 01 |  | základní |  | 0 | 0 | 0 | 0 | 0 | 4 | K | 2 |  |  |  | ROZPOCET | 0 | 0 | 0 | 0 | 0 | 1 | 0 | 4 | 306700474
| Online PSC |  | https://podminky.urs.cz/item/CS_URS_2024_01/629999001 | [14 empty] | Online PSC | 2
| D | 9 | Ostatní konstrukce a práce, bourání |  |  |  | 0 |  |  |  |  | 0 |  | 0.0072 |  | 7.554 | 1 | D | 1 |  |  |  | ROZPOCET | [6 empty] | 0
17 | K | 941121112 | Lešení řadové trubkové těžké pracovní s podlahami z fošen nebo dílců min. tl. 38 mm, s provozním zatížením tř. 4 do 300 kg/m2 šířky tř. W15 od 1,5 do 1,8 m výšky přes 10 do 20 m montáž | m2 | 243 |  | 0 | CS ÚRS 2024 01 |  | základní |  | 0 | 0 | 0 | 0 | 0 | 4 | K | 2 |  |  |  | ROZPOCET | 0 | 0 | 0 | 0 | 0 | 1 | 0 | 4 | 1709875296
| Online PSC |  | https://podminky.urs.cz/item/CS_URS_2024_01/941121112 | [14 empty] | Online PSC | 2
| VV |  | lešení pro fasádu | [14 empty] | VV | 2 | 1 | True | 0 | ROZPOCET
| VV |  | 13,5*(18) |  | 243 | [12 empty] | VV | 2 | 2 | True | 0 | ROZPOCET
| VV |  | Součet |  | 243 | [12 empty] | VV | 2 | 4 | True | 1 | ROZPOCET
18 | K | 941121212 | Lešení řadové trubkové těžké pracovní s podlahami z fošen nebo dílců min. tl. 38 mm, s provozním zatížením tř. 4 do 300 kg/m2 šířky tř. W15 od 1,5 do 1,8 m výšky přes 10 do 20 m příplatek za každý den použití | m2 | 29160 |  | 0 | CS ÚRS 2024 01 |  | základní |  | 0 | 0 | 0 | 0 | 0 | 4 | K | 2 |  |  |  | ROZPOCET | 0 | 0 | 0 | 0 | 0 | 1 | 0 | 4 | -944732872
| Online PSC |  | https://podminky.urs.cz/item/CS_URS_2024_01/941121212 | [14 empty] | Online PSC | 2
| VV |  | 243*120 'Přepočtené koeficientem množství |  | 29160 | [12 empty] | VV | 2 | 2 | False | 1 | ROZPOCET
19 | K | 941121312 | Odborná prohlídka lešení řadového trubkového těžkého pracovního s podlahami s provozním zatížením tř. 4 do 300 kg/m2 šířky tř. W15 od 1,5 do 1,8 m výšky do 25 m, celkové plochy do 500 m2 zakrytého sítí | kus | 2 |  | 0 | CS ÚRS 2024 01 |  | základní |  | 0 | 0 | 0 | 0 | 0 | 4 | K | 2 |  |  |  | ROZPOCET | 0 | 0 | 0 | 0 | 0 | 1 | 0 | 4 | -1522724872
| Online PSC |  | https://podminky.urs.cz/item/CS_URS_2024_01/941121312 | [14 empty] | Online PSC | 2
20 | K | 941121812 | Lešení řadové trubkové těžké pracovní s podlahami z fošen nebo dílců min. tl. 38 mm, s provozním zatížením tř. 4 do 300 kg/m2 šířky tř. W15 od 1,5 do 1,8 m výšky přes 10 do 20 m demontáž | m2 | 243 |  | 0 | CS ÚRS 2024 01 |  | základní |  | 0 | 0 | 0 | 0 | 0 | 4 | K | 2 |  |  |  | ROZPOCET | 0 | 0 | 0 | 0 | 0 | 1 | 0 | 4 | -1277903629
| Online PSC |  | https://podminky.urs.cz/item/CS_URS_2024_01/941121812 | [14 empty] | Online PSC | 2
21 | K | 944511111 | Síť ochranná zavěšená na konstrukci lešení z textilie z umělých vláken montáž | m2 | 243 |  | 0 | CS ÚRS 2024 01 |  | základní |  | 0 | 0 | 0 | 0 | 0 | 4 | K | 2 |  |  |  | ROZPOCET | 0 | 0 | 0 | 0 | 0 | 1 | 0 | 4 | -2102204725
| Online PSC |  | https://podminky.urs.cz/item/CS_URS_2024_01/944511111 | [14 empty] | Online PSC | 2
22 | K | 944511211 | Síť ochranná zavěšená na konstrukci lešení z textilie z umělých vláken příplatek k ceně za každý den použití | m2 | 29160 |  | 0 | CS ÚRS 2024 01 |  | základní |  | 0 | 0 | 0 | 0 | 0 | 4 | K | 2 |  |  |  | ROZPOCET | 0 | 0 | 0 | 0 | 0 | 1 | 0 | 4 | -1968210122
| Online PSC |  | https://podminky.urs.cz/item/CS_URS_2024_01/944511211 | [14 empty] | Online PSC | 2
| VV |  | 243*120 'Přepočtené koeficientem množství |  | 29160 | [12 empty] | VV | 2 | 2 | False | 1 | ROZPOCET
23 | K | 944511811 | Síť ochranná zavěšená na konstrukci lešení z textilie z umělých vláken demontáž | m2 | 243 |  | 0 | CS ÚRS 2024 01 |  | základní |  | 0 | 0 | 0 | 0 | 0 | 4 | K | 2 |  |  |  | ROZPOCET | 0 | 0 | 0 | 0 | 0 | 1 | 0 | 4 | -1526955988
| Online PSC |  | https://podminky.urs.cz/item/CS_URS_2024_01/944511811 | [14 empty] | Online PSC | 2
24 | K | 949511111 | Podchod u trubkových lešení zřizovaný současně s lehkým nebo těžkým pracovním lešením, šířky do 1,5 m montáž | m | 18 |  | 0 | CS ÚRS 2024 01 |  | základní |  | 0 | 0 | 0 | 0 | 0 | 4 | K | 2 |  |  |  | ROZPOCET | 0 | 0 | 0 | 0 | 0 | 1 | 0 | 4 | -619904363
| Online PSC |  | https://podminky.urs.cz/item/CS_URS_2024_01/949511111 | [14 empty] | Online PSC | 2
| VV |  | podchod lešení podél fasády | [14 empty] | VV | 2 | 1 | True | 0 | ROZPOCET
| VV |  | 18 |  | 18 | [12 empty] | VV | 2 | 2 | True | 1 | ROZPOCET
25 | K | 949511211 | Podchod u trubkových lešení zřizovaný současně s lehkým nebo těžkým pracovním lešením, šířky do 1,5 m příplatek k ceně za každý den použití | m | 2160 |  | 0 | CS ÚRS 2024 01 |  | základní |  | 0 | 0 | 0 | 0 | 0 | 4 | K | 2 |  |  |  | ROZPOCET | 0 | 0 | 0 | 0 | 0 | 1 | 0 | 4 | -195685850
| Online PSC |  | https://podminky.urs.cz/item/CS_URS_2024_01/949511211 | [14 empty] | Online PSC | 2
| VV |  | 18*120 'Přepočtené koeficientem množství |  | 2160 | [12 empty] | VV | 2 | 2 | False | 1 | ROZPOCET
26 | K | 949511811 | Podchod u trubkových lešení zřizovaný současně s lehkým nebo těžkým pracovním lešením, šířky do 1,5 m demontáž | m | 18 |  | 0 | CS ÚRS 2024 01 |  | základní |  | 0 | 0 | 0 | 0 | 0 | 4 | K | 2 |  |  |  | ROZPOCET | 0 | 0 | 0 | 0 | 0 | 1 | 0 | 4 | 1258211829
| Online PSC |  | https://podminky.urs.cz/item/CS_URS_2024_01/949511811 | [14 empty] | Online PSC | 2
27 | K | 952902121 | Čištění budov při provádění oprav a udržovacích prací podlah drsných nebo chodníků zametením | m2 | 2880 |  | 0 | CS ÚRS 2024 01 |  | základní |  | 0 | 0 | 0 | 0 | 0 | 4 | K | 2 |  |  |  | ROZPOCET | 0 | 0 | 0 | 0 | 0 | 1 | 0 | 4 | 1645558896
| Online PSC |  | https://podminky.urs.cz/item/CS_URS_2024_01/952902121 | [14 empty] | Online PSC | 2
| VV |  | Pro Z.S. bude u správce přilehlého chodníku zajištěn zábor veřejného prostranství. Po | [14 empty] | VV | 2 | 1 | True | 0 | ROZPOCET
| VV |  | dokončení prací bude prostranství pečlivě vyčištěno a uvedeno do původního stavu. | [14 empty] | VV | 2 | 1 | True | 0 | ROZPOCET
| VV |  | 18*2*5*4*4 "čištění chodníku každý den po 4 měsíce |  | 2880 | [12 empty] | VV | 2 | 2 | True | 1 | ROZPOCET
28 | K | 952902131 | Čištění budov při provádění oprav a udržovacích prací podlah drsných nebo chodníků omytím | m2 | 576 |  | 0 | CS ÚRS 2024 01 |  | základní |  | 0 | 1e-05 | 0.00576 | 0 | 0 | 4 | K | 2 |  |  |  | ROZPOCET | 0 | 0 | 0 | 0 | 0 | 1 | 0 | 4 | -496454628
| Online PSC |  | https://podminky.urs.cz/item/CS_URS_2024_01/952902131 | [14 empty] | Online PSC | 2
| VV |  | Pro Z.S. bude u správce přilehlého chodníku zajištěn zábor veřejného prostranství. Po | [14 empty] | VV | 2 | 1 | True | 0 | ROZPOCET
| VV |  | dokončení prací bude prostranství pečlivě vyčištěno a uvedeno do původního stavu. | [14 empty] | VV | 2 | 1 | True | 0 | ROZPOCET
| VV |  | 18*2*4*4 "čištění chodníku každý týden 1x po 4 měsíce |  | 576 | [12 empty] | VV | 2 | 2 | True | 1 | ROZPOCET
29 | K | 952902141 | Čištění budov při provádění oprav a udržovacích prací podlah drsných nebo chodníků drhnutím s chemickými prostředky | m2 | 36 |  | 0 | CS ÚRS 2024 01 |  | základní |  | 0 | 4e-05 | 0.00144 | 0 | 0 | 4 | K | 2 |  |  |  | ROZPOCET | 0 | 0 | 0 | 0 | 0 | 1 | 0 | 4 | -1319837934
| Online PSC |  | https://podminky.urs.cz/item/CS_URS_2024_01/952902141 | [14 empty] | Online PSC | 2
| VV |  | Pro Z.S. bude u správce přilehlého chodníku zajištěn zábor veřejného prostranství. Po | [14 empty] | VV | 2 | 1 | True | 0 | ROZPOCET
| VV |  | dokončení prací bude prostranství pečlivě vyčištěno a uvedeno do původního stavu. | [14 empty] | VV | 2 | 1 | True | 0 | ROZPOCET
| VV |  | 18*2 "čištění chodníku nakonec stavby |  | 36 | [12 empty] | VV | 2 | 2 | True | 1 | ROZPOCET
30 | K | 976082131 | Vybourání drobných zámečnických a jiných konstrukcí objímek, držáků, věšáků, záclonových konzol, lustrových skob apod., ze zdiva cihelného | kus | 2 |  | 0 | CS ÚRS 2024 01 |  | základní |  | 0 | 0 | 0 | 0.001 | 0.002 | 4 | K | 2 |  |  |  | ROZPOCET | 0 | 0 | 0 | 0 | 0 | 1 | 0 | 4 | -637224699
| Online PSC |  | https://podminky.urs.cz/item/CS_URS_2024_01/976082131 | [14 empty] | Online PSC | 2
| VV |  | NEPOTŘEBNÉ PRVKY BUDOU ODSTRANĚNY | [14 empty] | VV | 2 | 1 | True | 0 | ROZPOCET
| VV |  | 2 "držák praporů |  | 2 | [12 empty] | VV | 2 | 2 | True | 0 | ROZPOCET
| VV |  | Součet |  | 2 | [12 empty] | VV | 2 | 4 | True | 1 | ROZPOCET
31 | K | 978015391 | Otlučení vápenných nebo vápenocementových omítek vnějších ploch s vyškrabáním spar a s očištěním zdiva stupně členitosti 1 a 2, v rozsahu přes 80 do 100 % | m2 | 128 |  | 0 | CS ÚRS 2024 01 |  | základní |  | 0 | 0 | 0 | 0.059 | 7.552 | 4 | K | 2 |  |  |  | ROZPOCET | 0 | 0 | 0 | 0 | 0 | 1 | 0 | 4 | 794598712
| Online PSC |  | https://podminky.urs.cz/item/CS_URS_2024_01/978015391 | [14 empty] | Online PSC | 2
| VV |  | SK 01_ Obětovaná omítka soklu - obměna 100%, | [14 empty] | VV | 2 | 1 | True | 0 | ROZPOCET
| VV |  | o Fasádní nátěr minerální – vápenný, Sd < 0,01 m dle DIN 52 615 (TL/2) | [14 empty] | VV | 2 | 1 | True | 0 | ROZPOCET
| VV |  | o Jádrová omítka vápenná s hydraulickým faktorem (metakaolinem) – neutažený | [14 empty] | VV | 2 | 1 | True | 0 | ROZPOCET
| VV |  | špric (TL/7) | [14 empty] | VV | 2 | 1 | True | 0 | ROZPOCET
| VV |  | o Doplnění spár maltou CS II do líce | [14 empty] | VV | 2 | 1 | True | 0 | ROZPOCET
| VV |  | o Očištěné zdivo, cihla, spáry vyškrabané do hl.10 mm | [14 empty] | VV | 2 | 1 | True | 0 | ROZPOCET
| VV |  | Plochy hladkých omítek /až 100% obměna/ | [14 empty] | VV | 2 | 1 | True | 0 | ROZPOCET
| VV |  | SK01 = 5,5m2 | [14 empty] | VV | 2 | 1 | True | 0 | ROZPOCET
| VV |  | 5,5 "SOKL |  | 5.5 | [12 empty] | VV | 2 | 2 | True | 0 | ROZPOCET
| VV |  | Mezisoučet |  | 5.5 | [12 empty] | VV | 2 | 3 | True | 0 | ROZPOCET
| VV |  | SK 02_Základní /hladké/ omítané plochy – doplnění a obměna až 100% | [14 empty] | VV | 2 | 1 | True | 0 | ROZPOCET
| VV |  | o Fasádní nátěr minerální – vápenný, Sd < 0,01 m dle DIN 52 615 (TL/2) | [14 empty] | VV | 2 | 1 | True | 0 | ROZPOCET
| VV |  | o Štuk vápenný s hydraulickým faktorem (metakaolinem) (TL/6) | [14 empty] | VV | 2 | 1 | True | 0 | ROZPOCET
| VV |  | o Jádrová omítka vápenná s hydraulickým faktorem (metakaolinem) (TL/7) | [14 empty] | VV | 2 | 1 | True | 0 | ROZPOCET
| VV |  | o Podhoz vápenný s hydraulickým pojivem (TL/9) | [14 empty] | VV | 2 | 1 | True | 0 | ROZPOCET
| VV |  | o Doplnění spár maltou CS II do líce | [14 empty] | VV | 2 | 1 | True | 0 | ROZPOCET
| VV |  | o Očištěné zdivo, cihla, spáry vyškrabané do hl.10 mm | [14 empty] | VV | 2 | 1 | True | 0 | ROZPOCET
| VV |  | Plochy hladkých omítek /až 100% obměna/ | [14 empty] | VV | 2 | 1 | True | 0 | ROZPOCET
| VV |  | SK02 = 110,5m2 | [14 empty] | VV | 2 | 1 | True | 0 | ROZPOCET
| VV |  | 31,5+44+35 |  | 110.5 | [12 empty] | VV | 2 | 2 | True | 0 | ROZPOCET
| VV |  | SK 03_Oprava a doplnění tažených profilovaných prvků /římsy, šambrány apod./ | [14 empty] | VV | 2 | 1 | True | 0 | ROZPOCET
| VV |  | obnova cca 50% ztracené profilace | [14 empty] | VV | 2 | 1 | True | 0 | ROZPOCET
| VV |  | o Fasádní nátěr minerální – vápenný, Sd < 0,01 m dle DIN 52 615 (TL/2) | [14 empty] | VV | 2 | 1 | True | 0 | ROZPOCET
| VV |  | o Vyzrání | [14 empty] | VV | 2 | 1 | True | 0 | ROZPOCET
| VV |  | o Tažení jemného profilu tažnou maltou jemnou s hydraulickým pojivem (TL/15) | [14 empty] | VV | 2 | 1 | True | 0 | ROZPOCET
| VV |  | o Adhezní můstek naředěnou maltou pro tažení profilů (tenká vrstva nátěrem) | [14 empty] | VV | 2 | 1 | True | 0 | ROZPOCET
| VV |  | o Stávající hrubý profil - mechanicky očištěný | [14 empty] | VV | 2 | 1 | True | 0 | ROZPOCET
| VV |  | Architektonické a profilované prvky /oprava/ | [14 empty] | VV | 2 | 1 | True | 0 | ROZPOCET
| VV |  | SK03 = 11,5m2 | [14 empty] | VV | 2 | 1 | True | 0 | ROZPOCET
| VV |  | 3+8,5 |  | 11.5 | [12 empty] | VV | 2 | 2 | True | 0 | ROZPOCET
| VV |  | SK 04_Oprava a doplnění tažených profilovaných prvků /doplnění profilace římsy | [14 empty] | VV | 2 | 1 | True | 0 | ROZPOCET
| VV |  | na doplňovaných částech./ | [14 empty] | VV | 2 | 1 | True | 0 | ROZPOCET
| VV |  | o Fasádní nátěr minerální – vápenný, Sd < 0,01 m dle DIN 52 615 (TL/2) | [14 empty] | VV | 2 | 1 | True | 0 | ROZPOCET
| VV |  | o Vyzrání | [14 empty] | VV | 2 | 1 | True | 0 | ROZPOCET
| VV |  | o Tažení jemného profilu tažnou maltou jemnou s hydraulickým pojivem (TL/15) | [14 empty] | VV | 2 | 1 | True | 0 | ROZPOCET
| VV |  | o Vyzrání | [14 empty] | VV | 2 | 1 | True | 0 | ROZPOCET
| VV |  | o Tažení hrubého profilu římsy tažnou maltou hrubou s hydraulickým pojivem | [14 empty] | VV | 2 | 1 | True | 0 | ROZPOCET
| VV |  | (TL/16) | [14 empty] | VV | 2 | 1 | True | 0 | ROZPOCET
| VV |  | o Adhezní můstek naředěnou maltou pro tažení profilů (tenká vrstva nátěrem) | [14 empty] | VV | 2 | 1 | True | 0 | ROZPOCET
| VV |  | o Doplnění spár maltou CS II | [14 empty] | VV | 2 | 1 | True | 0 | ROZPOCET
| VV |  | o Zpevnění cihel vodou naředěným org. křemičitým zpevňovačem (1:2), (TL/3) | [14 empty] | VV | 2 | 1 | True | 0 | ROZPOCET
| VV |  | o Očištěné zdivo, cihla, spáry vyškrabané do hl.10 mm | [14 empty] | VV | 2 | 1 | True | 0 | ROZPOCET
| VV |  | Doplněni nových profil. prvků /100%/ | [14 empty] | VV | 2 | 1 | True | 0 | ROZPOCET
| VV |  | SK04 = 0,5m2 | [14 empty] | VV | 2 | 1 | True | 0 | ROZPOCET
| VV |  | 0,5 |  | 0.5 | [12 empty] | VV | 2 | 2 | True | 0 | ROZPOCET
| VV |  | Mezisoučet |  | 122.5 | [12 empty] | VV | 2 | 3 | True | 0 | ROZPOCET
| VV |  | Součet |  | 128 | [12 empty] | VV | 2 | 4 | True | 1 | ROZPOCET
32 | K | 985131311 | Očištění ploch stěn, rubu kleneb a podlah ruční dočištění ocelovými kartáči | m2 | 144 |  | 0 | CS ÚRS 2024 01 |  | základní |  | 0 | 0 | 0 | 0 | 0 | 4 | K | 2 |  |  |  | ROZPOCET | 0 | 0 | 0 | 0 | 0 | 1 | 0 | 4 | -1012277833
| Online PSC |  | https://podminky.urs.cz/item/CS_URS_2024_01/985131311 | [14 empty] | Online PSC | 2
| VV |  | Očištění bude prováděno nejprve | [14 empty] | VV | 2 | 1 | True | 0 | ROZPOCET
| VV |  | redukovanou vodní parou /parním vyvíječem/ a následně mechanicky /špachtlemi, kartáči, | [14 empty] | VV | 2 | 1 | True | 0 | ROZPOCET
| VV |  | skalpely apod. | [14 empty] | VV | 2 | 1 | True | 0 | ROZPOCET
| VV |  | fasáda vč.portály | [14 empty] | VV | 2 | 1 | True | 0 | ROZPOCET
| VV |  | 177,5 |  | 177.5 | [12 empty] | VV | 2 | 2 | True | 0 | ROZPOCET
| VV |  | -(1,5*6+1,6+8,05*2+6,8) |  | -33.5 | [12 empty] | VV | 2 | 2 | True | 0 | ROZPOCET
| VV |  | Součet |  | 144 | [12 empty] | VV | 2 | 4 | True | 1 | ROZPOCET
33 | K | 985131412R | Očištění ploch stěn redukovanou vodní parou /parním vyvíječem/ | m2 | 144 |  | 0 |  |  | základní |  | 0 | 0 | 0 | 0 | 0 | 4 | K | 2 |  |  |  | ROZPOCET | 0 | 0 | 0 | 0 | 0 | 1 | 0 | 4 | 346270648
| VV |  | Očištění bude prováděno nejprve | [14 empty] | VV | 2 | 1 | True | 0 | ROZPOCET
| VV |  | redukovanou vodní parou /parním vyvíječem/ a následně mechanicky /špachtlemi, kartáči, | [14 empty] | VV | 2 | 1 | True | 0 | ROZPOCET
| VV |  | skalpely apod. | [14 empty] | VV | 2 | 1 | True | 0 | ROZPOCET
| VV |  | fasáda vč.portály | [14 empty] | VV | 2 | 1 | True | 0 | ROZPOCET
| VV |  | 177,5 |  | 177.5 | [12 empty] | VV | 2 | 2 | True | 0 | ROZPOCET
| VV |  | -(1,5*6+1,6+8,05*2+6,8) |  | -33.5 | [12 empty] | VV | 2 | 2 | True | 0 | ROZPOCET
| VV |  | Součet |  | 144 | [12 empty] | VV | 2 | 4 | True | 1 | ROZPOCET
34 | K | 993111111 | Dovoz a odvoz lešení včetně naložení a složení řadového, na vzdálenost do 10 km | m2 | 243 |  | 0 | CS ÚRS 2024 01 |  | základní |  | 0 | 0 | 0 | 0 | 0 | 4 | K | 2 |  |  |  | ROZPOCET | 0 | 0 | 0 | 0 | 0 | 1 | 0 | 4 | -1017501687
| Online PSC |  | https://podminky.urs.cz/item/CS_URS_2024_01/993111111 | [14 empty] | Online PSC | 2
35 | K | 993111119 | Dovoz a odvoz lešení včetně naložení a složení řadového, na vzdálenost Příplatek k ceně za každých dalších i započatých 10 km přes 10 km | m2 | 243 |  | 0 | CS ÚRS 2024 01 |  | základní |  | 0 | 0 | 0 | 0 | 0 | 4 | K | 2 |  |  |  | ROZPOCET | 0 | 0 | 0 | 0 | 0 | 1 | 0 | 4 | 1460267644
| Online PSC |  | https://podminky.urs.cz/item/CS_URS_2024_01/993111119 | [14 empty] | Online PSC | 2
| D | 997 | Přesun sutě |  |  |  | 0 |  |  |  |  | 0 |  | 0 |  | 0 | 1 | D | 1 |  |  |  | ROZPOCET | [6 empty] | 0
36 | K | 997013153 | Vnitrostaveništní doprava suti a vybouraných hmot vodorovně do 50 m s naložením s omezením mechanizace pro budovy a haly výšky přes 9 do 12 m | t | 9.353 |  | 0 | CS ÚRS 2024 01 |  | základní |  | 0 | 0 | 0 | 0 | 0 | 4 | K | 2 |  |  |  | ROZPOCET | 0 | 0 | 0 | 0 | 0 | 1 | 0 | 4 | -45848144
| Online PSC |  | https://podminky.urs.cz/item/CS_URS_2024_01/997013153 | [14 empty] | Online PSC | 2
37 | K | 997013501 | Odvoz suti a vybouraných hmot na skládku nebo meziskládku se složením, na vzdálenost do 1 km | t | 9.353 |  | 0 | CS ÚRS 2024 01 |  | základní |  | 0 | 0 | 0 | 0 | 0 | 4 | K | 2 |  |  |  | ROZPOCET | 0 | 0 | 0 | 0 | 0 | 1 | 0 | 4 | 843647623
| Online PSC |  | https://podminky.urs.cz/item/CS_URS_2024_01/997013501 | [14 empty] | Online PSC | 2
38 | K | 997013509 | Odvoz suti a vybouraných hmot na skládku nebo meziskládku se složením, na vzdálenost Příplatek k ceně za každý další započatý 1 km přes 1 km | t | 187.06 |  | 0 | CS ÚRS 2024 01 |  | základní |  | 0 | 0 | 0 | 0 | 0 | 4 | K | 2 |  |  |  | ROZPOCET | 0 | 0 | 0 | 0 | 0 | 1 | 0 | 4 | -1300698468
| Online PSC |  | https://podminky.urs.cz/item/CS_URS_2024_01/997013509 | [14 empty] | Online PSC | 2
| VV |  | 9,353*20 'Přepočtené koeficientem množství |  | 187.06 | [12 empty] | VV | 2 | 2 | False | 1 | ROZPOCET
39 | K | 997013631 | Poplatek za uložení stavebního odpadu na skládce (skládkovné) směsného stavebního a demoličního zatříděného do Katalogu odpadů pod kódem 17 09 04 | t | 1.049 |  | 0 | CS ÚRS 2024 01 |  | základní |  | 0 | 0 | 0 | 0 | 0 | 4 | K | 2 |  |  |  | ROZPOCET | 0 | 0 | 0 | 0 | 0 | 1 | 0 | 4 | 1346008691
| Online PSC |  | https://podminky.urs.cz/item/CS_URS_2024_01/997013631 | [14 empty] | Online PSC | 2
| VV |  | 9,353 |  | 9.353 | [12 empty] | VV | 2 | 2 | True | 0 | ROZPOCET
| VV |  | -7,554 |  | -7.554 | [12 empty] | VV | 2 | 2 | True | 0 | ROZPOCET
| VV |  | -0,75 |  | -0.75 | [12 empty] | VV | 2 | 2 | True | 0 | ROZPOCET
| VV |  | Součet |  | 1.049 | [12 empty] | VV | 2 | 4 | True | 1 | ROZPOCET
40 | K | 997013863 | Poplatek za uložení stavebního odpadu na recyklační skládce (skládkovné) cihelného zatříděného do Katalogu odpadů pod kódem 17 01 02 | t | 7.554 |  | 0 | CS ÚRS 2024 01 |  | základní |  | 0 | 0 | 0 | 0 | 0 | 4 | K | 2 |  |  |  | ROZPOCET | 0 | 0 | 0 | 0 | 0 | 1 | 0 | 4 | -1922534350
| Online PSC |  | https://podminky.urs.cz/item/CS_URS_2024_01/997013863 | [14 empty] | Online PSC | 2
41 | K | 997013867 | Poplatek za uložení stavebního odpadu na recyklační skládce (skládkovné) z tašek a keramických výrobků zatříděného do Katalogu odpadů pod kódem 17 01 03 | t | 0.75 |  | 0 | CS ÚRS 2024 01 |  | základní |  | 0 | 0 | 0 | 0 | 0 | 4 | K | 2 |  |  |  | ROZPOCET | 0 | 0 | 0 | 0 | 0 | 1 | 0 | 4 | -2042816044
| Online PSC |  | https://podminky.urs.cz/item/CS_URS_2024_01/997013867 | [14 empty] | Online PSC | 2
| D | 998 | Přesun hmot |  |  |  | 0 |  |  |  |  | 0 |  | 0 |  | 0 | 1 | D | 1 |  |  |  | ROZPOCET | [6 empty] | 0
42 | K | 998012109 | Přesun hmot pro budovy občanské výstavby, bydlení, výrobu a služby nosnou svislou konstrukcí tyčovou s vyzdívaným obvodovým pláštěm vodorovná dopravní vzdálenost do 100 m s omezením mechanizace pro budovy výšky přes 6 do 12 m | t | 13.203 |  | 0 | CS ÚRS 2024 01 |  | základní |  | 0 | 0 | 0 | 0 | 0 | 4 | K | 2 |  |  |  | ROZPOCET | 0 | 0 | 0 | 0 | 0 | 1 | 0 | 4 | -1188976251
| Online PSC |  | https://podminky.urs.cz/item/CS_URS_2024_01/998012109 | [14 empty] | Online PSC | 2
43 | K | 998012114 | Přesun hmot pro budovy občanské výstavby, bydlení, výrobu a služby nosnou svislou konstrukcí tyčovou s vyzdívaným obvodovým pláštěm Příplatek k cenám za zvětšený přesun přes vymezenou vodorovnou dopravní vzdálenost do 500 m | t | 13.203 |  | 0 | CS ÚRS 2024 01 |  | základní |  | 0 | 0 | 0 | 0 | 0 | 4 | K | 2 |  |  |  | ROZPOCET | 0 | 0 | 0 | 0 | 0 | 1 | 0 | 4 | -1188217267
| Online PSC |  | https://podminky.urs.cz/item/CS_URS_2024_01/998012114 | [14 empty] | Online PSC | 2
| D | PSV | Práce a dodávky PSV |  |  |  | 0 |  |  |  |  | 0 |  | 3.3416 |  | 0.90217 | 2 | D | 0 |  |  |  | ROZPOCET | [6 empty] | 0
| D | 711 | Izolace proti vodě, vlhkosti a plynům |  |  |  | 0 |  |  |  |  | 0 |  | 0.001518 |  | 0 | 2 | D | 1 |  |  |  | ROZPOCET | [6 empty] | 0
44 | K | 711191011 | Provedení nátěru adhezního můstku na ploše svislé S | m2 | 12 |  | 0 | CS ÚRS 2024 01 |  | základní |  | 0 | 0 | 0 | 0 | 0 | 16 | K | 2 |  |  |  | ROZPOCET | 0 | 0 | 0 | 0 | 0 | 1 | 0 | 16 | -59192993
| Online PSC |  | https://podminky.urs.cz/item/CS_URS_2024_01/711191011 | [14 empty] | Online PSC | 2
| VV |  | SK 03_Oprava a doplnění tažených profilovaných prvků /římsy, šambrány apod./ | [14 empty] | VV | 2 | 1 | True | 0 | ROZPOCET
| VV |  | obnova cca 50% ztracené profilace | [14 empty] | VV | 2 | 1 | True | 0 | ROZPOCET
| VV |  | o Fasádní nátěr minerální – vápenný, Sd < 0,01 m dle DIN 52 615 (TL/2) | [14 empty] | VV | 2 | 1 | True | 0 | ROZPOCET
| VV |  | o Vyzrání | [14 empty] | VV | 2 | 1 | True | 0 | ROZPOCET
| VV |  | o Tažení jemného profilu tažnou maltou jemnou s hydraulickým pojivem (TL/15) | [14 empty] | VV | 2 | 1 | True | 0 | ROZPOCET
| VV |  | o Adhezní můstek naředěnou maltou pro tažení profilů (tenká vrstva nátěrem) | [14 empty] | VV | 2 | 1 | True | 0 | ROZPOCET
| VV |  | o Stávající hrubý profil - mechanicky očištěný | [14 empty] | VV | 2 | 1 | True | 0 | ROZPOCET
| VV |  | Architektonické a profilované prvky /oprava/ | [14 empty] | VV | 2 | 1 | True | 0 | ROZPOCET
| VV |  | SK03 = 11,5m2 | [14 empty] | VV | 2 | 1 | True | 0 | ROZPOCET
| VV |  | 3+8,5 "Adhezní můstek naředěnou maltou pro tažení profilů (tenká vrstva nátěrem) |  | 11.5 | [12 empty] | VV | 2 | 2 | True | 0 | ROZPOCET
| VV |  | SK 04_Oprava a doplnění tažených profilovaných prvků /doplnění profilace římsy | [14 empty] | VV | 2 | 1 | True | 0 | ROZPOCET
| VV |  | na doplňovaných částech./ | [14 empty] | VV | 2 | 1 | True | 0 | ROZPOCET
| VV |  | o Fasádní nátěr minerální – vápenný, Sd < 0,01 m dle DIN 52 615 (TL/2) | [14 empty] | VV | 2 | 1 | True | 0 | ROZPOCET
| VV |  | o Vyzrání | [14 empty] | VV | 2 | 1 | True | 0 | ROZPOCET
| VV |  | o Tažení jemného profilu tažnou maltou jemnou s hydraulickým pojivem (TL/15) | [14 empty] | VV | 2 | 1 | True | 0 | ROZPOCET
| VV |  | o Vyzrání | [14 empty] | VV | 2 | 1 | True | 0 | ROZPOCET
| VV |  | o Tažení hrubého profilu římsy tažnou maltou hrubou s hydraulickým pojivem | [14 empty] | VV | 2 | 1 | True | 0 | ROZPOCET
| VV |  | (TL/16) | [14 empty] | VV | 2 | 1 | True | 0 | ROZPOCET
| VV |  | o Adhezní můstek naředěnou maltou pro tažení profilů (tenká vrstva nátěrem) | [14 empty] | VV | 2 | 1 | True | 0 | ROZPOCET
| VV |  | o Doplnění spár maltou CS II | [14 empty] | VV | 2 | 1 | True | 0 | ROZPOCET
| VV |  | o Zpevnění cihel vodou naředěným org. křemičitým zpevňovačem (1:2), (TL/3) | [14 empty] | VV | 2 | 1 | True | 0 | ROZPOCET
| VV |  | o Očištěné zdivo, cihla, spáry vyškrabané do hl.10 mm | [14 empty] | VV | 2 | 1 | True | 0 | ROZPOCET
| VV |  | Doplněni nových profil. prvků /100%/ | [14 empty] | VV | 2 | 1 | True | 0 | ROZPOCET
| VV |  | SK04 = 0,5m2 | [14 empty] | VV | 2 | 1 | True | 0 | ROZPOCET
| VV |  | 0,5 "Adhezní můstek naředěnou maltou pro tažení profilů (tenká vrstva nátěrem) |  | 0.5 | [12 empty] | VV | 2 | 2 | True | 0 | ROZPOCET
| VV |  | Součet |  | 12 | [12 empty] | VV | 2 | 4 | True | 1 | ROZPOCET
45 | M | 58585114 | adhezní můstek pro nenasákavé podklady | kg | 1.518 |  | 0 | CS ÚRS 2024 01 |  | základní |  | 0 | 0.001 | 0.001518 | 0 | 0 | 32 | M | 2 |  |  |  | ROZPOCET | 0 | 0 | 0 | 0 | 0 | 1 | 0 | 16 | -1991130001
| P |  | Poznámka k položce: Adhezní můstek naředěnou maltou pro tažení profilů (tenká vrstva nátěrem) | [14 empty] | P | 2
| VV |  | 12*0,1265 'Přepočtené koeficientem množství |  | 1.518 | [12 empty] | VV | 2 | 2 | False | 1 | ROZPOCET
46 | K | 998711112 | Přesun hmot pro izolace proti vodě, vlhkosti a plynům stanovený z hmotnosti přesunovaného materiálu vodorovná dopravní vzdálenost do 50 m s omezením mechanizace v objektech výšky přes 6 do 12 m | t | 0.002 |  | 0 | CS ÚRS 2024 01 |  | základní |  | 0 | 0 | 0 | 0 | 0 | 16 | K | 2 |  |  |  | ROZPOCET | 0 | 0 | 0 | 0 | 0 | 1 | 0 | 16 | -1471308957
| Online PSC |  | https://podminky.urs.cz/item/CS_URS_2024_01/998711112 | [14 empty] | Online PSC | 2
| D | 721 | Zdravotechnika - vnitřní kanalizace |  |  |  | 0 |  |  |  |  | 0 |  | 0.05304 |  | 0.04226 | 2 | D | 1 |  |  |  | ROZPOCET | [6 empty] | 0
47 | K | 721241102 | Lapače střešních splavenin litinové DN 125 | kus | 2 |  | 0 | CS ÚRS 2024 01 |  | základní |  | 0 | 0.02652 | 0.05304 | 0 | 0 | 16 | K | 2 |  |  |  | ROZPOCET | 0 | 0 | 0 | 0 | 0 | 1 | 0 | 16 | 1184621575
| Online PSC |  | https://podminky.urs.cz/item/CS_URS_2024_01/721241102 | [14 empty] | Online PSC | 2
48 | K | 721242803 | Demontáž lapačů střešních splavenin DN 110 | kus | 2 |  | 0 | CS ÚRS 2024 01 |  | základní |  | 0 | 0 | 0 | 0.02113 | 0.04226 | 16 | K | 2 |  |  |  | ROZPOCET | 0 | 0 | 0 | 0 | 0 | 1 | 0 | 16 | 1103016695
| Online PSC |  | https://podminky.urs.cz/item/CS_URS_2024_01/721242803 | [14 empty] | Online PSC | 2
49 | K | 998721111 | Přesun hmot pro vnitřní kanalizaci stanovený z hmotnosti přesunovaného materiálu vodorovná dopravní vzdálenost do 50 m s omezením mechanizace v objektech výšky do 6 m | t | 0.053 |  | 0 | CS ÚRS 2024 01 |  | základní |  | 0 | 0 | 0 | 0 | 0 | 16 | K | 2 |  |  |  | ROZPOCET | 0 | 0 | 0 | 0 | 0 | 1 | 0 | 16 | 1082399562
| Online PSC |  | https://podminky.urs.cz/item/CS_URS_2024_01/998721111 | [14 empty] | Online PSC | 2
| D | 764 | Konstrukce klempířské |  |  |  | 0 |  |  |  |  | 0 |  | 0.05209 |  | 0.084515 | 2 | D | 1 |  |  |  | ROZPOCET | [6 empty] | 0
50 | K | 764002851 | Demontáž klempířských konstrukcí oplechování parapetů do suti | m | 10.5 |  | 0 | CS ÚRS 2024 01 |  | základní |  | 0 | 0 | 0 | 0.00167 | 0.017535 | 16 | K | 2 |  |  |  | ROZPOCET | 0 | 0 | 0 | 0 | 0 | 1 | 0 | 16 | 2127158401
| Online PSC |  | https://podminky.urs.cz/item/CS_URS_2024_01/764002851 | [14 empty] | Online PSC | 2
| P |  | Poznámka k položce: KL/04 + KL/05 | [14 empty] | P | 2
| VV |  | KL/04 – oplechování parapetu združených oken v patře 3x | [14 empty] | VV | 2 | 1 | True | 0 | ROZPOCET
| VV |  | Cca 3,0bm r.š. 500mm | [14 empty] | VV | 2 | 1 | True | 0 | ROZPOCET
| VV |  | Popis stavu: | [14 empty] | VV | 2 | 1 | True | 0 | ROZPOCET
| VV |  | Stávající oplechování parapetů oken v patře | [14 empty] | VV | 2 | 1 | True | 0 | ROZPOCET
| VV |  | z pozink plechu. | [14 empty] | VV | 2 | 1 | True | 0 | ROZPOCET
| VV |  | Stavebně technický stav je na pokraji své | [14 empty] | VV | 2 | 1 | True | 0 | ROZPOCET
| VV |  | morální i faktické životnosti | [14 empty] | VV | 2 | 1 | True | 0 | ROZPOCET
| VV |  | Proto bude během 1. etapy oprav bude | [14 empty] | VV | 2 | 1 | True | 0 | ROZPOCET
| VV |  | prvek nahrazen za nový. | [14 empty] | VV | 2 | 1 | True | 0 | ROZPOCET
| VV |  | Návrh opravy: | [14 empty] | VV | 2 | 1 | True | 0 | ROZPOCET
| VV |  | Stávající oplechování bude během opravy oken | [14 empty] | VV | 2 | 1 | True | 0 | ROZPOCET
| VV |  | a omítek sejmuto a nahrazeno novými vnějšími | [14 empty] | VV | 2 | 1 | True | 0 | ROZPOCET
| VV |  | parapety – lakovaný ocelová plech tl 0,7mm – | [14 empty] | VV | 2 | 1 | True | 0 | ROZPOCET
| VV |  | světle šedá barva. | [14 empty] | VV | 2 | 1 | True | 0 | ROZPOCET
| VV |  | Pozn.: | [14 empty] | VV | 2 | 1 | True | 0 | ROZPOCET
| VV |  | Pokud se podaří sejmout stáv. parapety bez | [14 empty] | VV | 2 | 1 | True | 0 | ROZPOCET
| VV |  | poškození bude je možné opětovně použít /po | [14 empty] | VV | 2 | 1 | True | 0 | ROZPOCET
| VV |  | předchozím provedení nových šedých | [14 empty] | VV | 2 | 1 | True | 0 | ROZPOCET
| VV |  | systetických nátěrů/. | [14 empty] | VV | 2 | 1 | True | 0 | ROZPOCET
| VV |  | 3*3 |  | 9 | [12 empty] | VV | 2 | 2 | True | 0 | ROZPOCET
| VV |  | KL/05 – oplechování parapetu ve štítu 3x | [14 empty] | VV | 2 | 1 | True | 0 | ROZPOCET
| VV |  | Cca 0,5bm r.š. 330mm | [14 empty] | VV | 2 | 1 | True | 0 | ROZPOCET
| VV |  | Popis stavu: | [14 empty] | VV | 2 | 1 | True | 0 | ROZPOCET
| VV |  | Stávající oplechování parapetů oken ve štítu | [14 empty] | VV | 2 | 1 | True | 0 | ROZPOCET
| VV |  | z pozink plechu. | [14 empty] | VV | 2 | 1 | True | 0 | ROZPOCET
| VV |  | Stavebně technický stav je na pokraji své | [14 empty] | VV | 2 | 1 | True | 0 | ROZPOCET
| VV |  | morální i faktické životnosti | [14 empty] | VV | 2 | 1 | True | 0 | ROZPOCET
| VV |  | Proto bude během 1. etapy oprav bude | [14 empty] | VV | 2 | 1 | True | 0 | ROZPOCET
| VV |  | prvek nahrazen za nový. | [14 empty] | VV | 2 | 1 | True | 0 | ROZPOCET
| VV |  | Návrh opravy: | [14 empty] | VV | 2 | 1 | True | 0 | ROZPOCET
| VV |  | Stávající oplechování bude během opravy oken | [14 empty] | VV | 2 | 1 | True | 0 | ROZPOCET
| VV |  | a omítek sejmuto a nahrazeno novými vnějšími | [14 empty] | VV | 2 | 1 | True | 0 | ROZPOCET
| VV |  | parapety – lakovaný ocelová plech tl 0,7mm – | [14 empty] | VV | 2 | 1 | True | 0 | ROZPOCET
| VV |  | světle šedá barva. | [14 empty] | VV | 2 | 1 | True | 0 | ROZPOCET
| VV |  | Pozn.: | [14 empty] | VV | 2 | 1 | True | 0 | ROZPOCET
| VV |  | Pokud se podaří sejmout stáv. parapety bez | [14 empty] | VV | 2 | 1 | True | 0 | ROZPOCET
| VV |  | poškození bude je možné opětovně použít /po | [14 empty] | VV | 2 | 1 | True | 0 | ROZPOCET
| VV |  | předchozím provedení nových šedých | [14 empty] | VV | 2 | 1 | True | 0 | ROZPOCET
| VV |  | systetických nátěrů/. | [14 empty] | VV | 2 | 1 | True | 0 | ROZPOCET
| VV |  | 0,5*3 |  | 1.5 | [12 empty] | VV | 2 | 2 | True | 0 | ROZPOCET
| VV |  | Součet |  | 10.5 | [12 empty] | VV | 2 | 4 | True | 1 | ROZPOCET
51 | K | 764004863 | Demontáž klempířských konstrukcí svodu k dalšímu použití | m | 17 |  | 0 | CS ÚRS 2024 01 |  | základní |  | 0 | 0 | 0 | 0.00394 | 0.06698 | 16 | K | 2 |  |  |  | ROZPOCET | 0 | 0 | 0 | 0 | 0 | 1 | 0 | 16 | 280298767
| Online PSC |  | https://podminky.urs.cz/item/CS_URS_2024_01/764004863 | [14 empty] | Online PSC | 2
| P |  | Poznámka k položce: KL/01 | [14 empty] | P | 2
| VV |  | KL/01 Oprava a úprava okapového svodu a světlíku, cca 8,5bm d 100 2x | [14 empty] | VV | 2 | 1 | True | 0 | ROZPOCET
| VV |  | Popis stavu: | [14 empty] | VV | 2 | 1 | True | 0 | ROZPOCET
| VV |  | Stávající CU okapový svod d100mm s atyp. | [14 empty] | VV | 2 | 1 | True | 0 | ROZPOCET
| VV |  | kotlíkem, zaústěný ve spodní části do litinového | [14 empty] | VV | 2 | 1 | True | 0 | ROZPOCET
| VV |  | potrubí /cca 1,5 m nad terénem/ a následně do | [14 empty] | VV | 2 | 1 | True | 0 | ROZPOCET
| VV |  | systému dešťové kanalizace | [14 empty] | VV | 2 | 1 | True | 0 | ROZPOCET
| VV |  | Návrh úpravy: | [14 empty] | VV | 2 | 1 | True | 0 | ROZPOCET
| VV |  | Během 1. etapy oprav bude oprava oken | [14 empty] | VV | 2 | 1 | True | 0 | ROZPOCET
| VV |  | spočívat v úpravě horní části svodu = | [14 empty] | VV | 2 | 1 | True | 0 | ROZPOCET
| VV |  | posunutí kotlíku nad římsu, úpravy zaústění | [14 empty] | VV | 2 | 1 | True | 0 | ROZPOCET
| VV |  | úžlabí střechy a osazení 2 ks kolen /pro | [14 empty] | VV | 2 | 1 | True | 0 | ROZPOCET
| VV |  | obejití hlavní římsy/. | [14 empty] | VV | 2 | 1 | True | 0 | ROZPOCET
| VV |  | Pozn.: | [14 empty] | VV | 2 | 1 | True | 0 | ROZPOCET
| VV |  | Během provádění prací na fasádě bude prvek | [14 empty] | VV | 2 | 1 | True | 0 | ROZPOCET
| VV |  | zakryt proti poškození, resp. bude sejmut a | [14 empty] | VV | 2 | 1 | True | 0 | ROZPOCET
| VV |  | voda svedena /flexi trubkou/ mimo fasádu. | [14 empty] | VV | 2 | 1 | True | 0 | ROZPOCET
| VV |  | 8,5*2 |  | 17 | [12 empty] | VV | 2 | 2 | True | 1 | ROZPOCET
52 | K | 764216444 | Oplechování parapetů z pozinkovaného plechu rovných celoplošně lepené, bez rohů rš 330 mm | m | 1.5 |  | 0 | CS ÚRS 2024 01 |  | základní |  | 0 | 0.00234 | 0.00351 | 0 | 0 | 16 | K | 2 |  |  |  | ROZPOCET | 0 | 0 | 0 | 0 | 0 | 1 | 0 | 16 | -1993158120
| Online PSC |  | https://podminky.urs.cz/item/CS_URS_2024_01/764216444 | [14 empty] | Online PSC | 2
| P |  | Poznámka k položce: KL/05 | [14 empty] | P | 2
| VV |  | KL/05 – oplechování parapetu ve štítu 3x | [14 empty] | VV | 2 | 1 | True | 0 | ROZPOCET
| VV |  | Cca 0,5bm r.š. 330mm | [14 empty] | VV | 2 | 1 | True | 0 | ROZPOCET
| VV |  | Popis stavu: | [14 empty] | VV | 2 | 1 | True | 0 | ROZPOCET
| VV |  | Stávající oplechování parapetů oken ve štítu | [14 empty] | VV | 2 | 1 | True | 0 | ROZPOCET
| VV |  | z pozink plechu. | [14 empty] | VV | 2 | 1 | True | 0 | ROZPOCET
| VV |  | Stavebně technický stav je na pokraji své | [14 empty] | VV | 2 | 1 | True | 0 | ROZPOCET
| VV |  | morální i faktické životnosti | [14 empty] | VV | 2 | 1 | True | 0 | ROZPOCET
| VV |  | Proto bude během 1. etapy oprav bude | [14 empty] | VV | 2 | 1 | True | 0 | ROZPOCET
| VV |  | prvek nahrazen za nový. | [14 empty] | VV | 2 | 1 | True | 0 | ROZPOCET
| VV |  | Návrh opravy: | [14 empty] | VV | 2 | 1 | True | 0 | ROZPOCET
| VV |  | Stávající oplechování bude během opravy oken | [14 empty] | VV | 2 | 1 | True | 0 | ROZPOCET
| VV |  | a omítek sejmuto a nahrazeno novými vnějšími | [14 empty] | VV | 2 | 1 | True | 0 | ROZPOCET
| VV |  | parapety – lakovaný ocelová plech tl 0,7mm – | [14 empty] | VV | 2 | 1 | True | 0 | ROZPOCET
| VV |  | světle šedá barva. | [14 empty] | VV | 2 | 1 | True | 0 | ROZPOCET
| VV |  | Pozn.: | [14 empty] | VV | 2 | 1 | True | 0 | ROZPOCET
| VV |  | Pokud se podaří sejmout stáv. parapety bez | [14 empty] | VV | 2 | 1 | True | 0 | ROZPOCET
| VV |  | poškození bude je možné opětovně použít /po | [14 empty] | VV | 2 | 1 | True | 0 | ROZPOCET
| VV |  | předchozím provedení nových šedých | [14 empty] | VV | 2 | 1 | True | 0 | ROZPOCET
| VV |  | systetických nátěrů/. | [14 empty] | VV | 2 | 1 | True | 0 | ROZPOCET
| VV |  | 0,5*3 |  | 1.5 | [12 empty] | VV | 2 | 2 | True | 0 | ROZPOCET
| VV |  | Součet |  | 1.5 | [12 empty] | VV | 2 | 4 | True | 1 | ROZPOCET
53 | K | 764216446 | Oplechování parapetů z pozinkovaného plechu rovných celoplošně lepené, bez rohů rš 500 mm | m | 9 |  | 0 | CS ÚRS 2024 01 |  | základní |  | 0 | 0.00354 | 0.03186 | 0 | 0 | 16 | K | 2 |  |  |  | ROZPOCET | 0 | 0 | 0 | 0 | 0 | 1 | 0 | 16 | -539930743
| Online PSC |  | https://podminky.urs.cz/item/CS_URS_2024_01/764216446 | [14 empty] | Online PSC | 2
| P |  | Poznámka k položce: KL/04 | [14 empty] | P | 2
| VV |  | KL/04 – oplechování parapetu združených oken v patře 3x | [14 empty] | VV | 2 | 1 | True | 0 | ROZPOCET
| VV |  | Cca 3,0bm r.š. 500mm | [14 empty] | VV | 2 | 1 | True | 0 | ROZPOCET
| VV |  | Popis stavu: | [14 empty] | VV | 2 | 1 | True | 0 | ROZPOCET
| VV |  | Stávající oplechování parapetů oken v patře | [14 empty] | VV | 2 | 1 | True | 0 | ROZPOCET
| VV |  | z pozink plechu. | [14 empty] | VV | 2 | 1 | True | 0 | ROZPOCET
| VV |  | Stavebně technický stav je na pokraji své | [14 empty] | VV | 2 | 1 | True | 0 | ROZPOCET
| VV |  | morální i faktické životnosti | [14 empty] | VV | 2 | 1 | True | 0 | ROZPOCET
| VV |  | Proto bude během 1. etapy oprav bude | [14 empty] | VV | 2 | 1 | True | 0 | ROZPOCET
| VV |  | prvek nahrazen za nový. | [14 empty] | VV | 2 | 1 | True | 0 | ROZPOCET
| VV |  | Návrh opravy: | [14 empty] | VV | 2 | 1 | True | 0 | ROZPOCET
| VV |  | Stávající oplechování bude během opravy oken | [14 empty] | VV | 2 | 1 | True | 0 | ROZPOCET
| VV |  | a omítek sejmuto a nahrazeno novými vnějšími | [14 empty] | VV | 2 | 1 | True | 0 | ROZPOCET
| VV |  | parapety – lakovaný ocelová plech tl 0,7mm – | [14 empty] | VV | 2 | 1 | True | 0 | ROZPOCET
| VV |  | světle šedá barva. | [14 empty] | VV | 2 | 1 | True | 0 | ROZPOCET
| VV |  | Pozn.: | [14 empty] | VV | 2 | 1 | True | 0 | ROZPOCET
| VV |  | Pokud se podaří sejmout stáv. parapety bez | [14 empty] | VV | 2 | 1 | True | 0 | ROZPOCET
| VV |  | poškození bude je možné opětovně použít /po | [14 empty] | VV | 2 | 1 | True | 0 | ROZPOCET
| VV |  | předchozím provedení nových šedých | [14 empty] | VV | 2 | 1 | True | 0 | ROZPOCET
| VV |  | systetických nátěrů/. | [14 empty] | VV | 2 | 1 | True | 0 | ROZPOCET
| VV |  | 3*3 |  | 9 | [12 empty] | VV | 2 | 2 | True | 0 | ROZPOCET
| VV |  | Součet |  | 9 | [12 empty] | VV | 2 | 4 | True | 1 | ROZPOCET
54 | K | 764216465 | Oplechování parapetů z pozinkovaného plechu rovných celoplošně lepené, bez rohů Příplatek k cenám za zvýšenou pracnost při provedení rohu nebo koutu do rš 400 mm | kus | 6 |  | 0 | CS ÚRS 2024 01 |  | základní |  | 0 | 0 | 0 | 0 | 0 | 16 | K | 2 |  |  |  | ROZPOCET | 0 | 0 | 0 | 0 | 0 | 1 | 0 | 16 | 534115632
| Online PSC |  | https://podminky.urs.cz/item/CS_URS_2024_01/764216465 | [14 empty] | Online PSC | 2
| P |  | Poznámka k položce: KL/05 | [14 empty] | P | 2
| VV |  | KL/05 – oplechování parapetu ve štítu 3x | [14 empty] | VV | 2 | 1 | True | 0 | ROZPOCET
| VV |  | Cca 0,5bm r.š. 330mm | [14 empty] | VV | 2 | 1 | True | 0 | ROZPOCET
| VV |  | Popis stavu: | [14 empty] | VV | 2 | 1 | True | 0 | ROZPOCET
| VV |  | Stávající oplechování parapetů oken ve štítu | [14 empty] | VV | 2 | 1 | True | 0 | ROZPOCET
| VV |  | z pozink plechu. | [14 empty] | VV | 2 | 1 | True | 0 | ROZPOCET
| VV |  | Stavebně technický stav je na pokraji své | [14 empty] | VV | 2 | 1 | True | 0 | ROZPOCET
| VV |  | morální i faktické životnosti | [14 empty] | VV | 2 | 1 | True | 0 | ROZPOCET
| VV |  | Proto bude během 1. etapy oprav bude | [14 empty] | VV | 2 | 1 | True | 0 | ROZPOCET
| VV |  | prvek nahrazen za nový. | [14 empty] | VV | 2 | 1 | True | 0 | ROZPOCET
| VV |  | Návrh opravy: | [14 empty] | VV | 2 | 1 | True | 0 | ROZPOCET
| VV |  | Stávající oplechování bude během opravy oken | [14 empty] | VV | 2 | 1 | True | 0 | ROZPOCET
| VV |  | a omítek sejmuto a nahrazeno novými vnějšími | [14 empty] | VV | 2 | 1 | True | 0 | ROZPOCET
| VV |  | parapety – lakovaný ocelová plech tl 0,7mm – | [14 empty] | VV | 2 | 1 | True | 0 | ROZPOCET
| VV |  | světle šedá barva. | [14 empty] | VV | 2 | 1 | True | 0 | ROZPOCET
| VV |  | Pozn.: | [14 empty] | VV | 2 | 1 | True | 0 | ROZPOCET
| VV |  | Pokud se podaří sejmout stáv. parapety bez | [14 empty] | VV | 2 | 1 | True | 0 | ROZPOCET
| VV |  | poškození bude je možné opětovně použít /po | [14 empty] | VV | 2 | 1 | True | 0 | ROZPOCET
| VV |  | předchozím provedení nových šedých | [14 empty] | VV | 2 | 1 | True | 0 | ROZPOCET
| VV |  | systetických nátěrů/. | [14 empty] | VV | 2 | 1 | True | 0 | ROZPOCET
| VV |  | 2*3 |  | 6 | [12 empty] | VV | 2 | 2 | True | 0 | ROZPOCET
| VV |  | Součet |  | 6 | [12 empty] | VV | 2 | 4 | True | 1 | ROZPOCET
55 | K | 764216467 | Oplechování parapetů z pozinkovaného plechu rovných celoplošně lepené, bez rohů Příplatek k cenám za zvýšenou pracnost při provedení rohu nebo koutu přes rš 400 mm | kus | 6 |  | 0 | CS ÚRS 2024 01 |  | základní |  | 0 | 0 | 0 | 0 | 0 | 16 | K | 2 |  |  |  | ROZPOCET | 0 | 0 | 0 | 0 | 0 | 1 | 0 | 16 | 799904093
| Online PSC |  | https://podminky.urs.cz/item/CS_URS_2024_01/764216467 | [14 empty] | Online PSC | 2
| P |  | Poznámka k položce: KL/04 | [14 empty] | P | 2
| VV |  | KL/04 – oplechování parapetu združených oken v patře 3x | [14 empty] | VV | 2 | 1 | True | 0 | ROZPOCET
| VV |  | Cca 3,0bm r.š. 500mm | [14 empty] | VV | 2 | 1 | True | 0 | ROZPOCET
| VV |  | Popis stavu: | [14 empty] | VV | 2 | 1 | True | 0 | ROZPOCET
| VV |  | Stávající oplechování parapetů oken v patře | [14 empty] | VV | 2 | 1 | True | 0 | ROZPOCET
| VV |  | z pozink plechu. | [14 empty] | VV | 2 | 1 | True | 0 | ROZPOCET
| VV |  | Stavebně technický stav je na pokraji své | [14 empty] | VV | 2 | 1 | True | 0 | ROZPOCET
| VV |  | morální i faktické životnosti | [14 empty] | VV | 2 | 1 | True | 0 | ROZPOCET
| VV |  | Proto bude během 1. etapy oprav bude | [14 empty] | VV | 2 | 1 | True | 0 | ROZPOCET
| VV |  | prvek nahrazen za nový. | [14 empty] | VV | 2 | 1 | True | 0 | ROZPOCET
| VV |  | Návrh opravy: | [14 empty] | VV | 2 | 1 | True | 0 | ROZPOCET
| VV |  | Stávající oplechování bude během opravy oken | [14 empty] | VV | 2 | 1 | True | 0 | ROZPOCET
| VV |  | a omítek sejmuto a nahrazeno novými vnějšími | [14 empty] | VV | 2 | 1 | True | 0 | ROZPOCET
| VV |  | parapety – lakovaný ocelová plech tl 0,7mm – | [14 empty] | VV | 2 | 1 | True | 0 | ROZPOCET
| VV |  | světle šedá barva. | [14 empty] | VV | 2 | 1 | True | 0 | ROZPOCET
| VV |  | Pozn.: | [14 empty] | VV | 2 | 1 | True | 0 | ROZPOCET
| VV |  | Pokud se podaří sejmout stáv. parapety bez | [14 empty] | VV | 2 | 1 | True | 0 | ROZPOCET
| VV |  | poškození bude je možné opětovně použít /po | [14 empty] | VV | 2 | 1 | True | 0 | ROZPOCET
| VV |  | předchozím provedení nových šedých | [14 empty] | VV | 2 | 1 | True | 0 | ROZPOCET
| VV |  | systetických nátěrů/. | [14 empty] | VV | 2 | 1 | True | 0 | ROZPOCET
| VV |  | 2*3 |  | 6 | [12 empty] | VV | 2 | 2 | True | 0 | ROZPOCET
| VV |  | Součet |  | 6 | [12 empty] | VV | 2 | 4 | True | 1 | ROZPOCET
56 | K | 764503903 | Montáž provizorního odvodnění upevněním náhradních svodů z flexibilních PVC trubek | kus | 4 |  | 0 | CS ÚRS 2024 01 |  | základní |  | 0 | 0 | 0 | 0 | 0 | 16 | K | 2 |  |  |  | ROZPOCET | 0 | 0 | 0 | 0 | 0 | 1 | 0 | 16 | -1514662569
| Online PSC |  | https://podminky.urs.cz/item/CS_URS_2024_01/764503903 | [14 empty] | Online PSC | 2
| P |  | Poznámka k položce: KL/01 | [14 empty] | P | 2
| VV |  | KL/01 Oprava a úprava okapového svodu a světlíku, cca 8,5bm d 100 2x | [14 empty] | VV | 2 | 1 | True | 0 | ROZPOCET
| VV |  | Popis stavu: | [14 empty] | VV | 2 | 1 | True | 0 | ROZPOCET
| VV |  | Stávající CU okapový svod d100mm s atyp. | [14 empty] | VV | 2 | 1 | True | 0 | ROZPOCET
| VV |  | kotlíkem, zaústěný ve spodní části do litinového | [14 empty] | VV | 2 | 1 | True | 0 | ROZPOCET
| VV |  | potrubí /cca 1,5 m nad terénem/ a následně do | [14 empty] | VV | 2 | 1 | True | 0 | ROZPOCET
| VV |  | systému dešťové kanalizace | [14 empty] | VV | 2 | 1 | True | 0 | ROZPOCET
| VV |  | Návrh úpravy: | [14 empty] | VV | 2 | 1 | True | 0 | ROZPOCET
| VV |  | Během 1. etapy oprav bude oprava oken | [14 empty] | VV | 2 | 1 | True | 0 | ROZPOCET
| VV |  | spočívat v úpravě horní části svodu = | [14 empty] | VV | 2 | 1 | True | 0 | ROZPOCET
| VV |  | posunutí kotlíku nad římsu, úpravy zaústění | [14 empty] | VV | 2 | 1 | True | 0 | ROZPOCET
| VV |  | úžlabí střechy a osazení 2 ks kolen /pro | [14 empty] | VV | 2 | 1 | True | 0 | ROZPOCET
| VV |  | obejití hlavní římsy/. | [14 empty] | VV | 2 | 1 | True | 0 | ROZPOCET
| VV |  | Pozn.: | [14 empty] | VV | 2 | 1 | True | 0 | ROZPOCET
| VV |  | Během provádění prací na fasádě bude prvek | [14 empty] | VV | 2 | 1 | True | 0 | ROZPOCET
| VV |  | zakryt proti poškození, resp. bude sejmut a | [14 empty] | VV | 2 | 1 | True | 0 | ROZPOCET
| VV |  | voda svedena /flexi trubkou/ mimo fasádu. | [14 empty] | VV | 2 | 1 | True | 0 | ROZPOCET
| VV |  | 2*2 |  | 4 | [12 empty] | VV | 2 | 2 | True | 1 | ROZPOCET
57 | M | 28611293 | trubka drenážní flexibilní neperforovaná PVC-U SN 4 DN 100 pro meliorace, dočasné nebo odlehčovací drenáže | m | 18 |  | 0 | CS ÚRS 2024 01 |  | základní |  | 0 | 0.00035 | 0.0063 | 0 | 0 | 32 | M | 2 |  |  |  | ROZPOCET | 0 | 0 | 0 | 0 | 0 | 1 | 0 | 16 | -272761479
| P |  | Poznámka k položce: KL/01 | [14 empty] | P | 2
| VV |  | KL/01 Oprava a úprava okapového svodu a světlíku, cca 8,5bm d 100 2x | [14 empty] | VV | 2 | 1 | True | 0 | ROZPOCET
| VV |  | Popis stavu: | [14 empty] | VV | 2 | 1 | True | 0 | ROZPOCET
| VV |  | Stávající CU okapový svod d100mm s atyp. | [14 empty] | VV | 2 | 1 | True | 0 | ROZPOCET
| VV |  | kotlíkem, zaústěný ve spodní části do litinového | [14 empty] | VV | 2 | 1 | True | 0 | ROZPOCET
| VV |  | potrubí /cca 1,5 m nad terénem/ a následně do | [14 empty] | VV | 2 | 1 | True | 0 | ROZPOCET
| VV |  | systému dešťové kanalizace | [14 empty] | VV | 2 | 1 | True | 0 | ROZPOCET
| VV |  | Návrh úpravy: | [14 empty] | VV | 2 | 1 | True | 0 | ROZPOCET
| VV |  | Během 1. etapy oprav bude oprava oken | [14 empty] | VV | 2 | 1 | True | 0 | ROZPOCET
| VV |  | spočívat v úpravě horní části svodu = | [14 empty] | VV | 2 | 1 | True | 0 | ROZPOCET
| VV |  | posunutí kotlíku nad římsu, úpravy zaústění | [14 empty] | VV | 2 | 1 | True | 0 | ROZPOCET
| VV |  | úžlabí střechy a osazení 2 ks kolen /pro | [14 empty] | VV | 2 | 1 | True | 0 | ROZPOCET
| VV |  | obejití hlavní římsy/. | [14 empty] | VV | 2 | 1 | True | 0 | ROZPOCET
| VV |  | Pozn.: | [14 empty] | VV | 2 | 1 | True | 0 | ROZPOCET
| VV |  | Během provádění prací na fasádě bude prvek | [14 empty] | VV | 2 | 1 | True | 0 | ROZPOCET
| VV |  | zakryt proti poškození, resp. bude sejmut a | [14 empty] | VV | 2 | 1 | True | 0 | ROZPOCET
| VV |  | voda svedena /flexi trubkou/ mimo fasádu. | [14 empty] | VV | 2 | 1 | True | 0 | ROZPOCET
| VV |  | 9*2 |  | 18 | [12 empty] | VV | 2 | 2 | True | 1 | ROZPOCET
58 | K | 764508131 | Montáž svodu kruhového, průměru svodu | m | 17 |  | 0 | CS ÚRS 2024 01 |  | základní |  | 0 | 0 | 0 | 0 | 0 | 16 | K | 2 |  |  |  | ROZPOCET | 0 | 0 | 0 | 0 | 0 | 1 | 0 | 16 | -467494366
| Online PSC |  | https://podminky.urs.cz/item/CS_URS_2024_01/764508131 | [14 empty] | Online PSC | 2
| P |  | Poznámka k položce: KL/01 | [14 empty] | P | 2
| VV |  | KL/01 Oprava a úprava okapového svodu a světlíku, cca 8,5bm d 100 2x | [14 empty] | VV | 2 | 1 | True | 0 | ROZPOCET
| VV |  | Popis stavu: | [14 empty] | VV | 2 | 1 | True | 0 | ROZPOCET
| VV |  | Stávající CU okapový svod d100mm s atyp. | [14 empty] | VV | 2 | 1 | True | 0 | ROZPOCET
| VV |  | kotlíkem, zaústěný ve spodní části do litinového | [14 empty] | VV | 2 | 1 | True | 0 | ROZPOCET
| VV |  | potrubí /cca 1,5 m nad terénem/ a následně do | [14 empty] | VV | 2 | 1 | True | 0 | ROZPOCET
| VV |  | systému dešťové kanalizace | [14 empty] | VV | 2 | 1 | True | 0 | ROZPOCET
| VV |  | Návrh úpravy: | [14 empty] | VV | 2 | 1 | True | 0 | ROZPOCET
| VV |  | Během 1. etapy oprav bude oprava oken | [14 empty] | VV | 2 | 1 | True | 0 | ROZPOCET
| VV |  | spočívat v úpravě horní části svodu = | [14 empty] | VV | 2 | 1 | True | 0 | ROZPOCET
| VV |  | posunutí kotlíku nad římsu, úpravy zaústění | [14 empty] | VV | 2 | 1 | True | 0 | ROZPOCET
| VV |  | úžlabí střechy a osazení 2 ks kolen /pro | [14 empty] | VV | 2 | 1 | True | 0 | ROZPOCET
| VV |  | obejití hlavní římsy/. | [14 empty] | VV | 2 | 1 | True | 0 | ROZPOCET
| VV |  | Pozn.: | [14 empty] | VV | 2 | 1 | True | 0 | ROZPOCET
| VV |  | Během provádění prací na fasádě bude prvek | [14 empty] | VV | 2 | 1 | True | 0 | ROZPOCET
| VV |  | zakryt proti poškození, resp. bude sejmut a | [14 empty] | VV | 2 | 1 | True | 0 | ROZPOCET
| VV |  | voda svedena /flexi trubkou/ mimo fasádu. | [14 empty] | VV | 2 | 1 | True | 0 | ROZPOCET
| VV |  | 8,5*2 |  | 17 | [12 empty] | VV | 2 | 2 | True | 1 | ROZPOCET
59 | K | 764508132 | Montáž svodu kruhového, průměru objímek | kus | 14 |  | 0 | CS ÚRS 2024 01 |  | základní |  | 0 | 0 | 0 | 0 | 0 | 16 | K | 2 |  |  |  | ROZPOCET | 0 | 0 | 0 | 0 | 0 | 1 | 0 | 16 | 900593840
| Online PSC |  | https://podminky.urs.cz/item/CS_URS_2024_01/764508132 | [14 empty] | Online PSC | 2
| P |  | Poznámka k položce: KL/01 | [14 empty] | P | 2
| VV |  | KL/01 Oprava a úprava okapového svodu a světlíku, cca 8,5bm d 100 2x | [14 empty] | VV | 2 | 1 | True | 0 | ROZPOCET
| VV |  | Popis stavu: | [14 empty] | VV | 2 | 1 | True | 0 | ROZPOCET
| VV |  | Stávající CU okapový svod d100mm s atyp. | [14 empty] | VV | 2 | 1 | True | 0 | ROZPOCET
| VV |  | kotlíkem, zaústěný ve spodní části do litinového | [14 empty] | VV | 2 | 1 | True | 0 | ROZPOCET
| VV |  | potrubí /cca 1,5 m nad terénem/ a následně do | [14 empty] | VV | 2 | 1 | True | 0 | ROZPOCET
| VV |  | systému dešťové kanalizace | [14 empty] | VV | 2 | 1 | True | 0 | ROZPOCET
| VV |  | Návrh úpravy: | [14 empty] | VV | 2 | 1 | True | 0 | ROZPOCET
| VV |  | Během 1. etapy oprav bude oprava oken | [14 empty] | VV | 2 | 1 | True | 0 | ROZPOCET
| VV |  | spočívat v úpravě horní části svodu = | [14 empty] | VV | 2 | 1 | True | 0 | ROZPOCET
| VV |  | posunutí kotlíku nad římsu, úpravy zaústění | [14 empty] | VV | 2 | 1 | True | 0 | ROZPOCET
| VV |  | úžlabí střechy a osazení 2 ks kolen /pro | [14 empty] | VV | 2 | 1 | True | 0 | ROZPOCET
| VV |  | obejití hlavní římsy/. | [14 empty] | VV | 2 | 1 | True | 0 | ROZPOCET
| VV |  | Pozn.: | [14 empty] | VV | 2 | 1 | True | 0 | ROZPOCET
| VV |  | Během provádění prací na fasádě bude prvek | [14 empty] | VV | 2 | 1 | True | 0 | ROZPOCET
| VV |  | zakryt proti poškození, resp. bude sejmut a | [14 empty] | VV | 2 | 1 | True | 0 | ROZPOCET
| VV |  | voda svedena /flexi trubkou/ mimo fasádu. | [14 empty] | VV | 2 | 1 | True | 0 | ROZPOCET
| VV |  | 7*2 |  | 14 | [12 empty] | VV | 2 | 2 | True | 1 | ROZPOCET
60 | M | 55344395 | objímka svodu Cu pro šroubovací trn 100mm | kus | 14 |  | 0 | CS ÚRS 2024 01 |  | základní |  | 0 | 0.00031 | 0.00434 | 0 | 0 | 32 | M | 2 |  |  |  | ROZPOCET | 0 | 0 | 0 | 0 | 0 | 1 | 0 | 16 | -823476297
| P |  | Poznámka k položce: KL/01 | [14 empty] | P | 2
61 | K | 764508134 | Montáž svodu kruhového, průměru kolen horních dvojitých | kus | 4 |  | 0 | CS ÚRS 2024 01 |  | základní |  | 0 | 0 | 0 | 0 | 0 | 16 | K | 2 |  |  |  | ROZPOCET | 0 | 0 | 0 | 0 | 0 | 1 | 0 | 16 | 811009577
| Online PSC |  | https://podminky.urs.cz/item/CS_URS_2024_01/764508134 | [14 empty] | Online PSC | 2
| P |  | Poznámka k položce: KL/01 | [14 empty] | P | 2
| VV |  | KL/01 Oprava a úprava okapového svodu a světlíku, cca 8,5bm d 100 2x | [14 empty] | VV | 2 | 1 | True | 0 | ROZPOCET
| VV |  | Popis stavu: | [14 empty] | VV | 2 | 1 | True | 0 | ROZPOCET
| VV |  | Stávající CU okapový svod d100mm s atyp. | [14 empty] | VV | 2 | 1 | True | 0 | ROZPOCET
| VV |  | kotlíkem, zaústěný ve spodní části do litinového | [14 empty] | VV | 2 | 1 | True | 0 | ROZPOCET
| VV |  | potrubí /cca 1,5 m nad terénem/ a následně do | [14 empty] | VV | 2 | 1 | True | 0 | ROZPOCET
| VV |  | systému dešťové kanalizace | [14 empty] | VV | 2 | 1 | True | 0 | ROZPOCET
| VV |  | Návrh úpravy: | [14 empty] | VV | 2 | 1 | True | 0 | ROZPOCET
| VV |  | Během 1. etapy oprav bude oprava oken | [14 empty] | VV | 2 | 1 | True | 0 | ROZPOCET
| VV |  | spočívat v úpravě horní části svodu = | [14 empty] | VV | 2 | 1 | True | 0 | ROZPOCET
| VV |  | posunutí kotlíku nad římsu, úpravy zaústění | [14 empty] | VV | 2 | 1 | True | 0 | ROZPOCET
| VV |  | úžlabí střechy a osazení 2 ks kolen /pro | [14 empty] | VV | 2 | 1 | True | 0 | ROZPOCET
| VV |  | obejití hlavní římsy/. | [14 empty] | VV | 2 | 1 | True | 0 | ROZPOCET
| VV |  | Pozn.: | [14 empty] | VV | 2 | 1 | True | 0 | ROZPOCET
| VV |  | Během provádění prací na fasádě bude prvek | [14 empty] | VV | 2 | 1 | True | 0 | ROZPOCET
| VV |  | zakryt proti poškození, resp. bude sejmut a | [14 empty] | VV | 2 | 1 | True | 0 | ROZPOCET
| VV |  | voda svedena /flexi trubkou/ mimo fasádu. | [14 empty] | VV | 2 | 1 | True | 0 | ROZPOCET
| VV |  | 2*2 |  | 4 | [12 empty] | VV | 2 | 2 | True | 1 | ROZPOCET
62 | M | 55344357 | koleno 72° dle DIN 1846 1150 Cu | kus | 4 |  | 0 | CS ÚRS 2024 01 |  | základní |  | 0 | 0.00152 | 0.00608 | 0 | 0 | 32 | M | 2 |  |  |  | ROZPOCET | 0 | 0 | 0 | 0 | 0 | 1 | 0 | 16 | 2028472223
| P |  | Poznámka k položce: KL/01 | [14 empty] | P | 2
63 | K | 998764122 | Přesun hmot pro konstrukce klempířské stanovený z hmotnosti přesunovaného materiálu vodorovná dopravní vzdálenost do 50 m ruční (bez užtití mechanizace) v objektech výšky přes 6 do 12 m | t | 0.052 |  | 0 | CS ÚRS 2024 01 |  | základní |  | 0 | 0 | 0 | 0 | 0 | 16 | K | 2 |  |  |  | ROZPOCET | 0 | 0 | 0 | 0 | 0 | 1 | 0 | 16 | -524512108
| Online PSC |  | https://podminky.urs.cz/item/CS_URS_2024_01/998764122 | [14 empty] | Online PSC | 2
| D | 765 | Krytina skládaná |  |  |  | 0 |  |  |  |  | 0 |  | 0.22971 |  | 0.75 | 2 | D | 1 |  |  |  | ROZPOCET | [6 empty] | 0
64 | K | 765112902 | Čištění krytiny keramické, kladené do malty | m2 | 6.8 |  | 0 | CS ÚRS 2024 01 |  | základní |  | 0 | 0 | 0 | 0 | 0 | 16 | K | 2 |  |  |  | ROZPOCET | 0 | 0 | 0 | 0 | 0 | 1 | 0 | 16 | -1856574762
| Online PSC |  | https://podminky.urs.cz/item/CS_URS_2024_01/765112902 | [14 empty] | Online PSC | 2
| VV |  | ŘÍMSY OČISTIT OD | [14 empty] | VV | 2 | 1 | True | 0 | ROZPOCET
| VV |  | NOVODOBÝCH VRSTEV | [14 empty] | VV | 2 | 1 | True | 0 | ROZPOCET
| VV |  | očistit stáv.římsu - keram.tašky od nečistot,mechu atd | [14 empty] | VV | 2 | 1 | True | 0 | ROZPOCET
| VV |  | 17*0,4 |  | 6.8 | [12 empty] | VV | 2 | 2 | True | 1 | ROZPOCET
65 | K | 765211829 | Demontáž krytiny keramické na požárních zdech, římsách, atikách šířky do 40 cm prejzové s tvrdou maltou do suti | m | 3 |  | 0 | CS ÚRS 2024 01 |  | základní |  | 0 | 0 | 0 | 0.25 | 0.75 | 16 | K | 2 |  |  |  | ROZPOCET | 0 | 0 | 0 | 0 | 0 | 1 | 0 | 16 | -1906148181
| Online PSC |  | https://podminky.urs.cz/item/CS_URS_2024_01/765211829 | [14 empty] | Online PSC | 2
| VV |  | V rámci opravy lze předpokládat, že budou objeveny poškozené prejzy kryjící hlavní římsu. | [14 empty] | VV | 2 | 1 | True | 0 | ROZPOCET
| VV |  | V PD je předpoklad výměny max 15% prejzů – tj. cca 3,0bm = výměna cca 20ks vrchních a | [14 empty] | VV | 2 | 1 | True | 0 | ROZPOCET
| VV |  | 20ks spodních prejzů. /pravděpodobně tzv. pražský prejz – bude upřesněno po postavení | [14 empty] | VV | 2 | 1 | True | 0 | ROZPOCET
| VV |  | lešení/ | [14 empty] | VV | 2 | 1 | True | 0 | ROZPOCET
| VV |  | 3 |  | 3 | [12 empty] | VV | 2 | 2 | True | 0 | ROZPOCET
| VV |  | Součet |  | 3 | [12 empty] | VV | 2 | 4 | True | 1 | ROZPOCET
66 | K | 765214471 | Krytina keramická prejzová na požárních zdech, římsách, atikách na římsách nebo atikách šířky přes 20 do 40 cm do malty velký prejz režný | m | 3 |  | 0 | CS ÚRS 2024 01 |  | základní |  | 0 | 0.07657 | 0.22971 | 0 | 0 | 16 | K | 2 |  |  |  | ROZPOCET | 0 | 0 | 0 | 0 | 0 | 1 | 0 | 16 | -1673841627
| Online PSC |  | https://podminky.urs.cz/item/CS_URS_2024_01/765214471 | [14 empty] | Online PSC | 2
| VV |  | V rámci opravy lze předpokládat, že budou objeveny poškozené prejzy kryjící hlavní římsu. | [14 empty] | VV | 2 | 1 | True | 0 | ROZPOCET
| VV |  | V PD je předpoklad výměny max 15% prejzů – tj. cca 3,0bm = výměna cca 20ks vrchních a | [14 empty] | VV | 2 | 1 | True | 0 | ROZPOCET
| VV |  | 20ks spodních prejzů. /pravděpodobně tzv. pražský prejz – bude upřesněno po postavení | [14 empty] | VV | 2 | 1 | True | 0 | ROZPOCET
| VV |  | lešení/ | [14 empty] | VV | 2 | 1 | True | 0 | ROZPOCET
| VV |  | 3 |  | 3 | [12 empty] | VV | 2 | 2 | True | 0 | ROZPOCET
| VV |  | Součet |  | 3 | [12 empty] | VV | 2 | 4 | True | 1 | ROZPOCET
67 | K | 998765122 | Přesun hmot pro krytiny skládané stanovený z hmotnosti přesunovaného materiálu vodorovná dopravní vzdálenost do 50 m ruční (bez užití mechanizace) na objektech výšky přes 6 do 12 m | t | 0.23 |  | 0 | CS ÚRS 2024 01 |  | základní |  | 0 | 0 | 0 | 0 | 0 | 16 | K | 2 |  |  |  | ROZPOCET | 0 | 0 | 0 | 0 | 0 | 1 | 0 | 16 | 1921758886
| Online PSC |  | https://podminky.urs.cz/item/CS_URS_2024_01/998765122 | [14 empty] | Online PSC | 2
| D | 766 | Konstrukce truhlářské |  |  |  | 0 |  |  |  |  | 0 |  | 1.97 |  | 0 | 2 | D | 1 |  |  |  | ROZPOCET | [6 empty] | 0
68 | K | TR/01 | TR/01 Repasování Vstupní vrata, cca 2,3 x 3,4m- viz specifikace v PD | kus | 1 |  | 0 |  |  | základní |  | 0 | 0.5 | 0.5 | 0 | 0 | 16 | K | 2 |  |  |  | ROZPOCET | 0 | 0 | 0 | 0 | 0 | 1 | 0 | 16 | 665668859
| P |  | Poznámka k položce: Popis stavu: Stávající histurizující dvoukřídloví vrata s proskleným světlíkem osazená ve vstupním portálu, pochází z poslední opravy v 70. letech 20. století a jsou kopií původních vrat z opravy z r.1919. Okna jsou provedena z tvrdého dřeva. Přestože jsou vrata nová, jedná se o kvalitně provedenou řemeslnou práci. Stavebně technický stav je dobrý. Během 1. etapy oprav bude oprava vrat spočívat víceméně v opravě vnějšího bezbarvého nátěru, který je zejména ve spodní části dožilý.Návrh opravy: Návrh opravy prvku v 1. etapě je navržen v rozsahu běžné údržby. Nátěr bude z vnější strany opatrně obroušen. Vrata budou pod nový nátěr sjednocen lehkým dotónováním mořidlem na přírodní bázi /v tmavší odstínu oproti stáv. stavu – přesný odstín bude komisionálně zhodnocen na základě vzorků/. Následně budou dřevěné části dveří /vrat/ opatřeny bezbarvým /prodyšným/ lakem na bázi olejů. U skleněných výplní budou obnoveny a doplněny uvolněné části sklenářských tmelů. Nepoškozená skla budou s této fázi opravy ponechány. Kování – závěsy, klika apod. budou v této fázi opravy ponechány stávající – bez úprav. Pozn.: Celková oprava prvku bude ponechána na další etapy opravy objektu Během provádění prací na fasádě bude prvek zakryt proti poškození, resp. vyjmut a provizorně dočasně nahrazen zabedněním. | [14 empty] | P | 2
69 | K | TR/02 | TR/02 Repasování Prosklené stěny, cca 2,4 x 3,5m- viz specifikace v PD | kus | 2 |  | 0 |  |  | základní |  | 0 | 0.5 | 1 | 0 | 0 | 16 | K | 2 |  |  |  | ROZPOCET | 0 | 0 | 0 | 0 | 0 | 1 | 0 | 16 | 2027829834
| P |  | Poznámka k položce: Popis stavu: Prosklené stěny /dvoukřídlá zdvojená okna s nadsvětlíkem/ pocházející z opravy v 70. letech 20. století osazená v portálech vstupů do bývalých krámců. Okna jsou provedena z tvrdého dřeva. Stavebně technický stav již není dobrý a v dalších etapách úpravy budou vyžadovat větší zásah.Během 1. etapy oprav bude oprava vrat spočívat víceméně v opravě vnějšího bezbarvého nátěru, který je zejména ve spodní části dožilý a ve výměně a doplnění poškozených skleněných tabulek /vnitřní sklo do olova, vnější na tmel/.Návrh opravy:Návrh opravy prvku v 1. etapě je navržen v rozsahu běžné údržby. Nátěr bude z vnější strany v nutném rozsahu opatrně obroušen. Následně budou dřevěné části oken opatřeny bezbarvým /prodyšným/ lakem na bázi olejů. U skleněných výplní budou obnoveny a doplněny uvolněné části sklenářských tmelů. Poškozené skleněné tabulky budou opatrně vyjmuty a nahrazeny novými /v obdobné struktuře skla viz původní/. Nepoškozená skla budou s této fázi opravy ponechány. Obdobně bude zatím ponecháno i stávající oplechování mezi oknem a parapetem. Kování – závěsy, kličky apod. budou v této fázi opravy ponechány stávající – bez úprav. Pozn.: Celková oprava /nebo výměna/ prvku bude ponechána na další etapy opravy objektu. Během provádění prací na fasádě bude prvek zakryt proti poškození, resp. vyjmut a provizorně dočasně nahrazen zabedněním. V interiéru „za oknem“ je v současnosti osazena ocelová svařovaná mříž, která bude v této etapě ponechána bez úprav. | [14 empty] | P | 2
70 | K | TR/03 | TR/03 Repasování okna v patře, cca 1,0 x 1,9m- viz specifikace v PD | kus | 6 |  | 0 |  |  | základní |  | 0 | 0.05 | 0.3 | 0 | 0 | 16 | K | 2 |  |  |  | ROZPOCET | 0 | 0 | 0 | 0 | 0 | 1 | 0 | 16 | -165629118
| P |  | Poznámka k položce: Popis stavu: Stávající histurizující čtyřkřídlá zdvojená okna s poutcem pochází z poslední opravy v 70. letech 20. století a tvarově jsou inspirovány okny z opravy z r.1919 /původně však okna byla dvojitá, s vnějšími křídly osazenými do líce fasády/. Spodní křídla jsou členěna lištou na tři tabulky a horní pak na dvě. Okna jsou provedena z borového dřeva a jsou opatřeny bezbarvým lakem. Stavebně technický stav již není dobrý a v dalších etapách úpravy budou vyžadovat větší zásah resp. výměnu. Během 1. etapy oprav bude oprava oken spočívat v základním znovusesazením křídel a v opravě nátěru, který je dožilý. Návrh opravy: Návrh opravy prvku v 1. etapě je navržen v rozsahu běžné údržby. Nátěr bude opatrně obroušen na všech křídlech i mezi křídly. Křídla budou srovnány a zpevněny kovovými nárožníky. Do rámů budou opatrně zafrézována gumová těsnění. Následně budou dřevěné části oken /křídla i rámy/ opatřeny bezbarvým /prodyšným/ lakem na bázi olejů. U skleněných výplní budou obnoveny a doplněny uvolněné části sklenářských tmelů. Nepoškozená skla budou s této fázi opravy ponechány. Kování – závěsy, kličky apod. budou v této fázi opravy ponechány stávající – bez úprav. Pozn.: Celková oprava /resp. výměna/ prvku bude ponechána na další etapy opravy objektu. Během provádění prací na fasádě bude prvek zakryt proti poškození. | [14 empty] | P | 2
71 | K | TR/04 | TR/04 Repasování okna ve štítu, cca 0,5 x 0,6m- viz specifikace v PD | kus | 3 |  | 0 |  |  | základní |  | 0 | 0.03 | 0.09 | 0 | 0 | 16 | K | 2 |  |  |  | ROZPOCET | 0 | 0 | 0 | 0 | 0 | 1 | 0 | 16 | -1370681263
| P |  | Poznámka k položce: Popis stavu:Stávající jednokřídlá zdvojená okna pochází z poslední opravy v 70. letech 20. století a tvarově jsou inspirovány okny z opravy z r.1919 .Okna jsou provedena z borového dřeva a jsou opatřeny bezbarvým lakem. Stavebně technický stav již není dobrý a v dalších etapách úpravy budou vyžadovat větší zásah resp. výměnu. Během 1. etapy oprav bude oprava oken spočívat v základním znovusesazením křídel a v opravě nátěru, který je dožilý. Návrh opravy: Návrh opravy prvku v 1. etapě je navržen v rozsahu běžné údržby. Nátěr bude opatrně obroušen na všech křídlech i mezi křídly. Křídla budou srovnány a zpevněny kovovými nárožníky. Následně budou dřevěné části oken /křídla i rámy/ opatřeny bezbarvým /prodyšným/ lakem na bázi olejů. U skleněných výplní budou obnoveny a doplněny uvolněné části sklenářských tmelů. Nepoškozená skla budou s této fázi opravy ponechány. Kování – závěsy, kličky apod. budou v této fázi opravy ponechány stávající – bez úprav. Pozn.: Celková oprava /resp. výměna/ prvku bude ponechána na další etapy opravy objektu. Během provádění prací na fasádě bude prvek zakryt proti poškození. | [14 empty] | P | 2
72 | K | TR/05 | TR/05 Repasování dveře do půdního prostoru, cca 0,9 x 1,9m- viz specifikace v PD | kus | 1 |  | 0 |  |  | základní |  | 0 | 0.08 | 0.08 | 0 | 0 | 16 | K | 2 |  |  |  | ROZPOCET | 0 | 0 | 0 | 0 | 0 | 1 | 0 | 16 | -1885860112
| P |  | Poznámka k položce: Popis stavu: Stávající jednokřídlové dveře ve štítu osazená do kamenného ostění pochází z poslední opravy v 70. letech 20. století a tvarově jsou inspirovány okny z opravy z r.1919 Dveře jsou provedeny z tvrdého dřeva a jsou opatřeny bezbarvým lakem. Stavebně technický stav je relativně dobrá, ale přesto bude prvek v dalších etapách úpravy vyžadovat větší zásah. Během 1. etapy oprav bude oprava oken spočívat v základním znovusesazením křídela a v opravě nátěru, který je dožilý. Návrh opravy: Návrh opravy prvku v 1. etapě je navržen v rozsahu běžné údržby. Nátěr bude opatrně obroušen. Následně budou „srovnány“ a opatřeny novým bezbarvým /prodyšným/ lakem na bázi olejů. Kování – závěsy, klika apod. budou v této fázi opravy ponechány stávající – bez úprav. Pozn.: Celková oprava /resp. výměna/ prvku bude ponechána na další etapy opravy objektu. Během provádění prací na fasádě bude prvek zakryt proti poškození. | [14 empty] | P | 2
73 | K | 998766112 | Přesun hmot pro konstrukce truhlářské stanovený z hmotnosti přesunovaného materiálu vodorovná dopravní vzdálenost do 50 m s omezením mechanizace v objektech výšky přes 6 do 12 m | t | 1.97 |  | 0 | CS ÚRS 2024 01 |  | základní |  | 0 | 0 | 0 | 0 | 0 | 16 | K | 2 |  |  |  | ROZPOCET | 0 | 0 | 0 | 0 | 0 | 1 | 0 | 16 | -1334408948
| Online PSC |  | https://podminky.urs.cz/item/CS_URS_2024_01/998766112 | [14 empty] | Online PSC | 2
| D | 767 | Konstrukce zámečnické |  |  |  | 0 |  |  |  |  | 0 |  | 0.02546 |  | 0.0254 | 2 | D | 1 |  |  |  | ROZPOCET | [6 empty] | 0
74 | K | 767810113 | Montáž větracích mřížek ocelových čtyřhranných, průřezu přes 0,04 do 0,09 m2 | kus | 1 |  | 0 | CS ÚRS 2024 01 |  | základní |  | 0 | 0 | 0 | 0 | 0 | 4 | K | 2 |  |  |  | ROZPOCET | 0 | 0 | 0 | 0 | 0 | 1 | 0 | 4 | 1604688278
| Online PSC |  | https://podminky.urs.cz/item/CS_URS_2024_01/767810113 | [14 empty] | Online PSC | 2
| P |  | Poznámka k položce: Z/01 | [14 empty] | P | 2
| VV |  | Z/01 – VĚTRACÍ MŘÍŽKA 1ks | [14 empty] | VV | 2 | 1 | True | 0 | ROZPOCET
| VV |  | Cca 0,2 x 0,4m | [14 empty] | VV | 2 | 1 | True | 0 | ROZPOCET
| VV |  | Popis stavu: | [14 empty] | VV | 2 | 1 | True | 0 | ROZPOCET
| VV |  | Stávající perforovaná ocelová mřížka pro | [14 empty] | VV | 2 | 1 | True | 0 | ROZPOCET
| VV |  | odvětrání ze sklepa. | [14 empty] | VV | 2 | 1 | True | 0 | ROZPOCET
| VV |  | Stavebně technický stav je na pokraji své | [14 empty] | VV | 2 | 1 | True | 0 | ROZPOCET
| VV |  | morální i faktické životnosti | [14 empty] | VV | 2 | 1 | True | 0 | ROZPOCET
| VV |  | Proto bude během 1. etapy oprav bude prvek | [14 empty] | VV | 2 | 1 | True | 0 | ROZPOCET
| VV |  | nahrazen za nový. | [14 empty] | VV | 2 | 1 | True | 0 | ROZPOCET
| VV |  | Návrh opravy: | [14 empty] | VV | 2 | 1 | True | 0 | ROZPOCET
| VV |  | NOVÁ Ocelová perforovaná větrací mřížka /z | [14 empty] | VV | 2 | 1 | True | 0 | ROZPOCET
| VV |  | tahokovu v ocelovém rámečku/. Povrchová | [14 empty] | VV | 2 | 1 | True | 0 | ROZPOCET
| VV |  | práškovou barvou v odstínu viz fasádní nátěr | [14 empty] | VV | 2 | 1 | True | 0 | ROZPOCET
| VV |  | Pozn.: | [14 empty] | VV | 2 | 1 | True | 0 | ROZPOCET
| VV |  | Pokud se podaří sejmout stáv. prvek bez | [14 empty] | VV | 2 | 1 | True | 0 | ROZPOCET
| VV |  | poškození bude je možné opětovně použít /po | [14 empty] | VV | 2 | 1 | True | 0 | ROZPOCET
| VV |  | předchozím provedení nových systetických | [14 empty] | VV | 2 | 1 | True | 0 | ROZPOCET
| VV |  | nátěrů/. | [14 empty] | VV | 2 | 1 | True | 0 | ROZPOCET
| VV |  | 1 |  | 1 | [12 empty] | VV | 2 | 2 | True | 1 | ROZPOCET
75 | M | 55341426R | Ocelová perforovaná větrací mřížka /z tahokovu v ocelovém rámečku/. Povrchová práškovou barvou v odstínu viz fasádní nátěr 200x400mm - Z/01 | kus | 1 |  | 0 |  |  | základní |  | 0 | 0.00046 | 0.00046 | 0 | 0 | 8 | M | 2 |  |  |  | ROZPOCET | 0 | 0 | 0 | 0 | 0 | 1 | 0 | 4 | -331226919
76 | K | 767810811 | Demontáž větracích mřížek ocelových čtyřhranných neho kruhových | kus | 1 |  | 0 | CS ÚRS 2024 01 |  | základní |  | 0 | 0 | 0 | 0.0004 | 0.0004 | 16 | K | 2 |  |  |  | ROZPOCET | 0 | 0 | 0 | 0 | 0 | 1 | 0 | 16 | 2080534245
| Online PSC |  | https://podminky.urs.cz/item/CS_URS_2024_01/767810811 | [14 empty] | Online PSC | 2
| P |  | Poznámka k položce: Z/01 | [14 empty] | P | 2
| VV |  | Z/01 – VĚTRACÍ MŘÍŽKA 1ks | [14 empty] | VV | 2 | 1 | True | 0 | ROZPOCET
| VV |  | Cca 0,2 x 0,4m | [14 empty] | VV | 2 | 1 | True | 0 | ROZPOCET
| VV |  | Popis stavu: | [14 empty] | VV | 2 | 1 | True | 0 | ROZPOCET
| VV |  | Stávající perforovaná ocelová mřížka pro | [14 empty] | VV | 2 | 1 | True | 0 | ROZPOCET
| VV |  | odvětrání ze sklepa. | [14 empty] | VV | 2 | 1 | True | 0 | ROZPOCET
| VV |  | Stavebně technický stav je na pokraji své | [14 empty] | VV | 2 | 1 | True | 0 | ROZPOCET
| VV |  | morální i faktické životnosti | [14 empty] | VV | 2 | 1 | True | 0 | ROZPOCET
| VV |  | Proto bude během 1. etapy oprav bude prvek | [14 empty] | VV | 2 | 1 | True | 0 | ROZPOCET
| VV |  | nahrazen za nový. | [14 empty] | VV | 2 | 1 | True | 0 | ROZPOCET
| VV |  | Návrh opravy: | [14 empty] | VV | 2 | 1 | True | 0 | ROZPOCET
| VV |  | NOVÁ Ocelová perforovaná větrací mřížka /z | [14 empty] | VV | 2 | 1 | True | 0 | ROZPOCET
| VV |  | tahokovu v ocelovém rámečku/. Povrchová | [14 empty] | VV | 2 | 1 | True | 0 | ROZPOCET
| VV |  | práškovou barvou v odstínu viz fasádní nátěr | [14 empty] | VV | 2 | 1 | True | 0 | ROZPOCET
| VV |  | Pozn.: | [14 empty] | VV | 2 | 1 | True | 0 | ROZPOCET
| VV |  | Pokud se podaří sejmout stáv. prvek bez | [14 empty] | VV | 2 | 1 | True | 0 | ROZPOCET
| VV |  | poškození bude je možné opětovně použít /po | [14 empty] | VV | 2 | 1 | True | 0 | ROZPOCET
| VV |  | předchozím provedení nových systetických | [14 empty] | VV | 2 | 1 | True | 0 | ROZPOCET
| VV |  | nátěrů/. | [14 empty] | VV | 2 | 1 | True | 0 | ROZPOCET
| VV |  | 1 |  | 1 | [12 empty] | VV | 2 | 2 | True | 1 | ROZPOCET
77 | K | Z/03 | Z/03 – STÁVAJÍCÍ MĚSTSKÝ ORIENTAČNÍ SYSTÉM, cca 0,2x 0,3m- viz specifikace v PD | kus | 5 |  | 0 |  |  | základní |  | 0 | 0.005 | 0.025 | 0.005 | 0.025 | 16 | K | 2 |  |  |  | ROZPOCET | 0 | 0 | 0 | 0 | 0 | 1 | 0 | 16 | 1544861505
| P |  | Poznámka k položce: Z/03 – STÁVAJÍCÍ MĚSTSKÝ ORIENTAČNÍ SYSTÉM 5ks Cca 0,2x 0,3m Popis stavu: Stávající městský a orientační informační systém: smalt tabulka „č. orient, č. popisné“, mosaz. tabulka „ kulturní památka“ a orientační cedulky vodovodních řadů a přípojek Stavebně technický stav je dobrý Návrh opravy: Během 1. etapy oprav budou tabulky dočasně sejmuty, uskladněny a po dokončení oprav budou /po omytí a očištění/opětovně navráceny na své původní místo. | [14 empty] | P | 2
78 | K | 998767112 | Přesun hmot pro zámečnické konstrukce stanovený z hmotnosti přesunovaného materiálu vodorovná dopravní vzdálenost do 50 m s omezením mechanizace v objektech výšky přes 6 do 12 m | t | 0.025 |  | 0 | CS ÚRS 2024 01 |  | základní |  | 0 | 0 | 0 | 0 | 0 | 16 | K | 2 |  |  |  | ROZPOCET | 0 | 0 | 0 | 0 | 0 | 1 | 0 | 16 | -1906276501
| Online PSC |  | https://podminky.urs.cz/item/CS_URS_2024_01/998767112 | [14 empty] | Online PSC | 2
| D | 780 | Restaurátorské práce kamenných prvků |  |  |  | 0 |  |  |  |  | 0 |  | 0.8 |  | 0 | 2 | D | 1 |  |  |  | ROZPOCET | [6 empty] | 0
79 | K | KA/05 | KA/05 – Portál dveří ve štítu, cca 1,4x 2,2m hl. 0,3m - viz specifikace v PD | kus | 1 |  | 0 |  |  | základní |  | 0 | 0.1 | 0.1 | 0 | 0 | 16 | K | 2 |  |  |  | ROZPOCET | 0 | 0 | 0 | 0 | 0 | 1 | 0 | 16 | -1638532336
| P |  | Poznámka k položce: KA/05 – Portál dveří ve štítu, cca 1,4x 2,2m hl. 0,3m Popis stavu: Hladké kamenné ostění dveří do půdního prostoru, v současnosti prezentované „v kameni“ – mat. plzeňská arkóza Ostění je opatřeno fasádním nátěrem, jsou zašpiněna prachem a mastnými usazeninami,jsou zde patrné plastické defekty a někde i ztráta hmoty.. povrchy se lehce sprašují Návrh opravy: Zachovávané části budou očištěny parním vyvíječem a mechanicky dočištěny od nečistot /100%/ a budou zpevněny organokřemičitými zpevňovači /100%/. Objektivně nesoudržné části prvku budou sejmuty /předpoklad do 5%/. – musí být prováděno v úzké spolupráci s restaurátorem. Případné větší statické trhliny budou vyplněny epoxydovou pryskyřicí.Po stabilizaci prvku bude provedeno dílčí doplnění ztracených tvarů „z ruky“ maltou pro hrubé profilace a „zafixován vápenným pačokem. Celý prvek bude „přepěnován“ jemným štukem.Povrchová úprava - prodyšným vápenným fasádním systémovým nátěrem - viz technická zpráva | [14 empty] | P | 2
80 | K | KA/R.01 | KA/R.01 – Kamenný portál hlavního vstupu vč. profilované supraporty, cca 2,9 x 4,4m hl. 0,5m - viz specifikace v PD | kus | 1 |  | 0 |  |  | základní |  | 0 | 0.1 | 0.1 | 0 | 0 | 16 | K | 2 |  |  |  | ROZPOCET | 0 | 0 | 0 | 0 | 0 | 1 | 0 | 16 | -1415302427
| P |  | Poznámka k položce: KA/R.01 – Kamenný portál hlavního vstupu vč. profilované supraporty Cca 2,9 x 4,4m hl. 0,5m V RÁMCI 1. ETAPY OPRAVY BUDE POUZE OPATRNĚ OČIŠTĚN A ZATÓNOVÁN POVRCH SUPRAPORTY DO ODSTÍNU KAMENE! SAMOTNÝ PORTÁL RESTAUROVÁN V TÉTO ETAPĚ NEBUDE Pro další fáze opravy budovy bude pak celý portál vč. supraporty restaurován v PLNĚ RESTAURÁTORSKÉM REŽIMU. Před realizací prací na opravě portálu bude zpracován podrobný restaurátorský průzkum a bude zpracován restaurátorský záměr, který musí být předložen k odsouhlasení na OPPMMP.Během 1. etapy oprav je potřeba portál pečlivě zakrýt a ochránit proti poškození!!!Zároveň bude supraporta opatrně očištěna od stávajících fasádních nátěrů a bude RESTAURÁTOREM /zatím alespoň provizorně/ zatónována do odstínu kamene –v odstínu viz samotný portál: Supraporta - profilovaná římsa portálu.Prvek supraporty je tvořen členitě profilovanou římsou, krytou plechováním. Povrch je opatřenfasádním nátěrem. V rámci této etapy obnovy nebude řešen vlastní portál, ale úprava supraporty by s ohledem na celkovou koncepci řešení fasády měla být provedena. V současnosti je supraporta povrchově upravena fasádním nátěrem v odstínu okru konvenujícím s dalšími plastickými prvky fasády a výrazně se opticky odděluje od kamenného portálu. Profilovaná římsa je však funkčně i architektonicky součástí portálu a proto je nutné realizovat kroky, které by celistvost prvku podpořily.Před zahájením prací nebylo možné provést detailní průzkum supraporty, a proto není zřejmé, zda se jedná o prvek zhotovený s kamene, vytažený ve štuku, nebo i kombinovaný. V případě, že by se jednalo o štukový prvek, by stačilo po očištění a obnova fasádního nátěru v odstínu, který by evokoval povrch kamene.Pokud by restaurátorský průzkum prokázal prvek provedený v kameni, bylo by vhodnější stávající nátěr sejmout a restaurátorsky ošetřit povrch římsy, který bude prezentován.Zásah by spočíval v sejmutí novodobých nátěru i případných druhotných doplňků. Dále by byla provedena lokální konsolidace kamenného materiálu. Nedochované části profilace budou doplněny v umělém kameni barevnosti a struktura původního materiálu. Povrch bude retušován strukturálně i barevně aby se co nejlépe začlenil do jednoho celku s portálem. Bude provedena revize oplechováním a jeho případná oprava. Jeho barevnost bude řešena s celkovou barevností fasády, aby se tento funkční, ale nepůvodní prvek opticky uplatňoval co nejméně. | [14 empty] | P | 2
81 | K | KA/R.02 | KA/R.02 – Fragment gotického portálu, cca 0,7 x 2,5m, hl. 0,5m - viz specifikace v PD | kus | 1 |  | 0 |  |  | základní |  | 0 | 0.1 | 0.1 | 0 | 0 | 16 | K | 2 |  |  |  | ROZPOCET | 0 | 0 | 0 | 0 | 0 | 1 | 0 | 16 | 1454951835
| P |  | Poznámka k položce: KA/R.02 – Fragment gotického portálu Cca 0,7 x 2,5m, hl. 0,5m Popis stavu:Fragment gotického portálu v nice u vstupu:Fragment byl odhalen a prezentován při poslední opravě v 70. letech 19. St. Ve stejné době také došlo k jeho doplnění, zejména v profilech oblouku. Dochovaný fragment je těsně přimknut k pravé stojce stávajícího portálu a je zřejmé, že zbytek portálu byl odbourán právě při osazení portálu stávajícího. Fragment zahrnuje pravou strojku portálu s konzolkou a část profilovaného oblouku.Profilace oblouku a konzola je výrazně doplněná hladkým tmelem okrové barvy. Povrch je znečištěn depozity spadu, většinou anorganické původu. Materiál nevykazuje významné stopy degradace zvětrávacími procesy a nejsou patrné stopy mechanického poškození, pouze na tmelech jsou patrné vlasové trhliny. Z pravé strany je také obnaženo kamenné zdivo s vyplněnými spárami. Návrh opravy: S ohledem na celkovou koncepci obnovy fasády i současný názor památkové péče nebude fragment dále prezentován a bude překryt. Před vlastním zazděním je však vhodné předmětný fragment zakonzervovat a zdokumentovat. Před zahájením prací bude fragment fotograficky dokumentován a zaměřen.Nejprve bude povrch očištěn od depozit spadu. Pokud to bude nutné, bude provedena lokální konsolidace partií se zhoršenými mechanickými vlastnostmi. Drobná poškození budou zajištěna minerálními tmelem v rozsahu galerijního zajištění. Barevnost a struktura tmelu bude lokálně přizpůsobena původnímu kameni.Následně bude povrch kamene i původního zdiva opařím hustým vápenným nátěrem (pačokem). Zazdění bude provedeno tradičním způsobem z pálených cihel pojených vápennou maltou. Povrch zdiva bude omítnut a opatřen fasádním nátěrem. | [14 empty] | P | 2
82 | K | KA/R.03 | KA/R. 03 – portály bývalých krámců, cca 2,8 x 3,8m hl.0,4m - viz specifikace v PD | kus | 2 |  | 0 |  |  | základní |  | 0 | 0.1 | 0.2 | 0 | 0 | 16 | K | 2 |  |  |  | ROZPOCET | 0 | 0 | 0 | 0 | 0 | 1 | 0 | 16 | 1221152920
| P |  | Poznámka k položce: KA/R. 03 – portály bývalých krámců, cca 2,8 x 3,8m hl.0,4m Popis stavu: Jedná se o dvojici jednoduchých kamenných ostění s eliptickým zaklenutím a zvýrazněným vrcholovým klenákem a vystouplým ukončením stojek. Dříve otvory sloužily jako vstupy do krámců a byly doplněny dřevěnými dveřnicemi,které se nedochovaly - Portálky mají dodatečně odsekané ozuby pro dolehnutí dveřnic /odsekáno pravděpodobně v 19. století/. Nyní jsou však zaskleny a mají funkci oken.Na povrchu stojek je parné velké množství druhotných doplňků ze starších restaurátorských zásahů. Oblouky jsou naopak v minulosti opravovány v minimální míře. Celkově lze na povrchu identifikovat starší nátěry a restaurátorské retuše. V dolních partiích jsou kamenný materiál i restaurátorské tmely poškozeny degradačním procesy souvisejícími se zvýšeným zatížením vlhkostí a s tím souvisejícím pravděpodobným zasolením.Lokálně, zejména na kamenných prazích, je také patrné osídlení nízkou vegetací. Na celém povrchu pak nacházíme depozity spadu obvyklé v městském prostředí.Návrh opravy: Před zahájením prací bude proveden restaurátorský průzkum, v rámci kterého budou odebrány také vzorky pro laboratorní průzkum za účelem posouzení obsahu vodorozpustných soli v kameni. Obě ostění budou nejprve očištěna od volných depozitů spadu i mastných nečistot pomocí parního vyvíječe. Dále budou mechanicky sejmuty dožilé nepůvodní doplňky,restaurátorské tmely a výplně spár, které budou jinak nevyhovující. Jestliže se prokáže zvýšený obsahu soli, bude na povrch aplikován odsolovací kompresní zábal, který bude případně opakován. Následně bude proces pokračovat etapou konsolidace. Kamenný materiál, který bude vykazovat zhoršené mechanické vlastnosti, bude napuštěn konsolidačním roztokem na bázi organokřemičitanů, případné trhliny budou injektovány. Následné doplnění bude provedeno minerálním tmelem na bázi bílého portlandského cementu. Plnivo bude tvořit křemičitý písek odpovídající frakce a barevnost bude modifikována anorganickými pigmenty. Povrch doplňků bude ve struktuře přizpůsoben původnímu kamennému materiálu. Nakonec bude provedena lokální barevná retuš a konzervace povrchu hydrofobním prostředkem.Doplňování profilů a povrchu bude dále konzultováno s projektantem, restaurátorem a zástupci OPP MMP a NPÚ. | [14 empty] | P | 2
83 | K | KA/04 | KA/04 – Podokenní římsa, cca 2,8 x 0,3m hl.0,3m - viz specifikace v PD | kus | 3 |  | 0 |  |  | základní |  | 0 | 0.1 | 0.3 | 0 | 0 | 16 | K | 2 |  |  |  | ROZPOCET | 0 | 0 | 0 | 0 | 0 | 1 | 0 | 16 | -586915617
| P |  | Poznámka k položce: KA/04 – Podokenní římsa, cca 2,8 x 0,3m hl.0,3m Popis stavu:Profilovaná římsa nad oknem v 1. patře – mat.plzeňská arkóza + tažený profil z malty /profilované části/.Profil je druhotně přetažen jemnozrnným štukem který částečně stírá původní profilaci. Původní profilace je však pod novodobou vrstvou relativně dobře zachována, Návrh opravy: Zachovávané části budou očištěny parním vyvíječem a mechanicky očištěny od novodobých vrstev /zejména od částí s podílem „chotíkovského“ písku a od neprodyšných vrstev tvořených „fasádním“ lepidlem a od vrstev zkreslujících požadovanou profilaci /100%/. Dále bude zpevněna organokřemičitými zpevňovači /100%/. Objektivně nesoudržné části římsy budou sejmuty /předpoklad do 10%/. Případné větší statické trhliny budou vyplněny epoxydovou pryskyřicí.Profilace říms, tažené profily a dekory budou obnoveny a doplněny dle šablony - maltou "pro hrubé a jemné profilace" /doplnění cca 15 - 20% ztracené profilace/. Celý povrch bude sjednocen / přetažen/ tenkou vrstvou malty pro jemné profilace /100%/ Doplňování profilů a povrchu bude konzultováno s projektantem, restaurátorem a zástupci OPP MMP a NPÚ.Povrchová úprava - prodyšným vápenným fasádním systémovým nátěrem - viz technická zpráva.Pozn.: Poškozené části kamenných prvků budou doplněny v úzké spolupráci s restaurátorem dočištěny a doplněny vápennou maltou s hydraulickým pojivem /resp. maltou pro hrubou profilaci viz TZ/. Následně budou přetaženy maltou pro jemnou profilaci dle šablony. Šablona pro tažení profilu bude sejmuta dle referenčního vzorku /nejlépe dochovaného profilu/. Poloha pro snímání bude určena komisionálně na místě.Pozn.: Pozor vrstvy snímat jen do úrovně úpravy z počátku 20. století /štuková profilace/ nikoli až na barokní /kamenný prvek/ | [14 empty] | P | 2
84 | K | 998782121 | Přesun hmot pro obklady kamenné stanovený z hmotnosti přesunovaného materiálu vodorovná dopravní vzdálenost do 50 m ruční (bez užití mechanizace) v objektech výšky do 6 m | t | 0.8 |  | 0 | CS ÚRS 2024 01 |  | základní |  | 0 | 0 | 0 | 0 | 0 | 16 | K | 2 |  |  |  | ROZPOCET | 0 | 0 | 0 | 0 | 0 | 1 | 0 | 16 | -1872226327
| Online PSC |  | https://podminky.urs.cz/item/CS_URS_2024_01/998782121 | [14 empty] | Online PSC | 2
| D | 783 | Dokončovací práce - nátěry |  |  |  | 0 |  |  |  |  | 0 |  | 0.20983 |  | 0 | 2 | D | 1 |  |  |  | ROZPOCET | [6 empty] | 0
85 | K | 783301303 | Příprava podkladu zámečnických konstrukcí před provedením nátěru odrezivění odrezovačem bezoplachovým | m2 | 0.35 |  | 0 | CS ÚRS 2024 01 |  | základní |  | 0 | 7e-05 | 2.45e-05 | 0 | 0 | 16 | K | 2 |  |  |  | ROZPOCET | 0 | 0 | 0 | 0 | 0 | 1 | 0 | 16 | -515130944
| Online PSC |  | https://podminky.urs.cz/item/CS_URS_2024_01/783301303 | [14 empty] | Online PSC | 2
| P |  | Poznámka k položce: Z/02 | [14 empty] | P | 2
86 | K | 783306805 | Odstranění nátěrů ze zámečnických konstrukcí opálením s obroušením | m2 | 0.35 |  | 0 | CS ÚRS 2024 01 |  | základní |  | 0 | 2e-05 | 7e-06 | 0 | 0 | 16 | K | 2 |  |  |  | ROZPOCET | 0 | 0 | 0 | 0 | 0 | 1 | 0 | 16 | 515524193
| Online PSC |  | https://podminky.urs.cz/item/CS_URS_2024_01/783306805 | [14 empty] | Online PSC | 2
| P |  | Poznámka k položce: Z/02 | [14 empty] | P | 2
87 | K | 783314201 | Základní antikorozní nátěr zámečnických konstrukcí jednonásobný syntetický standardní | m2 | 0.35 |  | 0 | CS ÚRS 2024 01 |  | základní |  | 0 | 0.00017 | 5.95e-05 | 0 | 0 | 16 | K | 2 |  |  |  | ROZPOCET | 0 | 0 | 0 | 0 | 0 | 1 | 0 | 16 | -533618553
| Online PSC |  | https://podminky.urs.cz/item/CS_URS_2024_01/783314201 | [14 empty] | Online PSC | 2
| P |  | Poznámka k položce: Z/02 | [14 empty] | P | 2
| VV |  | Z/02 – DVÍŘKA ROZVODNICE ELEKTRO 1ks | [14 empty] | VV | 2 | 1 | True | 0 | ROZPOCET
| VV |  | Cca 0,4 x 0,6m | [14 empty] | VV | 2 | 1 | True | 0 | ROZPOCET
| VV |  | Popis stavu: | [14 empty] | VV | 2 | 1 | True | 0 | ROZPOCET
| VV |  | Stávající skříň /rozvodnice/ elektro na fasádě | [14 empty] | VV | 2 | 1 | True | 0 | ROZPOCET
| VV |  | resp. dvířka skříně. | [14 empty] | VV | 2 | 1 | True | 0 | ROZPOCET
| VV |  | Stavebně technický stav je relativně dobrý | [14 empty] | VV | 2 | 1 | True | 0 | ROZPOCET
| VV |  | Během 1. etapy oprav bude oprava spočívat | [14 empty] | VV | 2 | 1 | True | 0 | ROZPOCET
| VV |  | víceméně jen v obnově nátěru dvířek /v barvě | [14 empty] | VV | 2 | 1 | True | 0 | ROZPOCET
| VV |  | viz barevnost fasády/. | [14 empty] | VV | 2 | 1 | True | 0 | ROZPOCET
| VV |  | Návrh opravy: | [14 empty] | VV | 2 | 1 | True | 0 | ROZPOCET
| VV |  | Stávající dvířka budou v této etapě ponechána | [14 empty] | VV | 2 | 1 | True | 0 | ROZPOCET
| VV |  | bez úprav. Obnoven bude pouze nátěr /1x | [14 empty] | VV | 2 | 1 | True | 0 | ROZPOCET
| VV |  | základní + 2x vrchní syntetický nátěr/, po | [14 empty] | VV | 2 | 1 | True | 0 | ROZPOCET
| VV |  | předchozím očištění prvku od rzi a zbytků | [14 empty] | VV | 2 | 1 | True | 0 | ROZPOCET
| VV |  | dožilých nátěrů. Přesný odstín bude upřesněn | [14 empty] | VV | 2 | 1 | True | 0 | ROZPOCET
| VV |  | komisionálně dle barevnosti celé fasády. | [14 empty] | VV | 2 | 1 | True | 0 | ROZPOCET
| VV |  | Pozn.: | [14 empty] | VV | 2 | 1 | True | 0 | ROZPOCET
| VV |  | Během provádění prací na fasádě bude prvek | [14 empty] | VV | 2 | 1 | True | 0 | ROZPOCET
| VV |  | zakryt proti poškození. | [14 empty] | VV | 2 | 1 | True | 0 | ROZPOCET
| VV |  | Pozor! Skříň je v majetku ČEZ Distribuce a.s. a | [14 empty] | VV | 2 | 1 | True | 0 | ROZPOCET
| VV |  | jakýkoli zásah /vyjma nátěru/ je nutno projednat | [14 empty] | VV | 2 | 1 | True | 0 | ROZPOCET
| VV |  | s majitelem zařízení. | [14 empty] | VV | 2 | 1 | True | 0 | ROZPOCET
| VV |  | 0,5*0,7 |  | 0.35 | [12 empty] | VV | 2 | 2 | True | 1 | ROZPOCET
88 | K | 783317101 | Krycí nátěr (email) zámečnických konstrukcí jednonásobný syntetický standardní | m2 | 0.7 |  | 0 | CS ÚRS 2024 01 |  | základní |  | 0 | 0.00012 | 8.4e-05 | 0 | 0 | 16 | K | 2 |  |  |  | ROZPOCET | 0 | 0 | 0 | 0 | 0 | 1 | 0 | 16 | -2010613592
| Online PSC |  | https://podminky.urs.cz/item/CS_URS_2024_01/783317101 | [14 empty] | Online PSC | 2
| P |  | Poznámka k položce: Z/02 | [14 empty] | P | 2
| VV |  | Z/02 – DVÍŘKA ROZVODNICE ELEKTRO 1ks | [14 empty] | VV | 2 | 1 | True | 0 | ROZPOCET
| VV |  | Cca 0,4 x 0,6m | [14 empty] | VV | 2 | 1 | True | 0 | ROZPOCET
| VV |  | Popis stavu: | [14 empty] | VV | 2 | 1 | True | 0 | ROZPOCET
| VV |  | Stávající skříň /rozvodnice/ elektro na fasádě | [14 empty] | VV | 2 | 1 | True | 0 | ROZPOCET
| VV |  | resp. dvířka skříně. | [14 empty] | VV | 2 | 1 | True | 0 | ROZPOCET
| VV |  | Stavebně technický stav je relativně dobrý | [14 empty] | VV | 2 | 1 | True | 0 | ROZPOCET
| VV |  | Během 1. etapy oprav bude oprava spočívat | [14 empty] | VV | 2 | 1 | True | 0 | ROZPOCET
| VV |  | víceméně jen v obnově nátěru dvířek /v barvě | [14 empty] | VV | 2 | 1 | True | 0 | ROZPOCET
| VV |  | viz barevnost fasády/. | [14 empty] | VV | 2 | 1 | True | 0 | ROZPOCET
| VV |  | Návrh opravy: | [14 empty] | VV | 2 | 1 | True | 0 | ROZPOCET
| VV |  | Stávající dvířka budou v této etapě ponechána | [14 empty] | VV | 2 | 1 | True | 0 | ROZPOCET
| VV |  | bez úprav. Obnoven bude pouze nátěr /1x | [14 empty] | VV | 2 | 1 | True | 0 | ROZPOCET
| VV |  | základní + 2x vrchní syntetický nátěr/, po | [14 empty] | VV | 2 | 1 | True | 0 | ROZPOCET
| VV |  | předchozím očištění prvku od rzi a zbytků | [14 empty] | VV | 2 | 1 | True | 0 | ROZPOCET
| VV |  | dožilých nátěrů. Přesný odstín bude upřesněn | [14 empty] | VV | 2 | 1 | True | 0 | ROZPOCET
| VV |  | komisionálně dle barevnosti celé fasády. | [14 empty] | VV | 2 | 1 | True | 0 | ROZPOCET
| VV |  | Pozn.: | [14 empty] | VV | 2 | 1 | True | 0 | ROZPOCET
| VV |  | Během provádění prací na fasádě bude prvek | [14 empty] | VV | 2 | 1 | True | 0 | ROZPOCET
| VV |  | zakryt proti poškození. | [14 empty] | VV | 2 | 1 | True | 0 | ROZPOCET
| VV |  | Pozor! Skříň je v majetku ČEZ Distribuce a.s. a | [14 empty] | VV | 2 | 1 | True | 0 | ROZPOCET
| VV |  | jakýkoli zásah /vyjma nátěru/ je nutno projednat | [14 empty] | VV | 2 | 1 | True | 0 | ROZPOCET
| VV |  | s majitelem zařízení. | [14 empty] | VV | 2 | 1 | True | 0 | ROZPOCET
| VV |  | 0,5*0,7 *2 "2 vrstvy |  | 0.7 | [12 empty] | VV | 2 | 2 | True | 1 | ROZPOCET
89 | K | 783401303 | Příprava podkladu klempířských konstrukcí před provedením nátěru odrezivěním odrezovačem bezoplachovým | m2 | 2.64 |  | 0 | CS ÚRS 2024 01 |  | základní |  | 0 | 7e-05 | 0.0001848 | 0 | 0 | 16 | K | 2 |  |  |  | ROZPOCET | 0 | 0 | 0 | 0 | 0 | 1 | 0 | 16 | 1195300100
| Online PSC |  | https://podminky.urs.cz/item/CS_URS_2024_01/783401303 | [14 empty] | Online PSC | 2
| P |  | Poznámka k položce: KL/02 + KL/03 | [14 empty] | P | 2
90 | K | 783406805 | Odstranění nátěrů z klempířských konstrukcí opálením s obroušením | m2 | 2.64 |  | 0 | CS ÚRS 2024 01 |  | základní |  | 0 | 2e-05 | 5.28e-05 | 0 | 0 | 16 | K | 2 |  |  |  | ROZPOCET | 0 | 0 | 0 | 0 | 0 | 1 | 0 | 16 | 668710253
| Online PSC |  | https://podminky.urs.cz/item/CS_URS_2024_01/783406805 | [14 empty] | Online PSC | 2
| P |  | Poznámka k položce: KL/02 + KL/03 | [14 empty] | P | 2
91 | K | 783414201 | Základní antikorozní nátěr klempířských konstrukcí jednonásobný syntetický standardní | m2 | 2.64 |  | 0 | CS ÚRS 2024 01 |  | základní |  | 0 | 0.00014 | 0.0003696 | 0 | 0 | 16 | K | 2 |  |  |  | ROZPOCET | 0 | 0 | 0 | 0 | 0 | 1 | 0 | 16 | -443571490
| Online PSC |  | https://podminky.urs.cz/item/CS_URS_2024_01/783414201 | [14 empty] | Online PSC | 2
| P |  | Poznámka k položce: KL/02 + KL/03 | [14 empty] | P | 2
| VV |  | KL/02 – parapet prosklené stěny 2x | [14 empty] | VV | 2 | 1 | True | 0 | ROZPOCET
| VV |  | Cca 2,4bm r.š. 330mm | [14 empty] | VV | 2 | 1 | True | 0 | ROZPOCET
| VV |  | Popis stavu: | [14 empty] | VV | 2 | 1 | True | 0 | ROZPOCET
| VV |  | Stávající oplechování okna /prosklené stěny/ | [14 empty] | VV | 2 | 1 | True | 0 | ROZPOCET
| VV |  | v přízemí z pozink plechu. | [14 empty] | VV | 2 | 1 | True | 0 | ROZPOCET
| VV |  | Stavebně technický stav je na pokraji své | [14 empty] | VV | 2 | 1 | True | 0 | ROZPOCET
| VV |  | morální i faktické životnosti | [14 empty] | VV | 2 | 1 | True | 0 | ROZPOCET
| VV |  | Přesto během 1. etapy oprav bude oprava | [14 empty] | VV | 2 | 1 | True | 0 | ROZPOCET
| VV |  | spočívat víceméně jen v obnově /šedého/ | [14 empty] | VV | 2 | 1 | True | 0 | ROZPOCET
| VV |  | nátěru. | [14 empty] | VV | 2 | 1 | True | 0 | ROZPOCET
| VV |  | Návrh opravy: | [14 empty] | VV | 2 | 1 | True | 0 | ROZPOCET
| VV |  | Stávající oplechování /okapový plech | [14 empty] | VV | 2 | 1 | True | 0 | ROZPOCET
| VV |  | s přechodem na kamenný portál/ bude v této | [14 empty] | VV | 2 | 1 | True | 0 | ROZPOCET
| VV |  | etapě ponechán bez úprav. Obnoven bude | [14 empty] | VV | 2 | 1 | True | 0 | ROZPOCET
| VV |  | pouze nátěr /1x základní + 2x vrchní syntetický | [14 empty] | VV | 2 | 1 | True | 0 | ROZPOCET
| VV |  | nátěr/, po předchozím očištění prvku od rzi a | [14 empty] | VV | 2 | 1 | True | 0 | ROZPOCET
| VV |  | zbytků dožilých nátěrů. Přesný odstín bude | [14 empty] | VV | 2 | 1 | True | 0 | ROZPOCET
| VV |  | upřesněn komisionálně dle barevnosti celé | [14 empty] | VV | 2 | 1 | True | 0 | ROZPOCET
| VV |  | fasády. | [14 empty] | VV | 2 | 1 | True | 0 | ROZPOCET
| VV |  | Pozn.: | [14 empty] | VV | 2 | 1 | True | 0 | ROZPOCET
| VV |  | Během provádění prací na fasádě bude prvek | [14 empty] | VV | 2 | 1 | True | 0 | ROZPOCET
| VV |  | zakryt proti poškození. | [14 empty] | VV | 2 | 1 | True | 0 | ROZPOCET
| VV |  | (0,33*2,4)*2 |  | 1.584 | [12 empty] | VV | 2 | 2 | True | 0 | ROZPOCET
| VV |  | KL/03 – oplechování supraporty hlavního portálu 1x | [14 empty] | VV | 2 | 1 | True | 0 | ROZPOCET
| VV |  | Cca 3,2bm r.š. 330mm | [14 empty] | VV | 2 | 1 | True | 0 | ROZPOCET
| VV |  | Popis stavu: | [14 empty] | VV | 2 | 1 | True | 0 | ROZPOCET
| VV |  | Stávající oplechování supraporty hlavního | [14 empty] | VV | 2 | 1 | True | 0 | ROZPOCET
| VV |  | portálu z pozink plechu. | [14 empty] | VV | 2 | 1 | True | 0 | ROZPOCET
| VV |  | Stavebně technický stav je na pokraji své | [14 empty] | VV | 2 | 1 | True | 0 | ROZPOCET
| VV |  | morální i faktické životnosti | [14 empty] | VV | 2 | 1 | True | 0 | ROZPOCET
| VV |  | Přesto během 1. etapy oprav bude oprava | [14 empty] | VV | 2 | 1 | True | 0 | ROZPOCET
| VV |  | spočívat víceméně jen v obnově /šedého/ | [14 empty] | VV | 2 | 1 | True | 0 | ROZPOCET
| VV |  | nátěru. | [14 empty] | VV | 2 | 1 | True | 0 | ROZPOCET
| VV |  | Návrh opravy: | [14 empty] | VV | 2 | 1 | True | 0 | ROZPOCET
| VV |  | Stávající oplechování bude v této etapě | [14 empty] | VV | 2 | 1 | True | 0 | ROZPOCET
| VV |  | ponecháno bez úprav. Obnoven bude pouze | [14 empty] | VV | 2 | 1 | True | 0 | ROZPOCET
| VV |  | nátěr /1x základní + 2x vrchní syntetický nátěr/, | [14 empty] | VV | 2 | 1 | True | 0 | ROZPOCET
| VV |  | po předchozím očištění prvku od rzi a zbytků | [14 empty] | VV | 2 | 1 | True | 0 | ROZPOCET
| VV |  | dožilých nátěrů. Přesný odstín bude upřesněn | [14 empty] | VV | 2 | 1 | True | 0 | ROZPOCET
| VV |  | komisionálně dle barevnosti celé fasády. | [14 empty] | VV | 2 | 1 | True | 0 | ROZPOCET
| VV |  | Pozn.: | [14 empty] | VV | 2 | 1 | True | 0 | ROZPOCET
| VV |  | Během provádění prací na fasádě bude prvek | [14 empty] | VV | 2 | 1 | True | 0 | ROZPOCET
| VV |  | zakryt proti poškození | [14 empty] | VV | 2 | 1 | True | 0 | ROZPOCET
| VV |  | (0,33*3,2) |  | 1.056 | [12 empty] | VV | 2 | 2 | True | 0 | ROZPOCET
| VV |  | Součet |  | 2.64 | [12 empty] | VV | 2 | 4 | True | 1 | ROZPOCET
92 | K | 783417101 | Krycí nátěr (email) klempířských konstrukcí jednonásobný syntetický standardní | m2 | 5.28 |  | 0 | CS ÚRS 2024 01 |  | základní |  | 0 | 0.00013 | 0.0006864 | 0 | 0 | 16 | K | 2 |  |  |  | ROZPOCET | 0 | 0 | 0 | 0 | 0 | 1 | 0 | 16 | -1756714244
| Online PSC |  | https://podminky.urs.cz/item/CS_URS_2024_01/783417101 | [14 empty] | Online PSC | 2
| P |  | Poznámka k položce: KL/02 + KL/03 | [14 empty] | P | 2
| VV |  | KL/02 – parapet prosklené stěny 2x | [14 empty] | VV | 2 | 1 | True | 0 | ROZPOCET
| VV |  | Cca 2,4bm r.š. 330mm | [14 empty] | VV | 2 | 1 | True | 0 | ROZPOCET
| VV |  | Popis stavu: | [14 empty] | VV | 2 | 1 | True | 0 | ROZPOCET
| VV |  | Stávající oplechování okna /prosklené stěny/ | [14 empty] | VV | 2 | 1 | True | 0 | ROZPOCET
| VV |  | v přízemí z pozink plechu. | [14 empty] | VV | 2 | 1 | True | 0 | ROZPOCET
| VV |  | Stavebně technický stav je na pokraji své | [14 empty] | VV | 2 | 1 | True | 0 | ROZPOCET
| VV |  | morální i faktické životnosti | [14 empty] | VV | 2 | 1 | True | 0 | ROZPOCET
| VV |  | Přesto během 1. etapy oprav bude oprava | [14 empty] | VV | 2 | 1 | True | 0 | ROZPOCET
| VV |  | spočívat víceméně jen v obnově /šedého/ | [14 empty] | VV | 2 | 1 | True | 0 | ROZPOCET
| VV |  | nátěru. | [14 empty] | VV | 2 | 1 | True | 0 | ROZPOCET
| VV |  | Návrh opravy: | [14 empty] | VV | 2 | 1 | True | 0 | ROZPOCET
| VV |  | Stávající oplechování /okapový plech | [14 empty] | VV | 2 | 1 | True | 0 | ROZPOCET
| VV |  | s přechodem na kamenný portál/ bude v této | [14 empty] | VV | 2 | 1 | True | 0 | ROZPOCET
| VV |  | etapě ponechán bez úprav. Obnoven bude | [14 empty] | VV | 2 | 1 | True | 0 | ROZPOCET
| VV |  | pouze nátěr /1x základní + 2x vrchní syntetický | [14 empty] | VV | 2 | 1 | True | 0 | ROZPOCET
| VV |  | nátěr/, po předchozím očištění prvku od rzi a | [14 empty] | VV | 2 | 1 | True | 0 | ROZPOCET
| VV |  | zbytků dožilých nátěrů. Přesný odstín bude | [14 empty] | VV | 2 | 1 | True | 0 | ROZPOCET
| VV |  | upřesněn komisionálně dle barevnosti celé | [14 empty] | VV | 2 | 1 | True | 0 | ROZPOCET
| VV |  | fasády. | [14 empty] | VV | 2 | 1 | True | 0 | ROZPOCET
| VV |  | Pozn.: | [14 empty] | VV | 2 | 1 | True | 0 | ROZPOCET
| VV |  | Během provádění prací na fasádě bude prvek | [14 empty] | VV | 2 | 1 | True | 0 | ROZPOCET
| VV |  | zakryt proti poškození. | [14 empty] | VV | 2 | 1 | True | 0 | ROZPOCET
| VV |  | (0,33*2,4)*2*2 "2 vrstvy |  | 3.168 | [12 empty] | VV | 2 | 2 | True | 0 | ROZPOCET
| VV |  | KL/03 – oplechování supraporty hlavního portálu 1x | [14 empty] | VV | 2 | 1 | True | 0 | ROZPOCET
| VV |  | Cca 3,2bm r.š. 330mm | [14 empty] | VV | 2 | 1 | True | 0 | ROZPOCET
| VV |  | Popis stavu: | [14 empty] | VV | 2 | 1 | True | 0 | ROZPOCET
| VV |  | Stávající oplechování supraporty hlavního | [14 empty] | VV | 2 | 1 | True | 0 | ROZPOCET
| VV |  | portálu z pozink plechu. | [14 empty] | VV | 2 | 1 | True | 0 | ROZPOCET
| VV |  | Stavebně technický stav je na pokraji své | [14 empty] | VV | 2 | 1 | True | 0 | ROZPOCET
| VV |  | morální i faktické životnosti | [14 empty] | VV | 2 | 1 | True | 0 | ROZPOCET
| VV |  | Přesto během 1. etapy oprav bude oprava | [14 empty] | VV | 2 | 1 | True | 0 | ROZPOCET
| VV |  | spočívat víceméně jen v obnově /šedého/ | [14 empty] | VV | 2 | 1 | True | 0 | ROZPOCET
| VV |  | nátěru. | [14 empty] | VV | 2 | 1 | True | 0 | ROZPOCET
| VV |  | Návrh opravy: | [14 empty] | VV | 2 | 1 | True | 0 | ROZPOCET
| VV |  | Stávající oplechování bude v této etapě | [14 empty] | VV | 2 | 1 | True | 0 | ROZPOCET
| VV |  | ponecháno bez úprav. Obnoven bude pouze | [14 empty] | VV | 2 | 1 | True | 0 | ROZPOCET
| VV |  | nátěr /1x základní + 2x vrchní syntetický nátěr/, | [14 empty] | VV | 2 | 1 | True | 0 | ROZPOCET
| VV |  | po předchozím očištění prvku od rzi a zbytků | [14 empty] | VV | 2 | 1 | True | 0 | ROZPOCET
| VV |  | dožilých nátěrů. Přesný odstín bude upřesněn | [14 empty] | VV | 2 | 1 | True | 0 | ROZPOCET
| VV |  | komisionálně dle barevnosti celé fasády. | [14 empty] | VV | 2 | 1 | True | 0 | ROZPOCET
| VV |  | Pozn.: | [14 empty] | VV | 2 | 1 | True | 0 | ROZPOCET
| VV |  | Během provádění prací na fasádě bude prvek | [14 empty] | VV | 2 | 1 | True | 0 | ROZPOCET
| VV |  | zakryt proti poškození | [14 empty] | VV | 2 | 1 | True | 0 | ROZPOCET
| VV |  | (0,33*3,2)*2 "2 vrstvy |  | 2.112 | [12 empty] | VV | 2 | 2 | True | 0 | ROZPOCET
| VV |  | Součet |  | 5.28 | [12 empty] | VV | 2 | 4 | True | 1 | ROZPOCET
93 | K | 783442101 | Tmelení klempířských konstrukcí šířky spáry do 2 mm, tmelem polyuretanovým | m | 23 |  | 0 | CS ÚRS 2024 01 |  | základní |  | 0 | 3e-05 | 0.00069 | 0 | 0 | 16 | K | 2 |  |  |  | ROZPOCET | 0 | 0 | 0 | 0 | 0 | 1 | 0 | 16 | -938852495
| Online PSC |  | https://podminky.urs.cz/item/CS_URS_2024_01/783442101 | [14 empty] | Online PSC | 2
| P |  | Poznámka k položce: KL/4 + KL/5 | [14 empty] | P | 2
| VV |  | vytmelení spár flexibilními tmely - oplechování | [14 empty] | VV | 2 | 1 | True | 0 | ROZPOCET
| VV |  | 3*2*3 "okna |  | 18 | [12 empty] | VV | 2 | 2 | True | 0 | ROZPOCET
| VV |  | 2,5*2 "prosklené stěny |  | 5 | [12 empty] | VV | 2 | 2 | True | 0 | ROZPOCET
| VV |  | Součet |  | 23 | [12 empty] | VV | 2 | 4 | True | 1 | ROZPOCET
94 | K | 783823137 | Penetrační nátěr omítek hladkých omítek hladkých, zrnitých tenkovrstvých nebo štukových stupně členitosti 1 a 2 vápenný | m2 | 128 |  | 0 | CS ÚRS 2024 01 |  | základní |  | 0 | 0.00027 | 0.03456 | 0 | 0 | 16 | K | 2 |  |  |  | ROZPOCET | 0 | 0 | 0 | 0 | 0 | 1 | 0 | 16 | 475119981
| Online PSC |  | https://podminky.urs.cz/item/CS_URS_2024_01/783823137 | [14 empty] | Online PSC | 2
95 | K | 783826625 | Hydrofobizační nátěr omítek silikonový, transparentní, povrchů hladkých omítek hladkých, zrnitých tenkovrstvých nebo štukových stupně členitosti 3 | m2 | 17.1 |  | 0 | CS ÚRS 2024 01 |  | základní |  | 0 | 0.00023 | 0.003933 | 0 | 0 | 16 | K | 2 |  |  |  | ROZPOCET | 0 | 0 | 0 | 0 | 0 | 1 | 0 | 16 | 707430618
| Online PSC |  | https://podminky.urs.cz/item/CS_URS_2024_01/783826625 | [14 empty] | Online PSC | 2
| VV |  | PROVEDENÍ HYDROFOBNÍHO NÁTĚRU NAD a POD TAŠKOVOU KRYTINOU ŘÍMSY | [14 empty] | VV | 2 | 1 | True | 0 | ROZPOCET
| VV |  | CCA 300MM | [14 empty] | VV | 2 | 1 | True | 0 | ROZPOCET
| VV |  | 17*0,3*2 |  | 10.2 | [12 empty] | VV | 2 | 2 | True | 0 | ROZPOCET
| VV |  | PROVEDENÍ HYDROFOBNÍHO NÁTĚRU NAD A POD | [14 empty] | VV | 2 | 1 | True | 0 | ROZPOCET
| VV |  | OPLECHOVÁNÍM PARAPETNÍCH PLOCH CCA 300MM | [14 empty] | VV | 2 | 1 | True | 0 | ROZPOCET
| VV |  | 3*0,3*2*3 "okna |  | 5.4 | [12 empty] | VV | 2 | 2 | True | 0 | ROZPOCET
| VV |  | 2,5*0,3*2 "prosklené stěny |  | 1.5 | [12 empty] | VV | 2 | 2 | True | 0 | ROZPOCET
| VV |  | Součet |  | 17.1 | [12 empty] | VV | 2 | 4 | True | 1 | ROZPOCET
96 | K | 783827427 | Krycí (ochranný ) nátěr omítek dvojnásobný hladkých omítek hladkých, zrnitých tenkovrstvých nebo štukových stupně členitosti 1 a 2 vápenný | m2 | 256 |  | 0 | CS ÚRS 2024 01 |  | základní |  | 0 | 0.00065 | 0.1664 | 0 | 0 | 16 | K | 2 |  |  |  | ROZPOCET | 0 | 0 | 0 | 0 | 0 | 1 | 0 | 16 | -1317981999
| Online PSC |  | https://podminky.urs.cz/item/CS_URS_2024_01/783827427 | [14 empty] | Online PSC | 2
| VV |  | Fasádní nátěr vápenný s vysokou paropropustností a | [14 empty] | VV | 2 | 1 | True | 0 | ROZPOCET
| VV |  | nasákavostí!!! /nemodifikovaný/ - dle tradiční historické receptury - na bázi | [14 empty] | VV | 2 | 1 | True | 0 | ROZPOCET
| VV |  | mikrodispergovaného vápenného hydrátu – „Historik Kalkfarbe“ “ – 100% plochy fasád | [14 empty] | VV | 2 | 1 | True | 0 | ROZPOCET
| VV |  | fasábní nátěr | [14 empty] | VV | 2 | 1 | True | 0 | ROZPOCET
| VV |  | Plochy hladkých omítek /až 100% obměna/ | [14 empty] | VV | 2 | 1 | True | 0 | ROZPOCET
| VV |  | SK01 = 5,5m2 | [14 empty] | VV | 2 | 1 | True | 0 | ROZPOCET
| VV |  | 5,5 "SOKL |  | 5.5 | [12 empty] | VV | 2 | 2 | True | 0 | ROZPOCET
| VV |  | Plochy hladkých omítek /až 100% obměna/ | [14 empty] | VV | 2 | 1 | True | 0 | ROZPOCET
| VV |  | SK02 = 110,5m2 | [14 empty] | VV | 2 | 1 | True | 0 | ROZPOCET
| VV |  | 31,5+44+35 |  | 110.5 | [12 empty] | VV | 2 | 2 | True | 0 | ROZPOCET
| VV |  | Architektonické a profilované prvky /oprava/ | [14 empty] | VV | 2 | 1 | True | 0 | ROZPOCET
| VV |  | SK03 = 11,5m2 | [14 empty] | VV | 2 | 1 | True | 0 | ROZPOCET
| VV |  | 3+8,5 |  | 11.5 | [12 empty] | VV | 2 | 2 | True | 0 | ROZPOCET
| VV |  | Doplněni nových profil. prvků /100%/ | [14 empty] | VV | 2 | 1 | True | 0 | ROZPOCET
| VV |  | SK04 = 0,5m2 | [14 empty] | VV | 2 | 1 | True | 0 | ROZPOCET
| VV |  | 0,5 |  | 0.5 | [12 empty] | VV | 2 | 2 | True | 0 | ROZPOCET
| VV |  | Součet |  | 128 | [12 empty] | VV | 2 | 4 | True | 0 | ROZPOCET
| VV |  | Po obnovení profilací budou prvky /spolu s celou fasádou – pokud není výslovně uvedeno | [14 empty] | VV | 2 | 1 | True | 0 | ROZPOCET
| VV |  | jinak/ opatřeny systémovým vápenným fasádním nátěrem. Nátěr bude vícenásobný, | [14 empty] | VV | 2 | 1 | True | 0 | ROZPOCET
| VV |  | prováděny v tenkých vrstvách /řídkým materiálem/ - štětcem. /tzn. nikoli válečkem nebo snad | [14 empty] | VV | 2 | 1 | True | 0 | ROZPOCET
| VV |  | stříkáním/. | [14 empty] | VV | 2 | 1 | True | 0 | ROZPOCET
| VV |  | 128*2 "předpoklad 4 nátěry - tzn 2x 2 násobný |  | 256 | [12 empty] | VV | 2 | 2 | True | 1 | ROZPOCET
97 | K | 783827429 | Krycí (ochranný ) nátěr omítek dvojnásobný hladkých omítek hladkých, zrnitých tenkovrstvých nebo štukových stupně členitosti 1 a 2 Příplatek k cenám -7421 až -7427 za biocidní přísadu | m2 | 5.5 |  | 0 | CS ÚRS 2024 01 |  | základní |  | 0 | 4e-05 | 0.00022 | 0 | 0 | 16 | K | 2 |  |  |  | ROZPOCET | 0 | 0 | 0 | 0 | 0 | 1 | 0 | 16 | -1204353239
| Online PSC |  | https://podminky.urs.cz/item/CS_URS_2024_01/783827429 | [14 empty] | Online PSC | 2
| VV |  | Fasádní nátěr vápenný s vysokou paropropustností a | [14 empty] | VV | 2 | 1 | True | 0 | ROZPOCET
| VV |  | nasákavostí!!! /nemodifikovaný/ - dle tradiční historické receptury - na bázi | [14 empty] | VV | 2 | 1 | True | 0 | ROZPOCET
| VV |  | mikrodispergovaného vápenného hydrátu – „Historik Kalkfarbe“ “ – 100% plochy fasád | [14 empty] | VV | 2 | 1 | True | 0 | ROZPOCET
| VV |  | fasábní nátěr | [14 empty] | VV | 2 | 1 | True | 0 | ROZPOCET
| VV |  | Plochy hladkých omítek /až 100% obměna/ | [14 empty] | VV | 2 | 1 | True | 0 | ROZPOCET
| VV |  | SK01 = 5,5m2 | [14 empty] | VV | 2 | 1 | True | 0 | ROZPOCET
| VV |  | 5,5 "SOKL |  | 5.5 | [12 empty] | VV | 2 | 2 | True | 0 | ROZPOCET
| VV |  | Součet |  | 5.5 | [12 empty] | VV | 2 | 4 | True | 1 | ROZPOCET
98 | K | 783897619 | Krycí (ochranný ) nátěr omítek Příplatek k cenám za provádění barevného nátěru v odstínu náročném dvojnásobného | m2 | 128 |  | 0 | CS ÚRS 2024 01 |  | základní |  | 0 | 2e-05 | 0.00256 | 0 | 0 | 16 | K | 2 |  |  |  | ROZPOCET | 0 | 0 | 0 | 0 | 0 | 1 | 0 | 16 | -1466533284
| Online PSC |  | https://podminky.urs.cz/item/CS_URS_2024_01/783897619 | [14 empty] | Online PSC | 2
| D | HZS | Hodinové zúčtovací sazby |  |  |  | 0 |  |  |  |  | 0 |  | 0 |  | 0 | 4 | D | 0 |  |  |  | ROZPOCET | [6 empty] | 0
99 | K | HZS1302 | Hodinové zúčtovací sazby profesí HSV provádění konstrukcí zedník specialista | hod | 24 |  | 0 | CS ÚRS 2024 01 |  | základní |  | 0 | 0 | 0 | 0 | 0 | 512 | K | 1 |  |  |  | ROZPOCET | 0 | 0 | 0 | 0 | 0 | 1 | 0 | 512 | -2142079610
| Online PSC |  | https://podminky.urs.cz/item/CS_URS_2024_01/HZS1302 | [14 empty] | Online PSC | 1
| VV |  | stavební práce a přípomoce nezahrnuté ve výkazu výměr | [14 empty] | VV | 1 | 1 | True | 0 | ROZPOCET
| VV |  | 8*3 |  | 24 | [12 empty] | VV | 1 | 2 | True | 1 | ROZPOCET
100 | K | HZS1312 | Hodinové zúčtovací sazby profesí HSV provádění konstrukcí omítkář - štukatér | hod | 24 |  | 0 | CS ÚRS 2024 01 |  | základní |  | 0 | 0 | 0 | 0 | 0 | 512 | K | 1 |  |  |  | ROZPOCET | 0 | 0 | 0 | 0 | 0 | 1 | 0 | 512 | 746588411
| Online PSC |  | https://podminky.urs.cz/item/CS_URS_2024_01/HZS1312 | [14 empty] | Online PSC | 1
| VV |  | stavební práce a přípomoce nezahrnuté ve výkazu výměr | [14 empty] | VV | 1 | 1 | True | 0 | ROZPOCET
| VV |  | 8*3 |  | 24 | [12 empty] | VV | 1 | 2 | True | 1 | ROZPOCET
101 | K | HZS2152 | Hodinové zúčtovací sazby profesí PSV provádění stavebních konstrukcí klempíř odborný | hod | 16 |  | 0 | CS ÚRS 2024 01 |  | základní |  | 0 | 0 | 0 | 0 | 0 | 512 | K | 1 |  |  |  | ROZPOCET | 0 | 0 | 0 | 0 | 0 | 1 | 0 | 512 | -1615986492
| Online PSC |  | https://podminky.urs.cz/item/CS_URS_2024_01/HZS2152 | [14 empty] | Online PSC | 1
| VV |  | stavební práce a přípomoce nezahrnuté ve výkazu výměr | [14 empty] | VV | 1 | 1 | True | 0 | ROZPOCET
| VV |  | 8*2 |  | 16 | [12 empty] | VV | 1 | 2 | True | 1 | ROZPOCET

## 000 - VON - Vedlější a os...
{9375c409-ebdc-45c5-984f-37626f4dccee}
2
| KRYCÍ LIST SOUPISU PRACÍ | [7 empty] | v --- níže se nacházejí doplnkové a pomocné údaje k sestavám --- v | [8 empty] | False
Stavba:
Oprava čelní fasády objektu Plzeň, Pražská 86/16 – 1.etapa
Objekt:
000 - VON - Vedlější a ostatní náklady stavby
| KSO: |  |  |  |  | CC-CZ:
| Místo: |  | parc č. st. 54 |  |  | Datum: | 11. 6. 2024
| Zadavatel: |  |  |  |  | IČ: | 00263338
|  | Západočeská galerie v Plzni, Pražská 13 |  |  |  | DIČ:
| Uchazeč: |  |  |  |  | IČ: | Vyplň údaj
|  | Vyplň údaj |  |  |  | DIČ: | Vyplň údaj
| Projektant: |  |  |  |  | IČ: | 67083552
|  | Ing.arch. Martin Kondr, J.J.Ryby 974/74, Plzeň |  |  |  | DIČ:
| Zpracovatel: |  |  |  |  | IČ: | 04382196
|  | Eva Vopalecká |  |  |  | DIČ:
Poznámka:
Soupis prací je sestaven s využitím Cenové soustavy ÚRS. Položky, které pochází z této cenové soustavy, jsou ve sloupci 'Cenová soustava' označeny popisem 'CS ÚRS' a úrovní příslušného kalendářního pololetí. Veškeré další informace vymezující popis a podmínky použití těchto položek z Cenové soustavy, které nejsou uvedeny přímo v soupisu prací, jsou neomezeně dálkově k dispozici na webu podminky.urs.cz.
| Cena bez DPH | [5 empty] | 0
|  |  | Základ daně |  |  | Sazba daně | Výše daně
| DPH | základní | 0 |  |  | 21% | 0
|  | snížená | 0 |  |  | 12% | 0
|  | zákl. přenesená | 0 |  |  | 21% | 0
|  | sníž. přenesená | 0 |  |  | 12% | 0
|  | nulová | 0 |  |  | 0% | 0
| Cena s DPH |  |  | v | CZK |  | 0
REKAPITULACE ČLENĚNÍ SOUPISU PRACÍ
Stavba:
Oprava čelní fasády objektu Plzeň, Pražská 86/16 – 1.etapa
Objekt:
000 - VON - Vedlější a ostatní náklady stavby
Místo: |  |  | parc č. st. 54 |  |  | Datum: | 11. 6. 2024
Zadavatel: |  |  | Západočeská galerie v Plzni, Pražská 13 |  |  | Projektant: | Ing.arch. Martin Kondr, J.J.Ryby 974/74, Plzeň
Uchazeč: |  |  | Vyplň údaj |  |  | Zpracovatel: | Eva Vopalecká
Kód dílu - Popis | [6 empty] | Cena celkem [CZK]
Náklady stavby celkem | [6 empty] | 0 | [11 empty] | -1
| VRN - Vedlejší rozpočtové náklady | [5 empty] | 0
| VRN1 - Průzkumné, geodetické a projektové práce | [5 empty] | 0
| VRN3 - Zařízení staveniště | [5 empty] | 0
| VRN4 - Inženýrská činnost | [5 empty] | 0
| VRN9 - Ostatní náklady | [5 empty] | 0
SOUPIS PRACÍ
Stavba:
Oprava čelní fasády objektu Plzeň, Pražská 86/16 – 1.etapa
Objekt:
000 - VON - Vedlější a ostatní náklady stavby
Místo: |  |  | parc č. st. 54 |  |  | Datum: | 11. 6. 2024
Zadavatel: |  |  | Západočeská galerie v Plzni, Pražská 13 |  |  | Projektant: | Ing.arch. Martin Kondr, J.J.Ryby 974/74, Plzeň
Uchazeč: |  |  | Vyplň údaj |  |  | Zpracovatel: | Eva Vopalecká
PČ | Typ | Kód | Popis | MJ | Množství | J.cena [CZK] | Cena celkem [CZK] | Cenová soustava |  | DPH | J. Nh [h] | Nh celkem [h] | J. hmotnost [t] | Hmotnost celkem [t] | J. suť [t] | Suť Celkem [t]
Náklady soupisu celkem | [6 empty] | 0 |  |  |  |  | 0 |  | 0 |  | 0 |  | D | -1 | [10 empty] | 0
| D | VRN | Vedlejší rozpočtové náklady |  |  |  | 0 |  |  |  |  | 0 |  | 0 |  | 0 | 5 | D | 0 |  |  |  | ROZPOCET | [6 empty] | 0
| D | VRN1 | Průzkumné, geodetické a projektové práce |  |  |  | 0 |  |  |  |  | 0 |  | 0 |  | 0 | 5 | D | 1 |  |  |  | ROZPOCET | [6 empty] | 0
1 | K | 011544000 | Průzkum restaurátorský | soub | 1 |  | 0 | CS ÚRS 2024 01 |  | základní |  | 0 | 0 | 0 | 0 | 0 | 1024 | K | 2 |  |  |  | ROZPOCET | 0 | 0 | 0 | 0 | 0 | 1 | 0 | 1024 | 2028284504
| Online PSC |  | https://podminky.urs.cz/item/CS_URS_2024_01/011544000 | [14 empty] | Online PSC | 2
2 | K | 011544001R | Restaurátorský dohled | soub | 1 |  | 0 |  |  | základní |  | 0 | 0 | 0 | 0 | 0 | 1024 | K | 2 |  |  |  | ROZPOCET | 0 | 0 | 0 | 0 | 0 | 1 | 0 | 1024 | -202252453
3 | K | 013244000 | Dokumentace pro provádění stavby | soub | 1 |  | 0 | CS ÚRS 2024 01 |  | základní |  | 0 | 0 | 0 | 0 | 0 | 1024 | K | 2 |  |  |  | ROZPOCET | 0 | 0 | 0 | 0 | 0 | 1 | 0 | 1024 | -1303756986
| Online PSC |  | https://podminky.urs.cz/item/CS_URS_2024_01/013244000 | [14 empty] | Online PSC | 2
| P |  | Poznámka k položce: výrobní dokumentace | [14 empty] | P | 2
4 | K | 013254000 | Dokumentace skutečného provedení stavby | soub | 1 |  | 0 | CS ÚRS 2024 01 |  | základní |  | 0 | 0 | 0 | 0 | 0 | 1024 | K | 2 |  |  |  | ROZPOCET | 0 | 0 | 0 | 0 | 0 | 1 | 0 | 1024 | 1851906090
| Online PSC |  | https://podminky.urs.cz/item/CS_URS_2024_01/013254000 | [14 empty] | Online PSC | 2
| D | VRN3 | Zařízení staveniště |  |  |  | 0 |  |  |  |  | 0 |  | 0 |  | 0 | 5 | D | 1 |  |  |  | ROZPOCET | [6 empty] | 0
5 | K | 030001000 | Zařízení staveniště | soub | 1 |  | 0 | CS ÚRS 2024 01 |  | základní |  | 0 | 0 | 0 | 0 | 0 | 1024 | K | 2 |  |  |  | ROZPOCET | 0 | 0 | 0 | 0 | 0 | 1 | 0 | 1024 | 1426697618
| Online PSC |  | https://podminky.urs.cz/item/CS_URS_2024_01/030001000 | [14 empty] | Online PSC | 2
6 | K | 031303000 | Náklady na zábor | m2 | 36 |  | 0 | CS ÚRS 2024 01 |  | základní |  | 0 | 0 | 0 | 0 | 0 | 1024 | K | 2 |  |  |  | ROZPOCET | 0 | 0 | 0 | 0 | 0 | 1 | 0 | 1024 | -2075043696
| Online PSC |  | https://podminky.urs.cz/item/CS_URS_2024_01/031303000 | [14 empty] | Online PSC | 2
| P |  | Poznámka k položce: Pro Z.S. bude u správce přilehlého chodníku zajištěn zábor veřejného prostranství | [14 empty] | P | 2
| VV |  | 18*2 |  | 36 | [12 empty] | VV | 2 | 2 | True | 1 | ROZPOCET
7 | K | 032503000 | Skládky na staveništi | soub | 1 |  | 0 | CS ÚRS 2024 01 |  | základní |  | 0 | 0 | 0 | 0 | 0 | 1024 | K | 2 |  |  |  | ROZPOCET | 0 | 0 | 0 | 0 | 0 | 1 | 0 | 1024 | 1815088570
| Online PSC |  | https://podminky.urs.cz/item/CS_URS_2024_01/032503000 | [14 empty] | Online PSC | 2
8 | K | 032903000 | Náklady na provoz a údržbu vybavení staveniště | soub | 1 |  | 0 | CS ÚRS 2024 01 |  | základní |  | 0 | 0 | 0 | 0 | 0 | 1024 | K | 2 |  |  |  | ROZPOCET | 0 | 0 | 0 | 0 | 0 | 1 | 0 | 1024 | 272698535
| Online PSC |  | https://podminky.urs.cz/item/CS_URS_2024_01/032903000 | [14 empty] | Online PSC | 2
| D | VRN4 | Inženýrská činnost |  |  |  | 0 |  |  |  |  | 0 |  | 0 |  | 0 | 5 | D | 1 |  |  |  | ROZPOCET | [6 empty] | 0
9 | K | 041103000 | Autorský dozor projektanta | soub | 1 |  | 0 | CS ÚRS 2024 01 |  | základní |  | 0 | 0 | 0 | 0 | 0 | 1024 | K | 2 |  |  |  | ROZPOCET | 0 | 0 | 0 | 0 | 0 | 1 | 0 | 1024 | -1087144292
| Online PSC |  | https://podminky.urs.cz/item/CS_URS_2024_01/041103000 | [14 empty] | Online PSC | 2
10 | K | 042503000 | Plán BOZP na staveništi | soub | 1 |  | 0 | CS ÚRS 2024 01 |  | základní |  | 0 | 0 | 0 | 0 | 0 | 1024 | K | 2 |  |  |  | ROZPOCET | 0 | 0 | 0 | 0 | 0 | 1 | 0 | 1024 | -102716978
| Online PSC |  | https://podminky.urs.cz/item/CS_URS_2024_01/042503000 | [14 empty] | Online PSC | 2
11 | K | 042703000 | Technické požadavky na výrobky | soub | 1 |  | 0 | CS ÚRS 2024 01 |  | základní |  | 0 | 0 | 0 | 0 | 0 | 1024 | K | 2 |  |  |  | ROZPOCET | 0 | 0 | 0 | 0 | 0 | 1 | 0 | 1024 | 978963629
| Online PSC |  | https://podminky.urs.cz/item/CS_URS_2024_01/042703000 | [14 empty] | Online PSC | 2
12 | K | 042703001R | Předkládání vzorků pro odsouhlasení | soub | 1 |  | 0 |  |  | základní |  | 0 | 0 | 0 | 0 | 0 | 1024 | K | 2 |  |  |  | ROZPOCET | 0 | 0 | 0 | 0 | 0 | 1 | 0 | 1024 | -466283573
13 | K | 043203000 | Měření, monitoring, rozbory bez rozlišení | soub | 1 |  | 0 | CS ÚRS 2024 01 |  | základní |  | 0 | 0 | 0 | 0 | 0 | 1024 | K | 2 |  |  |  | ROZPOCET | 0 | 0 | 0 | 0 | 0 | 1 | 0 | 1024 | -568638748
| Online PSC |  | https://podminky.urs.cz/item/CS_URS_2024_01/043203000 | [14 empty] | Online PSC | 2
| P |  | Poznámka k položce: sondy - POŽADOVANÉ SONDY ZPŘESŇUJÍCÍHO RESTAURÁTORSKÉHO PRŮZKUMU, kdy PŘED ZAHÁJENÍM PRACÍ MUSÍ BÝT PROVEDEN ZPŘESNUJÍCÍ PRŮZKUM! pro ověření rozsahu zachovaných historických souvrství, profilací a původní barevnosti | [14 empty] | P | 2
14 | K | 045203000 | Kompletační činnost | soub | 1 |  | 0 | CS ÚRS 2024 01 |  | základní |  | 0 | 0 | 0 | 0 | 0 | 1024 | K | 2 |  |  |  | ROZPOCET | 0 | 0 | 0 | 0 | 0 | 1 | 0 | 1024 | -1205772246
| Online PSC |  | https://podminky.urs.cz/item/CS_URS_2024_01/045203000 | [14 empty] | Online PSC | 2
15 | K | 045303000 | Koordinační činnost | soub | 1 |  | 0 | CS ÚRS 2024 01 |  | základní |  | 0 | 0 | 0 | 0 | 0 | 1024 | K | 2 |  |  |  | ROZPOCET | 0 | 0 | 0 | 0 | 0 | 1 | 0 | 1024 | -15434570
| Online PSC |  | https://podminky.urs.cz/item/CS_URS_2024_01/045303000 | [14 empty] | Online PSC | 2
| D | VRN9 | Ostatní náklady |  |  |  | 0 |  |  |  |  | 0 |  | 0 |  | 0 | 5 | D | 1 |  |  |  | ROZPOCET | [6 empty] | 0
16 | K | 091404000 | Práce na památkovém objektu | soub | 1 |  | 0 | CS ÚRS 2024 01 |  | základní |  | 0 | 0 | 0 | 0 | 0 | 1024 | K | 2 |  |  |  | ROZPOCET | 0 | 0 | 0 | 0 | 0 | 1 | 0 | 1024 | -1421607617
| Online PSC |  | https://podminky.urs.cz/item/CS_URS_2024_01/091404000 | [14 empty] | Online PSC | 2

## Pokyny pro vyplnění
Struktura údajů, formát souboru a metodika pro zpracování
Struktura
Soubor je složen ze záložky Rekapitulace stavby a záložek s názvem soupisu prací pro jednotlivé objekty ve formátu XLSX. Každá ze záložek přitom obsahuje
ještě samostatné sestavy vymezené orámovaním a nadpisem sestavy.
Rekapitulace stavby obsahuje sestavu Rekapitulace stavby a Rekapitulace objektů stavby a soupisů prací.
V sestavě Rekapitulace stavby jsou uvedeny informace identifikující předmět veřejné zakázky na stavební práce, KSO, CC-CZ, CZ-CPV, CZ-CPA a rekapitulaci
celkové nabídkové ceny uchazeče.
Termínem "uchazeč" (resp. zhotovitel) se myslí "účastník zadávacího řízení" ve smyslu zákona o zadávání veřejných zakázek.
V sestavě Rekapitulace objektů stavby a soupisů prací je uvedena rekapitulace stavebních objektů, inženýrských objektů, provozních souborů,
vedlejších a ostatních nákladů a ostatních nákladů s rekapitulací nabídkové ceny za jednotlivé soupisy prací. Na základě údaje Typ je možné
identifikovat, zda se jedná o objekt nebo soupis prací pro daný objekt:
|  | STA | Stavební objekt pozemní
|  | ING | Stavební objekt inženýrský
|  | PRO | Provozní soubor
|  | VON | Vedlejší a ostatní náklady
|  | OST | Ostatní
|  | Soupis | Soupis prací pro daný typ objektu
Soupis prací pro jednotlivé objekty obsahuje sestavy Krycí list soupisu prací, Rekapitulace členění soupisu prací, Soupis prací. Za soupis prací může být považován
i objekt stavby v případě, že neobsahuje podřízenou zakázku.
Krycí list soupisu obsahuje rekapitulaci informací o předmětu veřejné zakázky ze sestavy Rekapitulace stavby, informaci o zařazení objektu do KSO,
CC-CZ, CZ-CPV, CZ-CPA a rekapitulaci celkové nabídkové ceny uchazeče za aktuální soupis prací.
Rekapitulace členění soupisu prací obsahuje rekapitulaci soupisu prací ve všech úrovních členění soupisu tak, jak byla tato členění použita (např.
stavební díly, funkční díly, případně jiné členění) s rekapitulací nabídkové ceny.
Soupis prací obsahuje položky veškerých stavebních nebo montážních prací, dodávek materiálů a služeb nezbytných pro zhotovení stavebního objektu,
inženýrského objektu, provozního souboru, vedlejších a ostatních nákladů.
Pro položky soupisu prací se zobrazují následující informace:
|  | PČ |  | Pořadové číslo položky v aktuálním soupisu
|  | TYP |  | Typ položky: K - konstrukce, M - materiál, PP - plný popis, PSC - poznámka k souboru cen, P - poznámka k položce, VV - výkaz výměr, FIG - rozpad figur
|  | Kód |  | Kód položky
|  | Popis |  | Zkrácený popis položky
|  | MJ |  | Měrná jednotka položky
|  | Množství |  | Množství v měrné jednotce
|  | J.cena |  | Jednotková cena položky. Zadaní může obsahovat namísto J.ceny sloupce J.materiál a J.montáž, jejichž součet definuje
J.cenu položky.
|  | Cena celkem |  | Celková cena položky daná jako součin množství a j.ceny
|  | Cenová soustava |  | Příslušnost položky do cenové soustavy
Ke každé položce soupisu prací se na samostatných řádcích může zobrazovat:
Plný popis položky
Poznámka k souboru cen a poznámka zadavatele
Výkaz výměr
Pokud je k řádku výkazu výměr evidovaný údaj ve sloupci Kód, jedná se o definovaný odkaz, na který se může odvolávat výkaz výměr z jiné položky.
Metodika pro zpracování
Jednotlivé sestavy jsou v souboru provázány. Editovatelné pole jsou zvýrazněny žlutým podbarvením, ostatní pole neslouží k editaci a nesmí být jakkoliv
modifikovány.
Uchazeč je pro podání nabídky povinen vyplnit žlutě podbarvená pole:
Pole Uchazeč v sestavě Rekapitulace stavby - zde uchazeč vyplní svůj název (název subjektu)
Pole IČ a DIČ v sestavě Rekapitulace stavby - zde uchazeč vyplní svoje IČ a DIČ
Datum v sestavě Rekapitulace stavby - zde uchazeč vyplní datum vytvoření nabídky
J.cena = jednotková cena v sestavě Soupis prací o maximálním počtu desetinných míst uvedených v poli
- pokud sestavy soupisů prací obsahují pole J.cena, měla by být všechna tato pole vyplněna nenulovými
Poznámka - nepovinný údaj pro položku soupisu
V případě, že sestavy soupisů prací neobsahují pole J.cena, potom ve všech soupisech prací obsahují pole:
- J.materiál - jednotková cena materiálu
- J.montáž - jednotková cena montáže
Uchazeč v tomto případě by měl vyplnit všechna pole J.materiál a pole J.montáž nenulovými kladnými číslicemi. V případech, kdy položka
neobsahuje žádný materiál je přípustné, aby pole J.materiál bylo vyplněno nulou. V případech, kdy položka neobsahuje žádnou montáž je přípustné,
aby pole J.montáž bylo vyplněno nulou. Obě pole - J.materiál, J.Montáž u jedné položky by však neměly být vyplněny nulou.
Rekapitulace stavby
Název |  |  | Povinný |  | Popis | Typ | Max. počet
atributu |  |  | (A/N) |  |  |  | znaků
Kód |  |  | A |  | Kód stavby | String | 20
Stavba |  |  | A |  | Název stavby | String | 120
Místo |  |  | N |  | Místo stavby | String | 50
Datum |  |  | A |  | Datum vykonaného exportu | Date
KSO |  |  | N |  | Klasifikace stavebního objektu | String | 15
CC-CZ |  |  | N |  | Klasifikace stavbeních děl | String | 15
CZ-CPV |  |  | N |  | Společný slovník pro veřejné zakázky | String | 20
CZ-CPA |  |  | N |  | Klasifikace produkce podle činností | String | 20
Zadavatel |  |  | N |  | Zadavatel zadaní | String | 50
IČ |  |  | N |  | IČ zadavatele zadaní | String | 20
DIČ |  |  | N |  | DIČ zadavatele zadaní | String | 20
Uchazeč |  |  | N |  | Uchazeč veřejné zakázky | String | 50
Projektant |  |  | N |  | Projektant | String | 50
Poznámka |  |  | N |  | Poznámka k zadání | String | 255
Sazba DPH |  |  | A |  | Rekapitulace sazeb DPH u položek soupisů | eGSazbaDph
Základna DPH |  |  | A |  | Základna DPH určena součtem celkové ceny z položek soupisů | Double
Hodnota DPH |  |  | A |  | Hodnota DPH | Double
Cena bez DPH |  |  | A |  | Celková cena bez DPH za celou stavbu. Sčítává se ze všech listů. | Double
Cena s DPH |  |  | A |  | Celková cena s DPH za celou stavbu | Double
Rekapitulace objektů stavby a soupisů prací
Název |  |  | Povinný |  | Popis | Typ | Max. počet
atributu |  |  | (A/N) |  |  |  | znaků
Kód |  |  | A |  | Přebírá se z Rekapitulace stavby | String | 20
Stavba |  |  | A |  | Přebírá se z Rekapitulace stavby | String | 120
Místo |  |  | N |  | Přebírá se z Rekapitulace stavby | String | 50
Datum |  |  | A |  | Přebírá se z Rekapitulace stavby | Date
Zadavatel |  |  | N |  | Přebírá se z Rekapitulace stavby | String | 50
Projektant |  |  | N |  | Přebírá se z Rekapitulace stavby | String | 50
Uchazeč |  |  | N |  | Přebírá se z Rekapitulace stavby | String | 50
Kód |  |  | A |  | Kód objektu | String | 20
Objektu, Soupis prací |  |  | A |  | Název objektu | String | 120
Cena bez DPH |  |  | A |  | Cena bez DPH za daný objekt | Double
Cena s DPH |  |  | A |  | Cena spolu s DPH za daný objekt | Double
Typ |  |  | A |  | Typ zakázky | eGTypZakazky
Krycí list soupisu
Název |  |  | Povinný |  | Popis | Typ | Max. počet
atributu |  |  | (A/N) |  |  |  | znaků
Stavba |  |  | A |  | Přebírá se z Rekapitulace stavby | String | 120
Objekt |  |  | A |  | Kód a název objektu | String | 20 + 120
Soupis |  |  | A |  | Kód a název soupisu | String | 20 + 120
KSO |  |  | N |  | Klasifikace stavebního objektu | String | 15
CC-CZ |  |  | N |  | Klasifikace stavbeních děl | String | 15
CZ-CPV |  |  | N |  | Společný slovník pro veřejné zakázky | String | 20
CZ-CPA |  |  | N |  | Klasifikace produkce podle činností | String | 20
Místo |  |  | N |  | Přebírá se z Rekapitulace stavby | String | 50
Zadavatel |  |  | N |  | Přebírá se z Rekapitulace stavby | String | 50
Uchazeč |  |  | N |  | Přebírá se z Rekapitulace stavby | String | 50
Projektant |  |  | N |  | Přebírá se z Rekapitulace stavby | String | 50
Poznámka |  |  | N |  | Poznámka k soupisu prací | String | 255
Sazba DPH |  |  | A |  | Rekapitulace sazeb DPH na položkách aktuálního soupisu | eGSazbaDph
Základna DPH |  |  | A |  | Základna DPH určena součtem celkové ceny z položek aktuálního soupisu | Double
Hodnota DPH |  |  | A |  | Hodnota DPH | Double
Cena bez DPH |  |  | A |  | Cena bez DPH za daný soupis | Double
Cena s DPH |  |  | A |  | Cena s DPH za daný soupis | Double
Rekapitulace členění soupisu prací
Název |  |  | Povinný |  | Popis | Typ | Max. počet
atributu |  |  | (A/N) |  |  |  | znaků
Stavba |  |  | A |  | Přebírá se z Rekapitulace stavby | String | 120
Objekt |  |  | A |  | Kód a název objektu, přebírá se z Krycího listu soupisu | String | 20 + 120
Soupis |  |  | A |  | Kód a název objektu, přebírá se z Krycího listu soupisu | String | 20 + 120
Místo |  |  | N |  | Přebírá se z Rekapitulace stavby | String | 50
Datum |  |  | A |  | Přebírá se z Rekapitulace stavby | Date
Zadavatel |  |  | N |  | Přebírá se z Rekapitulace stavby | String | 50
Projektant |  |  | N |  | Přebírá se z Rekapitulace stavby | String | 50
Uchazeč |  |  | N |  | Přebírá se z Rekapitulace stavby | String | 50
Kód dílu - Popis |  |  | A |  | Kód a název dílu ze soupisu | String | 20 + 100
Cena celkem |  |  | A |  | Cena celkem za díl ze soupisu | Double
Soupis prací
Název |  |  | Povinný |  | Popis | Typ | Max. počet
atributu |  |  | (A/N) |  |  |  | znaků
Stavba |  |  | A |  | Přebírá se z Rekapitulace stavby | String | 120
Objekt |  |  | A |  | Kód a název objektu | String | 20 + 120
Soupis |  |  | A |  | Přebírá se z Krycího listu soupisu | String | 20 + 120
Místo |  |  | N |  | Přebírá se z Krycího listu soupisu | String | 50
Datum |  |  | A |  | Přebírá se z Krycího listu soupisu | Date
Zadavatel |  |  | N |  | Přebírá se z Krycího listu soupisu | String | 50
Projektant |  |  | N |  | Přebírá se z Krycího listu soupisu | String | 50
Uchazeč |  |  | N |  | Přebírá se z Krycího listu soupisu | String | 50
PČ |  |  | A |  | Pořadové číslo položky soupisu | Long
Typ |  |  | A |  | Typ položky soupisu | eGTypPolozky | 1
Kód |  |  | A |  | Kód položky ze soupisu | String | 20
Popis |  |  | A |  | Popis položky ze soupisu | String | 255
MJ |  |  | A |  | Měrná jednotka položky | String | 10
Množství |  |  | A |  | Množství položky soupisu | Double
J.Cena |  |  | A |  | Jednotková cena položky | Double
Cena celkem |  |  | A |  | Cena celkem vyčíslena jako J.Cena * Množství | Double
Cenová soustava |  |  | N |  | Zařazení položky do cenové soustavy | String | 50
p |  |  | N |  | Poznámka položky ze soupisu | Memo
psc |  |  | N |  | Poznámka k souboru cen ze soupisu | Memo
pp |  |  | N |  | Plný popis položky ze soupisu | Memo
vv |  |  | N |  | Výkaz výměr (figura, výraz, výměra) ze soupisu | Text,Text,Double | 20, 150
fig |  |  | N |  | Rozpad figur | Text,Text,Double | 20, 150
DPH |  |  | A |  | Sazba DPH pro položku | eGSazbaDPH
Hmotnost |  |  | A |  | Hmotnost položky ze soupisu | Double
Suť |  |  | A |  | Suť položky ze soupisu | Double
Nh |  |  | N |  | Normohodiny položky ze soupisu | Double
Datová věta
Typ věty |  |  | Hodnota |  | Význam
eGSazbaDPH |  |  | základní |  | Základní sazba DPH
|  |  | snížená |  | Snížená sazba DPH
|  |  | nulová |  | Nulová sazba DPH
|  |  | zákl. přenesená |  | Základní sazba DPH přenesená
|  |  | sníž. přenesená |  | Snížená sazba DPH přenesená
eGTypZakazky |  |  | STA |  | Stavební objekt
|  |  | PRO |  | Provozní soubor
|  |  | ING |  | Inženýrský objekt
|  |  | VON |  | Vedlejší a ostatní náklady
|  |  | OST |  | Ostatní náklady
eGTypPolozky |  |  | 1 |  | Položka typu HSV
|  |  | 2 |  | Položka typu PSV
|  |  | 3 |  | Položka typu M
|  |  | 4 |  | Položka typu OST