## CN
OPRAVA POVRCHU KOMUNIKACE II/203 Nýřany – Revoluční ul.
ČÍSLO | Č.POLOŽKY | JEDNODUCHÝ POPIS | MJ | MNOŽSTVÍ | JEDNOTKOVÁ CENA | CENA BEZ DPH
1 | 113154523 | Frézování živičného krytu tl 50 mm pruh š přes 0,5 m pl do 500 m2 | m² | 1094 |  | 0
2 | 572141111 | Vyrovnání povrchu dosavadních krytů asfaltovým betonem ACO (AB) tl. přes 20 do 40 mm | m² | 360 |  | 0
3 | 573231108 | Postřik živičný spojovací ze silniční emulze v množství 0,50 kg/m² | m² | 1094 |  | 0
4 | 577144221 | Asfaltový beton vrstva obrusná ACO 11 (ABS) tl. 50 mm; š. přes 3 m z nemodifikovaného asfaltu | m² | 1094 |  | 0
5 | 919721101 | Geomříž pro stabnilizaci podkladu tkaná z polyesteru pevnost v tahu přes 15 do 50 KN/m | m² | 80 |  | 0
6 | 919122132 | Těsnění spár zálivkou za tepla pro komůrky š. 20 mm; hl. 40 mm s těsnícím profilem | m | 478 |  | 0
7 | 919735111 | Řezání stávajícího živičného krytu hl. do 50 mm | m | 478 |  | 0
8 | 938909311 | Čištění vozovek metením strojně podkladu nebo krytu betonového nebo živičného (s odklizením na hromady na vzdálenost do 20 m nebo naložením na dopravní prostředek) | m² | 1094 |  | 0
9 | 997002511 | Vodorovné přemístění suti do 1 km | t | 169 |  | 0
10 | 162751119 | Příplatek k vodorovnému přemístění výkopku/sypaniny z horniny třídy těžitelnosti I skupiny 1 až 3 ZKD 1000 m m3 přes 10000 m | m3 | 692 |  | 0
11 | 171112111 | Uložení sypaniny na skládky bez poplatku | t | 169 |  | 0
12 | 998225111 | Přesun hmot pro pozemní komunikace s krytem z kamene, monolitickým betonovým nebo živičným | t | 176.3 |  | 0
13 | 34303000 | Projednání DIO a zajištění DIR komunikace II. a III. třídy kpl. | kpl | 1 |  | 0
CELKEM bez DPH | [5 empty] | 0