## OOPP-Vzorek s logem-ceny 2024
Příloha č. 12 ZD - Ceník produktů s logem - VZ: "OOPP pro SÚSPK (2025)
OOPP - Vzorek s logem
Položka | Popis položky zboží | Měrná jednotka | Počet | Nabídková cena v Kč bez DPH za MJ, včetně potisku* | Celková nabídková cena v Kč bez DPH, včetně potisku* | Požadavek na řešení, specifikace kvality | Potisk logem ** Příloha č. 11 | Velikosti *** | Vzorek | Velikost vzorku
5 | blůza s reflexními pruhy, oranžovo-modrá | ks | 1 | 650 | 650 | klasická rovná blůza do pasu se sedlem v kontrastní barvě, zapínání na knoflíky kryté légou, 2x reflexní pruhy š. 50mm přes trup i rukávy (umístění splňující normu EN 20471); dvě spodní kapsy a dvě horní kapsy s patkou na knoflík, 60% bavlna/40% PES, 245g/m2. Ochranná úroveň: ČSN EN ISO 13688. Velký barevný potisk na záda. Obrázek oranžovomodré blůzy viz Příloha č. 7. | ANO | 44-68 vč. Prodloužených | ANO | 56
10 | termo triko s dlouhým rukávem, modré | ks | 1 | 270 | 270 | Termo triko, nadměrná velikost, dlouhý rukáv, tepelná a izolační ochrana, prodyšné. Bez certifikace. | ANO | XS až 4XL | ANO | XL
11 | termo kalhoty (spodky), modré | ks | 1 | 270 | 270 | Termo kalhoty (spodky), nadměrná velikost, dlouhé nohavice, tepelná a izolační ochrana, prodyšné. Bez certifikace. | ANO | XS až 5XL | ANO | XL
12 | tričko krátký rukáv - oranžové s reflexním pruhem | ks | 1 | 240 | 240 | Materiál: 100% bavlna, 160g/m2, natištěný reflexní pruh přes celý přední i zadní díl, barva: oranžová, malý barevný potisk na srdce. Bez certifikace. | ANO | S-4 až 5XL | ANO | 56
16 | mikina klasická s reflex. pruhy, oranžová | ks | 1 | 590 | 590 | Klasická mikina s reflexními pruhy šíře 5cm, složení 65% PES, 35% bavlna 300 g/m2, splňující normu EN 20471 tř. 3. Malý barevný potisk na srdce. | ANO | XS-5XL | ANO | 56
17 | mikina na zip s kapucí a reflex. pruhy oranžová | ks | 1 | 750 | 750 | Mikina na zip s kapucí, reflexními pruhy šíře 5cm, složení 65% PES, 35% bavlna 300g/m2. Ochranná úroveň: EN 20471 tř. 3. Malý barevný potisk na srdce. | ANO | XS-5XL | ANO | 56
21 | bunda pro techniky do pasu (pilotka), reflexní | ks | 1 | 1085 | 1085 | Zimní výstažná pilotka do pasu, odepínací rukávy, tmavě modrá spodní partie, kapuce v límci, přelepené švy, pružný pas. Ochranná úroveň: EN 20471 (3:2), EN 343 (3:1). Malý barevný potisk na srdce a velký barevný potisk na záda. | ANO | S-3XL | ANO | NE
22 | kabát dlouhý prošívaný 5v1, refl., oranžový | ks | 1 | 2335 | 2335 | Zimní zateplená reflexní bunda v multifunkční kombinaci 5v1. Skrytá kapuce, vnitřní bunda s odepínacími rukávy, velká kapsa na telefon. 100% Polyester, 300D Oxford Weave s povrchovou úpravou proti špíně, PU zátěr min 190g. Ochranná úroveň: EN ISO 20471 tř.3, EN 342, EN 343 (3:1). Malý barevný potisk na srdce a velký barevný potisk na záda. | ANO | XS-5XL | ANO | 56
| Celkem v Kč - bez DPH |  |  |  | 6190
| DPH v Kč |  |  |  | 1299.9
| Celkem v Kč - s DPH |  |  |  | 7489.9
*Potisk je součástí nabídkové ceny.
**Logo - viz Příloha č. 11 Velké logo - je celkem 260 mm široké a 110 mm vysoké. Skládá se z nápisu „SÚSPK“ černé barvy, velikost písmen je 45 mm a loga oranžové barvy s bílými okraji. Malé logo je celkem 80 mm široké a 35 mm vysoké. Skládá se z nápisu „SÚSPK“ černé barvy, velikost písmen je 15 mm a loga oranžové barvy s bílými okraji.
*** předpokládaný objem nadměrných velikostí do 10 %