## Souhrn
Stavba : II/190 Chudenín – hranice okr. KT
Stupeň dok. : PDPS
Klasifikace stavebních děl CZ – CC | 211112 - Silnice I. a II. třídy
Rekapitulace stavebních objektů | Stavební objekt
| 101 | 171
Celková cena SO bez DPH | 0 | 0
DPH 21% | 0 | 0
Celková cena SO s DPH | 0 | 0
Celková cena stavby bez DPH |  | 0
DPH 21% |  | 0
Celková cena stavby s DPH |  | 0
Soupis prací je zpracován dle Oborového třídníku stavebních konstrukcí a prací staveb pozemních komunikací (OTSKP), který vydává Ministerstvo dopravy ČR - odbor pozemních komunikací. Technické specifikace k jednotlivým položkám jsou uvedeny v OTSKP, viz www.tridniky.cz
ASFALTOVÝ BETON TŘ I TL 50MM ACL 16+, plocha sil II/190, planimetrováno ze situace, odskok 0,12 od hrany krytu, 5% rezerva

## SO101
Stavba : |  | II/190 Chudenín – hranice okr. KT
Stupeň dok. : |  | PDPS
Objekt. : |  | SO 101
Poř. čís. | Kód položky | Název položky | m.j. | MNOŽSTVÍ | CENA/J. | CENA
1 | 2 | 3 | 4 | 5 | 6 | = 5x6
0 - Všeobecné konstrukce a práce
1 | 014101 | POPLATKY ZA SKLÁDKU nevhodný materiál dle pol. 11130 3700 m2 x 0,15 m = 555 m3 dle pol. 123218b 28 m3 dle pol. 123218c 22,1 m3 - 4 m3 = 18,1 m3 dle pol. 12931 7468 m x 0,25 m2 = 1867 m3 dle pol. 129958 42 m x 0,25 m2 = 10,5 m3 dle pol. 113438 52,6 m3 dle pol. 113728 9,0 m3 dle pol. 123218a 747 m3 Celkem 3287,2 m3 | M3 | 3287.2454 |  | 0
1 - Zemní práce
2 | 11130 | SEJMUTÍ DRNŮ zarostlé krajnice, celá délka úseku kromě účelových komunikací, 2x3700mx0.5m | M2 | 3700 |  | 0
3 | 113438 | ODSTR KRYTU VOZ A CHOD S ASFALT POJ VČET PODKL, ODVOZ DO 20KM stáv. částečně zpevněné sjezdy, tl. 0,25 m, planimetrováno ze situace, km 0,300 31,90 m2, km 0,540 24,52 m2, km 1,232 26,61 m2, km 1,826 27,70 m2, km 2,106 10,16 m2, km 2,119 20,58 m2, km 2,380 14,04 m2, km 2,837 7,51 m2, km 3,570 15,47 m2, km 3,573 12,84 m2, plocha 191 m2, 10% rezerva, celkem 210 m2 x 0,25 m | M3 | 52.6157 |  | 0
4 | 113728 | FRÉZOVÁNÍ VOZOVEK ASFALTOVÝCH, ODVOZ DO 20KM napojení asfaltových vozovek, planimetrováno ze situace, km 0,433 35,15 m2, km 3,210 14,00 m2, km 3,228 38,20 m2, km 3,232 4,00 m2, výměra 100 m2 (10% rezerva) x tloušťka frézování 0,09 m | M3 | 9.0436 |  | 0
5 | 123218a | ODKOP PRO SPOD STAVBU SILNIC A ŽELEZNIC TŘ 3, ODVOZ DO 20KM odkop nezpevněné krajnice v celé délce úseku, 2x3734mx0.50mx0.20m=747m3 | M3 | 747 |  | 0
6 | 123218b | ODKOP PRO SPOD STAVBU SILNIC A ŽELEZNIC TŘ 3, ODVOZ DO 20KM stáv. zatrav. sjezdy, tl. 0,25 m, planimetrováno ze situace, km 0,520 16,23 m2, km 0,859 17,35 m2, km 1,459 15,71 m2, km 1,480 7,87 m2, km 1,554 14,58 m2, km 1,666 8,58 m2, km 1,897 12,81 m2, km, 2,598 8,71 m2, plocha 102 m2, 10% rezerva, celkem 112 m2 x 0,25 m | M3 | 28.006 |  | 0
7 | 123218c | ODKOP PRO SPOD STAVBU SILNIC A ŽELEZNIC TŘ 3, ODVOZ DO 20KM výkop pro lože dlažby u 4 propustků (bez prop. v km 1,932), 4,0 m3 uložit na meziskládku pro zpětné využití do pol. 171101 8x2,0mx4,0mx0.3mx1,15%(nastrmení svahu)=cca 22,1m3 | M3 | 22.08 |  | 0
8 | 12931 | ČIŠTĚNÍ PŘÍKOPŮ OD NÁNOSŮ DO 0,25M3/M v celé délce úseku, 2x3734m | M | 7468 |  | 0
9 | 129958 | ČISTĚNÍ POTRUBÍ DN DO 600MM pročištění propustků (5ks), km 0,312 8,3 m, km 0,938 7,6 m, km 1,035 9,0 m, km 1,808 9,3 m, km 1,932 7,1 m | M | 42 |  | 0
10 | 171101 | ULOŽENÍ SYPANINY DO NÁSYPU SE ZHUTNĚNÍM DO 95% PS dovoz z meziskládky z pol. 123218c, nad prodlouženým propustkem v km 0,938 | M3 | 4 |  | 0
11 | 18110a | ÚPRAVA PLÁNĚ SE ZHUT V HOR TŘ 1-4 pod stáv. nezp. sjezdy (pol.113438 + pol.123218b) / 0.25 + 5% na přesahy | M2 | 338.6114 |  | 0
12 | 18221 | ROZPROSTŘENÍ ORNICE VE SVAHU V TL. DO 0,10M planimetrováno ze situace, nad prodlouženým propustkem v km 0,938 | M2 | 12 |  | 0
13 | 18242 | ZALOŽENÍ TRÁVNÍKU HYDROOSEVEM NA ORNICI dle pol. 18221 | M2 | 12 |  | 0
14 | 18247 | OŠETŘOVÁNÍ TRÁVNÍKU 2x dle pol. 18242 | M2 | 24 |  | 0
4 - Vodorovné konstrukce
15 | 465512 | DLAŽBY Z LOMOVÉHO KAMENE NA MC kompletní dlažba na vtoku a výtoku proputku, včetně spárování tl. 0.20m vč.betonového lože (C25/30-XF3) tl. 0.10m, 4 propustky (bez prop. v km 1,932) 8x2,0mx4,0mx0.3mx1,15%=22,08m3 | M3 | 22.08 |  | 0
5 - Komunikace
16 | 567306 | VRST PRO OBNOVU A OPRAVY Z RECYKLOVANÉHO MATERIÁLU R-materiál pro všechny sjezdy (původně zpevněné i nezpevněné) výpočet z pol.113438 +123218b | M3 | 80.6218 |  | 0
17 | 567544 | VRST PRO OBNOVU A OPR RECYKL ZA STUD CEM A ASFALT EMUL TL DO 200MM Recyklace konstr. vrstev za studena, pojivo asf. + cement planimetrováno ze situace, 5% rezerva | M2 | 21577.5 |  | 0
18 | 56930 | ZPEVNĚNÍ KRAJNIC ZE ŠTĚRKODRTI frakce 0-32, tř. B 2x3734x0.50mx0.25*1.02=953m3 | M3 | 953 |  | 0
19 | 572123 | INFILTRAČNÍ POSTŘIK Z EMULZE DO 1,0KG/M2 0,6 kg/m3, dle pol. 567544 | M2 | 21577.5 |  | 0
20 | 572213 | SPOJOVACÍ POSTŘIK Z EMULZE DO 0.5KG/M2 pol.574131b+pol.574141b+pol.574141a | M2 | 21146.3241 |  | 0
21 | 572731 | DVOUVRSTVÝ ASFALTOVÝ NÁTĚR DO 1,5KG/M2 s obráceným podrťováním (8/11, 4/8) sjezdy a zpevněné plochy, výpočet z pol. 567306 | M2 | 80.6218 |  | 0
22 | 574131a | ASFALTOVÝ BETON TŘ I TL 40MM ACO 11+, plocha sil II/190m, planimetrováno ze situace, odskok 0,02 od hrany krytu, 5% rezerva | M2 | 20168.8704 |  | 0
23 | 574131b | ASFALTOVÝ BETON TŘ I TL 40MM ACO 11+, napojení asf. voz., planimetrováno ze situace, odskok 0,02 od hrany krytu km 0,433 35,43 m2, km 3,210 14,11 m2, km 3,228 38,51 m2, km 3,232 4,03 m2, plocha 92,1 m2, 5% rezerva, celkem 96,7 m2 | M2 | 96.6848 |  | 0
24 | 574141a | ASFALTOVÝ BETON TŘ I TL 50MM ACL 16+, plocha sil II/190, planimetrováno ze situace, odskok 0,12 od hrany krytu, 5% rezerva | M2 | 20949.2136 |  | 0
25 | 574141b | ASFALTOVÝ BETON TŘ I TL 50MM ACL 16+, napojení asf. voz., planimetrováno ze situace, odskok 0,12 od hrany krytu km 0,433 36,80 m2, km 3,210 14,66 m2, km 3,228 40,00 m2, km 3,232 4,19 m2, plocha 95,64 m2, 5% rezerva, celkem 100,4 m2 | M2 | 100.4256 |  | 0
6 - Úpravy povrchů, podlahy, výplně otvorů
26 | 626112 | REPROFIL PODHL, SVIS PLOCH SANAČ MALTOU JEDNOVRST TL DO 20MM bet. čela propustků, odhad | M2 | 20 |  | 0
27 | 62652 | OCHRANA VÝZTUŽE PŘI NEDOSTATEČNÉM KRYTÍ bet. čela propustků, odhad | M2 | 2 |  | 0
28 | 62662 | INJEKTÁŽ TRHLIN TĚSNÍCÍ bet. čela propustků, odhad | M | 2 |  | 0
8 - Potrubí
29 | 86357 | POTRUBÍ Z TRUB OCELOVÝCH DN DO 500MM prodloužení propustku v km 0,938 | M | 3 |  | 0
9 - Ostatní konstrukce a práce
30 | 91228a | SMĚROVÉ SLOUPKY Z PLAST HMOT VČET ODRAZ PÁSKU Nové + doplněné Z11a, Z11b, umístění v trase dle technických specifikací | KUS | 200 |  | 0
31 | 91228b | SMĚROVÉ SLOUPKY Z PLAST HMOT VČET ODRAZ PÁSKU Nové Z11c, Z11d, u sjezdů v km dle technických specifikací | KUS | 24 |  | 0
32 | 915211 | VODOR DOPRAV ZNAČ PLASTEM HLADKÉ - DOD A POKLÁDKA vodicí čára V4 0,125 (2x3734-42)m x 0,125m podélná čára přerušovaná V2b 1,5/1,5/0,25 (křižovatky dle situace) (26,6+15,4)x0.25m Celkem 950m2 | M2 | 950 |  | 0
33 | 919111 | ŘEZÁNÍ ASFALT KRYTU VOZOVEK TL DO 50MM před rekonstr. v ZÚ a KÚ a v místech voz s asf. krytem (v km dle pol. 113728), po rekonstr. proříznutí v místech napojení 2x5m+2x(17m+17m+27m+5m)=142m | M | 142 |  | 0
34 | 931314 | TĚSNĚNÍ DILATAČ SPAR ASF ZÁLIVKOU PRŮŘ DO 400MM2 dle pol. 919111 /2 | M | 71 |  | 0
35 | 93811 | OČIŠTĚNÍ ASFALT VOZOVEK UMYTÍM VODOU před frézováním, planimetrováno ze situace, vypočet podle pol. 113728 | M2 | 100.485 |  | 0
36 | 93818 | OČIŠTĚNÍ ASFALT VOZOVEK ZAMETENÍM dle pol. 93811 | M2 | 100.485 |  | 0
37 | 938444 | OČIŠTĚNÍ ZDIVA OTRYSKÁNÍM TLAKOVOU VODOU PŘES 1000 BARŮ bet. čela propustku, odhad | M2 | 20 |  | 0
38 | 96685 | ODSTRANĚNÍ SMĚROVÝCH SLOUPKŮ stávající sloupky zjištěny dle průzkumu na místě 94 ks | KUS | 94 |  | 0
Celková cena SO bez DPH | [5 empty] | 0
DPH 21% | [5 empty] | 0
Celková cena SO s DPH | [5 empty] | 0

## SO171
Stavba : |  | II/190 Chudenín – hranice okr. KT
Stupeň dok. : |  | PDPS
Obkekt: |  | SO 171
Poř. čís. | Kód položky | Název položky | m.j. | MNOŽSTVÍ | CENA/J. | CENA
1 | 2 | 3 | 4 | 5 | 6 | = 5x6
9 - Ostatní konstrukce a práce
1 | 914114 | DOPRAV ZNAČKY ZÁKLAD VEL OCEL - DOD, MONT, DEMONT pracovní místo, objízdná trasa, dle situace objízdných tras příl. B171.2 s přesuny | KUS | 43 |  | 0
2 | 914414 | DOPRAV ZNAČKY 100x150CM OCEL - DOD, MONT, DEMONT s přesuny, dle situace objízdných tras příl. B171.2 | KUS | 11 |  | 0
3 | 916124 | DOPRAV SVĚTLO VÝSTRAŽ SOUPRAVA 3KS - DOD, MONTÁŽ, DEMONTÁŽ s přesuny, dle situace objízdných tras příl. B171.2 | KUS | 6 |  | 0
4 | 916314 | DOPRAVNÍ ZÁBRANY Z2 - DODÁVKA, MONTÁŽ, DEMONTÁŽ s přesuny, dle situace objízdných tras příl. B171.2 | KUS | 6 |  | 0
5 | 914954 | SLOUP A STOJKY DZ Z JÄKL PROF S PŘENOS PODST DOD, MONT, DEMONT s přesuny, dle situace objízdných tras příl. B171.2 | KUS | 46 |  | 0
6 | 95324 | BEZPEČNOST ZNAČKY RETROREFLEX SAMOLEPICÍ VÝSTRAŽNÁ PÁSKA dle situace objízdných tras příl. B171.2 | M | 3 |  | 0
Celková cena SO bez DPH | [5 empty] | 0
DPH 21% | [5 empty] | 0
Celková cena SO s DPH | [5 empty] | 0