## TS
TECHNICKÁ SPECIFIKACE
NÁZEV VEŘEJNÉ ZAKÁZKY
DODÁVKA ZEMĚDĚLSKÝCH STROJŮ, SOŠ STŘÍBRO – II. VYHLÁŠENÍ
ZADAVATEL
Název zadavatele: |  | Střední odborná škola, Stříbro, Benešova 508
Sídlo: |  | Benešova 508, 349 01 Stříbro |  |  |  | IČO: | 68783728
Statutární zástupce: |  | Mgr. David Junek, ředitel
Druh VZ: |  | dodávky | Režim VZ: |  | Podlimitní | Druh řízení: | ZPŘ
DODAVATEL
Název dodavatele: |  | DOPLNIT
Sídlo: |  | DOPLNIT |  |  |  | IČO: | DOPLNIT
Statutární zástupce: |  | DOPLNIT |  |  | Kontaktní osoba: | DOPLNIT
POKYNY K VYPLNĚNÍ TECHNICKÉ SPECIFIKACE
- V souladu se čl. 5.3 Zadávací dokumentace dodavatel vyplní tabulku níže v pravém vyznačeném sloupci. Ve druhém sloupci zleva zadavatel specifikoval parametry požadovaného zboží, počet kusů, délku záruky a další požadavky.
- V úvodu pravého sloupce dodavatel vybere ANO nebo NE podle toho, zda nabízené zboží komplexně splňuje požadavky zadavatele. Také u každého řádku, ve kterém je v levém sloupci stanoven požadovaný parametr, dodavatel v příslušném pravém sloupci doplní ANO nebo NE, zda je požadavek splněn a napíše konkrétní nabízený parametr . V případě zatržení „NE“ bude dodavatel vyloučen ze zadávacího řízení. To platí i v případě, pokud některý parametr nebude vyhovovat nebo nebude objasněn.
- Dodavatel dále vyplní v pravém sloupci název nabízeného zboží (zařízení) a název výrobce. Jestliže se jedná o parametry zvláštní nebo nad stanovený minimální (příp. maximální) rozsah, dodavatel je blíže specifikuje.
- Dodavatel je oprávněn nabídnout zboží s jinými parametry za podmínky, že se jedná o parametry objektivně lepší, resp. srovnatelně výhodnější než základní vymezení zadavatele. Méně výhodný parametr se považuje za nesplnění požadavku, ledaže se vejde do přípustné odchylky nebo se jedná o číselný přepis, který bude objasněn.
- K doplnění specifikace dodavatel předloží v nabídce související dokumenty (výrobní listy, prohlášení o shodě, certifikáty apod.), požadované v této příloze, popř. v Zadávací dokumentaci. Bude-li výrobní list nebo obdobný dokument v cizím jazyce, předloží dodavatel jeho prostý překlad v českém jazyce.
- Není přípustné měnit strukturu tabulky v této příloze. Za nesplnění zadávacích podmínek bude považováno slučování, vypouštění, doplňování nebo jiná úprava stanovených položek, pokud by mohla mít za následek neporovnatelnost nabídek.
- Zadavatel je oprávněn požadovat upřesnění a doplnění technické specifikace, kterou zpracoval dodavatel. V případě pochybností si může zadavatel ověřit údaje jiným způsobem, například ze strany externích odborníků.
TECHNICKÁ SPECIFIKACE
TECHNICKÁ SPECIFIKACE ZADAVATELE |  |  |  |  | VLASTNÍ SPECIFIKACE NABÍZENÉHO ZBOŽÍ OD DODAVATELE
NÁZEV ZAŘÍZENÍ/ZBOŽÍ |  |  | Počet kusů | Záruka v měsících | Nabízené zařízení/zboží komplexně splňuje požadavky zadavatele: |  | ANO / NE
1 | Malotraktor |  | 1 | min. 24 | Název: DOPLNÍ DODAVATEL
Výrobce: DOPLNÍ DODAVATEL
Výkon motoru min. 18 kW, palivo - diesel, pohon 4x4, řiditelná přední náprava, závaží do předních kol min. 30kg/ks převodovka min. 12 stupňů - 8 vpřed, 4 vzad, pojezdová rychlost min. 30km/h, pneu 7.50 - 16 - přední náprava, 300/70 L20 - zadní náprava hmotnost max. 1100kg s ochranným rámem, ochranný sklopný rám před sedačkou PTO - 540 ot/min, zadní tříbodový hydraulický závěs - zvedací výkon min. 950kg, maximální šířka traktoru 1300 mm, hydraulický systém - min. 2x dvojčinný hydraulický okruh, min. 1x s plovoucí polohou - 4 zadní rychlospojky, uzávěrka předního a zadního diferenciálu s automatickým vypínáním, odpojitelný pohon přední nápravy výstražné osvětlení - maják 1ks schválení pro provoz na pozemních komunikacích (řidičská skupina B), traktor bude dodán s registrační značkou |  |  |  |  | DODAVATEL KE KAŽDÉMU PARAMETRU DOPLNÍ ANO ČI NE, ZDA NABÍZENÉ ZBOŽÍ SPLŇUJE POŽADAVEK A NAPÍŠE KONKRÉTNÍ NABÍZENÝ PARAMETR (JE-LI TO RELEVANTNÍ)
NÁZEV ZAŘÍZENÍ/ZBOŽÍ |  |  | Počet kusů | Záruka v měsících | Nabízené zařízení/zboží komplexně splňuje požadavky zadavatele: |  | ANO / NE
2 | Příslušenství k malotraktoru |  | 1 | min. 24 | Název: DOPLNÍ DODAVATEL
Výrobce: DOPLNÍ DODAVATEL
• Čelní nakladač - min. nosnost 250 kg, lopata min. 1200 mm, ovládání joystick, vidle na balíky, kompatibilita s nabízeným traktorem + technické osvědčení pro provoz na pozemních komunikacích • Rotavátor - zadní agregace, záběr min. 1000 mm, vývodový hřídel 540 ot/min., rychlost rotoru min 240 ot/min, řetězová převodovka, 4 spirálové nože na unašeči, kloubový hřídel, kompatibilita s nabízeným traktorem + technické osvědčení pro provoz na pozemních komunikacích • Rovinný mulčovač - záběr min. 1200mm, travní nálety do 20mm, kladiva typu L, volnoběžka v převodovce, hydraulický boční posuv, boční lyžiny, kloubový hřídel, kompatibilita s nabízeným traktorem + technické osvědčení pro provoz na pozemních komunikacích • Jednoradličný oboustranný pluh - pracovní hloubka min. 250mm, pracovní šířka min. 250mm, hydraulicky otočný, kompatibilita s nabízeným traktorem + technické osvědčení pro provoz na pozemních komunikacích • Návěs za malotraktor - třístranně hydraulicky sklopný, jednonápravový, nájezdová brzda, ocelové bočnice, ocelové nástavky plné, nosnost min. 1500 kg, ložná plocha min. 2500x1500x350mm, rozměr pneu min. 10.080.12 6PR, kompatibilita s nabízeným traktorem a technické osvědčení pro provoz na pozemních komunikacích |  |  |  |  | DODAVATEL KE KAŽDÉMU PARAMETRU DOPLNÍ ANO ČI NE, ZDA NABÍZENÉ ZBOŽÍ SPLŇUJE POŽADAVEK A NAPÍŠE KONKRÉTNÍ NABÍZENÝ PARAMETR (JE-LI TO RELEVANTNÍ)
NÁZEV ZAŘÍZENÍ/ZBOŽÍ |  |  | Počet kusů | Záruka v měsících | Nabízené zařízení/zboží komplexně splňuje požadavky zadavatele: |  | ANO / NE
3 | Traktorový návěs |  | 1 | min.24 | Název: DOPLNÍ DODAVATEL
Výrobce: DOPLNÍ DODAVATEL
Celková povolená hmotnost max. 9 000 kg Jednonápravový návěs Ložná plocha min. 5,5 m3 s jednou řadou bočnic, 11 m3 s nástavkami 500 mm Délka ložné plochy min. 4.600 mm Šířka ložné plochy min. 2 340 mm Nástavky součástí dodávky Demontovatelné bočnice, sloupky a nástavky, třístranné sklápění Rozměry pneu min. 19/45 -17 Brzdy dvouhadicové, vzduchové Konstrukční rychlost min. 40 km/h, Oj se závěsem oko průměr 40 mm, výškově stavitelná Mechanická odstavná noha, automatická parkovací brzda Návěs bude dodán s registrační značkou |  |  |  |  | DODAVATEL KE KAŽDÉMU PARAMETRU DOPLNÍ ANO ČI NE, ZDA NABÍZENÉ ZBOŽÍ SPLŇUJE POŽADAVEK A NAPÍŠE KONKRÉTNÍ NABÍZENÝ PARAMETR (JE-LI TO RELEVANTNÍ)
Přílohy: DODAVATEL DOPLNÍ ODKAZ NA PŘÍLOHY, SNÍMKY, FOTOGRAFIE A SOUVISEJÍCÍ DOKUMENTY V NABÍDCE
Součásti předmětu plnění a další požadavky:
• Dodání předmětu plnění • Doprava (transport) na místo plnění určené zadavatelem • Zápis nabyvatele do RV (včetně nákladů s tím spojených - tzn. poplatky vyměřené a vybírané příslušnými úřady apod.) • Předání veškeré potřebné dokumentace k převzetí předmětu plnění • Zaškolení příslušných zaměstnanců zadavatele (kupujícího) v obsluze a údržbě předmětu plnění v potřebném rozsahu • Provedení praktického předvedení předmětu plnění a ukázka jeho funkčnosti v rámci předávacího a přejímacího řízení • Předání návodů v Českém jazyce • Předání Technického průkazu, Osvědčení o registraci vozidla, technických listů, záručních listů atd. • Zajištění záručního servisu • Případná likvidace vzniklého odpadu
Požadavky na záruční servis :
• Záruční doba minimálně 24 měsíců Záruční doba začíná běžet ode dne protokolárního předání a převzetí zboží (stroje) v místě určeném zadavatelem. • Záruční servis bude prodávajícím zajištěn v odborných servisech. • Garance servisního zásahu v době záručního servisu v místě plnění nejpozději do 48 hodin od okamžiku ohlášení závady (e-mailem, písemně). • V případě záručních oprav zajišťuje převoz strojů do servisu dodavatel na své náklady. • Dojezdová vzdálenost do servisu maximálně 40 km od místa plnění (tj. od sídla zadavatele). V případě delší vzdálenosti zajišťuje převoz strojů dodavatel na své náklady (tj. dodavatel hradí náklady spojené s převozem strojů do servisu nad 40 km), a to v záruční době, v případě oprav, havárií i pravidelných servisních prohlídek.
Přílohy: DODAVATEL DOPLNÍ ODKAZ NA PŘÍLOHY, SNÍMKY, FOTOGRAFIE A SOUVISEJÍCÍ DOKUMENTY V NABÍDCE
V DOPLNIT dne DOPLNIT
Zpracoval: DOPLNÍ DODAVATEL