## Rekapitulace
EstiCon | Firma:
Rekapitulace ceny
Stavba: 22 163 00 - Most v obci Drahotín přes Slatinný potok ev.č. 19515-3
| Celková cena bez DPH: | 0
| Celková cena s DPH: | 0
Objekt | Popis | Cena bez DPH | DPH | Cena s DPH
SO 000 | Vedlejší a ostatní náklady | 0 | 0 | 0
SO 201 | Most ev. č. 19515 - 3 | 0 | 0 | 0

## SO 000SO 000
EstiCon |  |  |  | Firma: | [5 empty] | 3
Soupis prací objektu
S | Stavba: | 22 163 00 |  | Most v obci Drahotín přes Slatinný potok ev.č. 19515-3 |  |  | SO 000 | 0 | 0 | 2
O | Objekt: | SO 000 |  | Vedlejší a ostatní náklady |  |  |  |  | 0.15 | 2
O1 | Rozpočet: | SO 000 |  | Vedlejší a ostatní náklady |  |  |  |  | 0.21
Typ | Poř. číslo | Kód položky | Varianta | Název Položky | MJ | Množství | Cena
[7 empty] | Jednotková | Celkem
0 | 1 | 2 | 3 | 4 | 5 | 6 | 7 | 8
SD |  | 0 |  | Všeobecné konstrukce a práce |  |  |  | 0
P | 1 | 00410R |  | Vedlejší náklady | KPL | 1 | 0 | 0 | 0 | 3
PP |  |  |  | obsahují zejména náklady na: - ztížené výrobní podmínky související s umístěním stavby, provozními nebo dopravními omezeními - uvedení stavbou dotčených ploch a staveništní dopravou dotčených komunikací do původního nebo projektovaného stavu - zajištění bezpečnosti při provádění stavby ve smyslu bezpečnosti práce a ochrany životního prostředí - likvidace přebytečného stavebního materiálu odpovídajícím způsobem - péče o nepředané objekty a konstrukce stavby, jejich ošetřování - nutný rozsah stavebního pojištění budovaného díla na předmětné stavbě a pojištění odpovědnosti za škodu způsobenou dodavatelem třetí osobě - zajištění bankovních garancí - všechny další nutné náklady k řádnému a úplnému zhotovení předmětu díla zřejmé ze zadávací dokumentace nebo místních podmínek
VV |  |  |  | 1 = 1,000 [A]
VV |  |  |  | Celkové množství = 1,000
P | 2 | 00420R |  | Ostatní náklady | KPL | 1 | 0 | 0 | 0 | 3
PP |  |  |  | obsahují zejména náklady na: - úpravu příslušné dokumentace dle technologických postupů zhotovitele a dle při provádění díla zjištěných skutečností - zpracování Plánu havarijních opatření zařízení staveniště a mechanizace - zpracování Plánu bezpečnosti a ochrany zdraví při práci na staveništi (dle § 15, odst. 2 zákona č. 309/2006 Sb., kterým se upravují další požadavky BOZP) - zpracování technologických postupů a plánů kontrol - pasportizace stavbou dotčených ploch a objektů - všechny další nutné činnosti k řádnému a úplnému zhotovení předmětu díla zřejmé ze zadávací dokumentace nebo místních podmínek
VV |  |  |  | 1 = 1,000 [A]
VV |  |  |  | Celkové množství = 1,000
P | 3 | 02620 |  | ZKOUŠENÍ KONSTRUKCÍ A PRACÍ NEZÁVISLOU ZKUŠEBNOU | KPL | 1 | 0 | 0 | 0 | 3
PP |  |  |  | dle TKP, včetně zkoušení obsahu aromatických uhlovodíků a zatřídění dle vyhlášky č. 130/2019 sb. v aktuálním znění vč.vrtů a odběru vzorků
VV |  |  |  | 1 = 1,000 [A]
VV |  |  |  | Celkové množství = 1,000
P | 4 | 02710R | A | PASPORTIZACE OBJEKTŮ V OKOLÍ STAVBY | KPL | 1 | 0 | 0 | 0 | 3
PP |  |  |  | pasportizace objektů v majetku cizích subjektů dotčených nebo souvisejících se stavbou vč. pořízení fotodokumentace
VV |  |  |  | 1 = 1,000 [A]
VV |  |  |  | Celkové množství = 1,000
P | 5 | 02730 |  | POMOC PRÁCE ZŘÍZ NEBO ZAJIŠŤ OCHRANU INŽENÝRSKÝCH SÍTÍ | KPL | 1 | 0 | 0 | 0 | 3
PP |  |  |  | zajištění ochrany všech stávajících vedení sítí po dobu stavby
VV |  |  |  | 1 = 1,000 [A]
VV |  |  |  | Celkové množství = 1,000
P | 6 | 02851 | B | PRŮZKUMNÉ PRÁCE DIAGNOSTIKY KONSTRUKCÍ NA POVRCHU | KPL | 1 | 0 | 0 | 0 | 3
PP |  |  |  | přejímka základové spáry
P | 7 | 02910 | A | OSTATNÍ POŽADAVKY - ZEMĚMĚŘIČSKÁ MĚŘENÍ | KPL | 1 | 0 | 0 | 0 | 3
PP |  |  |  | vytyčení stávajících IS
VV |  |  |  | 1 = 1,000 [A]
VV |  |  |  | Celkové množství = 1,000
P | 8 | 02910 | B | OSTATNÍ POŽADAVKY - ZEMĚMĚŘIČSKÁ MĚŘENÍ | KPL | 1 | 0 | 0 | 0 | 3
PP |  |  |  | vytyčení hranice staveniště, vč.vyhotovení vytyčovacího protokolu stavby
VV |  |  |  | 1 = 1,000 [A]
VV |  |  |  | Celkové množství = 1,000
P | 9 | 029113 | A | OSTATNÍ POŽADAVKY - GEODETICKÉ ZAMĚŘENÍ - CELKY | KUS | 1 | 0 | 0 | 0 | 3
PP |  |  |  | Zaměření skutečného stavu po dokončení stavby vč.zákresu do katastrální mapy a její digitalizace
VV |  |  |  | 1 = 1,000 [A]
VV |  |  |  | Celkové množství = 1,000
P | 10 | 02940 | A | OSTATNÍ POŽADAVKY - VYPRACOVÁNÍ DOKUMENTACE | KPL | 1 | 0 | 0 | 0 | 3
PP |  |  |  | technické předpisy (betonáž, izolace, PKO apod.)
P | 11 | 02940 | B | OSTATNÍ POŽADAVKY - VYPRACOVÁNÍ DOKUMENTACE | KPL | 1 | 0 | 0 | 0 | 3
PP |  |  |  | VTD podpěrné skruže, zábradlí
VV |  |  |  | 1 = 1,000 [A]
VV |  |  |  | Celkové množství = 1,000
P | 12 | 02940 | C | OSTATNÍ POŽADAVKY - VYPRACOVÁNÍ DOKUMENTACE | KPL | 1 | 0 | 0 | 0 | 3
PP |  |  |  | plán sledování a údržby mostu
VV |  |  |  | 1 = 1,000 [A]
P | 13 | 029412 |  | OSTATNÍ POŽADAVKY - VYPRACOVÁNÍ MOSTNÍHO LISTU | KUS | 1 | 0 | 0 | 0 | 3
PP |  |  |  | Vypracování evidenčního listu propustu vč. zaevidování do centrální evidence propustků
VV |  |  |  | 1 = 1,000 [A]
VV |  |  |  | Celkové množství = 1,000
P | 14 | 02943 |  | OSTATNÍ POŽADAVKY - VYPRACOVÁNÍ RDS | KPL | 1 | 0 | 0 | 0 | 3
PP |  |  |  | RDS-Z-PDS - pro celou stavbu
VV |  |  |  | 1.000000 = 1,000 [A]
VV |  |  |  | Celkové množství = 1,000
P | 15 | 02944 |  | OSTAT POŽADAVKY - DOKUMENTACE SKUTEČ PROVEDENÍ V DIGIT FORMĚ | KPL | 1 | 0 | 0 | 0 | 3
PP |  |  |  | skutečného provedení stavby digitální + papírové paré (počet dle požadavku investora)
VV |  |  |  | 1.000000 = 1,000 [A]
VV |  |  |  | Celkové množství = 1,000
P | 16 | 02945 |  | OSTAT POŽADAVKY - GEOMETRICKÝ PLÁN | KPL | 1 | 0 | 0 | 0 | 3
PP |  |  |  | geometrický plán vč. podání na katastr
VV |  |  |  | 1 = 1,000 [A]
VV |  |  |  | Celkové množství = 1,000
P | 17 | 02950 | B | OSTATNÍ POŽADAVKY - POSUDKY, KONTROLY, REVIZNÍ ZPRÁVY | KPL | 1 | 0 | 0 | 0 | 3
PP |  |  |  | Povodňový a havarijní plán
VV |  |  |  | 1 = 1,000 [A]
VV |  |  |  | Celkové množství = 1,000
P | 18 | 02953 |  | OSTATNÍ POŽADAVKY - HLAVNÍ MOSTNÍ PROHLÍDKA | KUS | 1 | 0 | 0 | 0 | 3
PP |  |  |  | přejímka díla
VV |  |  |  | 1 = 1,000 [A]
P | 19 | 02991 |  | OSTATNÍ POŽADAVKY - INFORMAČNÍ TABULE | KUS | 1 | 0 | 0 | 0 | 3
PP |  |  |  | Označení stavby dle směrnic investora
VV |  |  |  | 1 = 1,000 [A]
VV |  |  |  | Celkové množství = 1,000
P | 20 | 03100 |  | ZAŘÍZENÍ STAVENIŠTĚ - ZŘÍZENÍ, PROVOZ, DEMONTÁŽ | KPL | 1 | 0 | 0 | 0 | 3
PP |  |  |  | ZS v minimálním nutném rozsahu vč.oplocení staveniště, proviz.zábradlí a pod. Vč. případného nájmu pozemku, vč. provizorních komunikací a případných záborů vč. buňkoviště, toalet a dalšího zařízení nezbytného pro provoz a řízení stavby po celou dobu její výstavby zřízení, provoz, odstranění
VV |  |  |  | 1 = 1,000 [A]
VV |  |  |  | Celkové množství = 1,000
P | 21 | 03999R |  | PŘÍPLATEK ZA PRÁCE MALÉHO ROZSAHU | KPL | 1 | 0 | 0 | 0 | 3
PP |  |  |  | Odhad Zahrnuje zvýšené náklady spojené s provedením prací, u nichž vlivem malého rozsahu náklady na dopravu, zajištění stroj.vybavení a pod. neobvykle navyšují jednotkovou cenu
VV |  |  |  | 1 = 1,000 [A]
VV |  |  |  | Celkové množství = 1,000

## SO 201SO 201
EstiCon |  |  |  | Firma: | [5 empty] | 3
Soupis prací objektu
S | Stavba: | 22 163 00 |  | Most v obci Drahotín přes Slatinný potok ev.č. 19515-3 |  |  | SO 201 | 0 | 0 | 2
O | Objekt: | SO 201 |  | Most ev. č. 19515 - 3 |  |  |  |  | 0.15 | 2
O1 | Rozpočet: | SO 201 |  | Most ev. č. 19515 - 3 |  |  |  |  | 0.21
Typ | Poř. číslo | Kód položky | Varianta | Název Položky | MJ | Množství | Cena
[7 empty] | Jednotková | Celkem
0 | 1 | 2 | 3 | 4 | 5 | 6 | 7 | 8
SD |  | 0 |  | Všeobecné konstrukce a práce |  |  |  | 0
P | 1 | 014211 |  | POPLATKY ZA ZEMNÍK - ORNICE | M3 | 28.71 | 0 | 0 | 0 | 3
PP
VV |  |  |  | nákup ornice pro pol. 18222 191,40*0,15 = 28,710 [A]
VV |  |  |  | Celkové množství = 28,710
P | 2 | 015111 |  | POPLATKY ZA LIKVIDACI ODPADŮ NEKONTAMINOVANÝCH - 17 05 04 VYTĚŽENÉ ZEMINY A HORNINY - I. TŘÍDA TĚŽITELNOSTI | T | 367.33 | 0 | 0 | 0 | 3
PP |  |  |  | zemina objemová hmotnost 2000 kg/m3
VV |  |  |  | dle pol.131834 138,545*2,0 = 277,090 [A]
VV |  |  |  | dle pol.11130 225,60*0,20*2,0 = 90,240 [B]
VV |  |  |  | Celkové množství = 367,330
P | 3 | 015120 |  | POPLATKY ZA LIKVIDACI ODPADŮ NEKONTAMINOVANÝCH - 17 01 02 STAVEBNÍ A DEMOLIČNÍ SUŤ (CIHLY) | T | 31.901 | 0 | 0 | 0 | 3
PP |  |  |  | cihelná suť objemová hmotnost 1800 kg/m3
VV |  |  |  | dle pol. 966148 17,723*1,80 = 31,901 [A]
VV |  |  |  | Celkové množství = 31,901
P | 4 | 015130 |  | POPLATKY ZA LIKVIDACI ODPADŮ NEKONTAMINOVANÝCH - 17 03 02 VYBOURANÝ ASFALTOVÝ BETON BEZ DEHTU | T | 19.131 | 0 | 0 | 0 | 3
PP |  |  |  | objemová hmotnost 2400 kg/m3 stávající komunikace - na základě zkoušek PAU předpoklad 80% vybouraného materiálu bez obsahu nebezpečných látek
VV |  |  |  | dle pol.113138 9,964*2,40*0,80 = 19,131 [A]
VV |  |  |  | Celkové množství = 19,131
P | 5 | 015140 |  | POPLATKY ZA LIKVIDACI ODPADŮ NEKONTAMINOVANÝCH - 17 01 01 BETON Z DEMOLIC OBJEKTŮ, ZÁKLADŮ TV | T | 0 | 0 | 0 | 0 | 3
PP |  |  |  | beton objemová hmotnost 2300 kg/m3
VV |  |  |  | dle pol.113148 0 = 0,000 [A]
VV |  |  |  | Celkové množství = 0,000
P | 6 | 015140 | B | POPLATKY ZA LIKVIDACI ODPADŮ NEKONTAMINOVANÝCH - 17 01 01 BETON Z DEMOLIC OBJEKTŮ, ZÁKLADŮ TV | T | 40.57 | 0 | 0 | 0 | 3
PP |  |  |  | železový beton objemová hmotnost 2500 kg/m3
VV |  |  |  | dle pol.966118 3,0*2,50 = 7,500 [A]
VV |  |  |  | dle pol. 966168 13,228*2,50 = 33,070 [B]
VV |  |  |  | Celkové množství = 40,570
P | 7 | 015330 |  | POPLATKY ZA LIKVIDACI ODPADŮ NEKONTAMINOVANÝCH - 17 05 04 KAMENNÁ SUŤ | T | 214.166 | 0 | 0 | 0 | 3
PP |  |  |  | kámen, kamenivo sypké vrstvy - objemová hmotnost 1900 kg/m3 kámen - objemová hmotnost 2600 kg/m3
VV |  |  |  | pol. 113328 6,25*1,90+12,768*1,90 = 36,134 [A]
VV |  |  |  | pol. 966138 68,474*2,60 = 178,032 [B]
VV |  |  |  | Celkové množství = 214,166
P | 8 | 015760 | A | POPLATKY ZA LIKVIDACI ODPADU NEBEZPECNÝCH - 17 06 03* IZOLACNÍ MATERIÁLY OBSAHUJÍCÍ NEBEZPECNÉ LÁTKY | T | 7.182 | 0 | 0 | 0 | 3
PP |  |  |  | živice s obsahem nebezpečných látek objemová hmotnost 2400 kg/m3 stávající komunikace - na základě zkoušek PAU předpoklad 20% vybouraného materiálu s obsahem nebezpečných látek
VV |  |  |  | dle pol.113138 9,964*2,40*0,20 = 4,783 [A]
VV |  |  |  | dle pol. 11372 4,998*2,40*0,20 = 2,399 [B]
VV |  |  |  | Celkové množství = 7,182
P | 9 | 015760 | B | POPLATKY ZA LIKVIDACI ODPADŮ NEBEZPEČNÝCH - 17 06 03* IZOLAČNÍ MATERIÁLY OBSAHUJÍCÍ NEBEZPEČNÉ LÁTKY | T | 0.359 | 0 | 0 | 0 | 3
PP |  |  |  | izolace objemová hmotnost - asf. lepenka 1400 kg/m3
VV |  |  |  | pol. 97817 10,258*0,025*1,40 = 0,359 [A]
VV |  |  |  | Celkové množství = 0,359
SD |  | 1 |  | Zemní práce |  |  |  | 0
P | 10 | 11130 |  | SEJMUTÍ DRNU | M2 | 225.6 | 0 | 0 | 0 | 3
PP |  |  |  | sejmutí drnu vč. odvozu a uložení na skládku
VV |  |  |  | na výtoku 10,5*6,0+1,70*13,0 = 85,100 [A]
VV |  |  |  | na vtoku 15,0*6,7+8,0*5,0 = 140,500 [B]
VV |  |  |  | Celkové množství = 225,600
P | 11 | 113138 |  | ODSTRANĚNÍ KRYTU ZPEVNĚNÝCH PLOCH S ASFALT POJIVEM, ODVOZ DO 20KM | M3 | 9.964 | 0 | 0 | 0 | 3
PP |  |  |  | odstranění podkladní živičné vrstvy - tl. 80 mm odpad zatříděn dle výsledku zkoušek PAU předp. - 80%, živice bez obsahu nebezpečných látek, 20% živice s obsahem nebezpečných látek
VV |  |  |  | sil. III/19515: km 0,000 500 - km 0,024 000 23,50*(5,10+2*0,10)*0,08 = 9,964 [A]
VV |  |  |  | Celkové množství = 9,964
P | 12 | 113328 | A | ODSTRAN PODKL ZPEVNĚNÝCH PLOCH Z KAMENIVA NESTMEL, ODVOZ DO 20KM | M3 | 12.768 | 0 | 0 | 0 | 3
PP |  |  |  | odstranění podkladních vozovkových vrstev - tl. 200 mm vč. odvozu a uložení na skládku
VV |  |  |  | sil. III/19515: km 0,003 700 - km 0,014 900 11,20*(5,10+6*0,10)*0,20 = 12,768 [B]
VV |  |  |  | Celkové množství = 12,768
P | 13 | 113328 | B | ODSTRAN PODKL ZPEVNĚNÝCH PLOCH Z KAMENIVA NESTMEL, ODVOZ DO 20KM | M3 | 6.25 | 0 | 0 | 0 | 3
PP |  |  |  | odstranění nezpevněné krajnice
VV |  |  |  | odstranění nezpevněné krajnice 2*1,0*0,25*12,50 = 6,250 [A]
VV |  |  |  | Celkové množství = 6,250
P | 14 | 113348 |  | ODSTRAN PODKL ZPEVNĚNÝCH PLOCH S CEM POJIVEM, ODVOZ DO 20KM | M3 | 10.065 | 0 | 0 | 0 | 3
PP |  |  |  | odstranění podkladních vozovkových vrstev - tl. 150 mm vč. odvozu a uložení na skládku
VV |  |  |  | v rozsahu úpravy komunikace
VV |  |  |  | km 0,002 750 - km 0,014 950 12,20*(5,10+4*0,10)*0,15 = 10,065 [B]
VV |  |  |  | Celkové množství = 10,065
P | 15 | 11372 |  | FRÉZOVÁNÍ ZPEVNĚNÝCH PLOCH ASFALTOVÝCH | M3 | 4.998 | 0 | 0 | 0 | 3
PP |  |  |  | obrusná vrstva - odhad tl. 40 mm povinný odkup zhotovitele odpad zatříděn dle výsledku zkoušek PAU - předp. obrusná vrstva bez obsahu nebepečných látek
VV |  |  |  | sil. III/19515: km 0,000 000 - km 0,024 500 24,50*5,10*0,04 = 4,998 [A]
VV |  |  |  | Celkové množství = 4,998
P | 16 | 113765 |  | FRÉZOVÁNÍ DRÁŽKY PRŮŘEZU DO 600MM2 V ASFALTOVÉ VOZOVCE | M | 10.3 | 0 | 0 | 0 | 3
PP |  |  |  | frézování drážky v místě napojení nové a stávající vozovky
VV |  |  |  | předmostí Hora sv. Václava 5,15 = 5,150 [A]
VV |  |  |  | předmostí Poběžovice 5,15 = 5,150 [B]
VV |  |  |  | Celkové množství = 10,300
P | 17 | 115270R |  | PROVEDENÍ VODY STAVBOU | kpl | 1 | 0 | 0 | 0 | 3
PP |  |  |  | kompletní provedení vodoteče stavbou a ochrana konstrukcí proti vodě provedeno dle možností a zkušeností zhotovitele vč. hrázek, nátoků, těsnění zahrnuje - zřízení, provoz, demontáž, likvidace vzniklých odpadů a skládkovné
VV |  |  |  | 1 = 1,000 [A]
VV |  |  |  | Celkové množství = 1,000
P | 18 | 12573 |  | VYKOPÁVKY ZE ZEMNÍKŮ A SKLÁDEK TŘ. I | M3 | 167.255 | 0 | 0 | 0 | 3
PP |  |  |  | vč. dopravy vykopávka zeminy uložené v SO 001 - pol.17120 vykopávka ornice z meziskládky, vykopávka zemin pro zpětné zásypy
VV |  |  |  | zpětný zásyp ( pol.17481) 138,545 = 138,545 [A]
VV |  |  |  | ornice (pol.18222) 191,40*0,15 = 28,710 [B]
VV |  |  |  | Celkové množství = 167,255
P | 19 | 12960 |  | ČIŠTĚNÍ VODOTEČÍ A MELIORAČ KANÁLŮ OD NÁNOSŮ | M3 | 22.688 | 0 | 0 | 0 | 3
PP |  |  |  | pročištění vodoteče v úseku hranice dočasné záboru předpokládaná prům.tl. odtěženého odpadu 0,25m Vč.odvozu a uložení na skládku - komunální odpad, vč. poplatků za skládku
VV |  |  |  | 27,50*(3,75+2,85)/2*0,25 = 22,688 [A]
VV |  |  |  | Celkové množství = 22,688
P | 20 | 129957 |  | ČIŠTĚNÍ POTRUBÍ DN DO 500MM | M | 15 | 0 | 0 | 0 | 3
PP |  |  |  | pročištění stávajícící kanalizace v navazání na novou kci vč. likvidace vzniklých odpadů a skládkovné
VV |  |  |  | 15,0 = 15,000 [A]
VV |  |  |  | Celkové množství = 15,000
P | 21 | 129971 |  | ČIŠTĚNÍ POTRUBÍ DN DO 1000MM | M | 15 | 0 | 0 | 0 | 3
PP |  |  |  | pročištění stávajícící kanalizace v navazání na novou kci vč. likvidace vzniklých odpadů a skládkovné
VV |  |  |  | 15,0 = 15,000 [A]
VV |  |  |  | Celkové množství = 15,000
P | 22 | 131834 |  | HLOUBENÍ JAM ZAPAŽ I NEPAŽ TŘ. II, ODVOZ DO 5KM | M3 | 138.545 | 0 | 0 | 0 | 3
PP |  |  |  | hloubení zeminy pro zpětný zásyp
VV |  |  |  | zemina pro zpětný záspy - SO 201 - pol. 17411 138,545 = 138,545 [A]
VV |  |  |  | Celkové množství = 138,545
P | 23 | 131838 |  | HLOUBENÍ JAM ZAPAŽ I NEPAŽ TŘ. II, ODVOZ DO 20KM | M3 | 89.034 | 0 | 0 | 0 | 3
PP |  |  |  | hloubení zeminy pro zpětný zásyp
VV |  |  |  | výkop za rubem stávající OP 01 (0,50+3,0)/2*2,50*(11,25+2,80+2,50/2) = 66,938 [A]
VV |  |  |  | výkop podél křídla na vtoku (0,50+3,0)*(0,50+1,30)/2*(2,50+0,80)/2*(4,40) = 22,869 [B]
VV |  |  |  | výkop za rubem stávající OP 02 (0,50+3,0)/2*2,50*(9,15+1,80+2,50/2) = 53,375 [D]
VV |  |  |  | výkop podél křídla na vtoku (0,50+3,0)*(0,50+1,30)/2*(2,50+0,80)/2*(3,55) = 18,451 [G]
VV |  |  |  | výkop přesypávky nad dostavbou 2,50*6,05*0,35 = 5,294 [C]
VV |  |  |  | prohloubení koryta vodoteče 3,75*((1,50+1,35)/2)*(9,250+2,10) = 60,652 [E]
VV |  |  |  | odpočet zeminy pro zpětný zásyp - vykázáno v pol.131834 -138,545 = -138,545 [F]
VV |  |  |  | Celkové množství = 89,034
P | 24 | 132838 |  | HLOUBENÍ RÝH ŠÍŘ DO 2M PAŽ I NEPAŽ TŘ. II, ODVOZ DO 20KM | M3 | 2.6 | 0 | 0 | 0 | 3
PP |  |  |  | hloubení rýh na vtoku avýtoku pro prahy v korytě
VV |  |  |  | výkop prahu na vtoku 0,50*0,80*(3,0+3,50) = 2,600 [A]
VV |  |  |  | výkop prahu na výtoku 0 = 0,000 [B]
VV |  |  |  | Celkové množství = 2,600
P | 25 | 17120 |  | ULOŽENÍ SYPANINY DO NÁSYPŮ A NA SKLÁDKY BEZ ZHUTNĚNÍ | M3 | 230.179 | 0 | 0 | 0 | 3
PP |  |  |  | na skládku a meziskládku
VV |  |  |  | pol.131834 138,545 = 138,545 [A]
VV |  |  |  | pol.131838 89,034 = 89,034 [B]
VV |  |  |  | pol.132838 2,60 = 2,600 [C]
VV |  |  |  | Celkové množství = 230,179
P | 26 | 17180 |  | ULOŽENÍ SYPANINY DO NÁSYPŮ Z NAKUPOVANÝCH MATERIÁLŮ | M3 | 8.21 | 0 | 0 | 0 | 3
PP |  |  |  | dosypání svahů podél křídel a komunikace dosypání terénu do požadovaného tvaru
VV |  |  |  | na vtoku - kužel u OP 01 1/3*3,14*(2,0*1,50)^2*2,0/4 = 4,710 [A]
VV |  |  |  | na vtoku - dosypání u OP 02 3,5 = 3,500 [B]
VV |  |  |  | Celkové množství = 8,210
P | 27 | 17380 |  | ZEMNÍ KRAJNICE A DOSYPÁVKY Z NAKUPOVANÝCH MATERIÁLŮ | M3 | 6.1 | 0 | 0 | 0 | 3
PP |  |  |  | dosypání krajnic za koncem odláždění do požadovaného tvaru
VV |  |  |  | za koncem odláždění - směr Hora sv. Václava 12,20*0,50*0,50 = 3,050 [A]
VV |  |  |  | za koncem odláždění - směr Poběžovice 12,20*0,50*0,50 = 3,050 [B]
VV |  |  |  | Celkové množství = 6,100
P | 28 | 17411 |  | ZÁSYP JAM A RÝH ZEMINOU SE ZHUTNĚNÍM | M3 | 138.545 | 0 | 0 | 0 | 3
PP |  |  |  | zpětný zásyp
VV |  |  |  | za OP 01 do úrovně těsnící vrstvy (1,0+2,65)/2*1,15*9,70 = 20,358 [A]
VV |  |  |  | OP 01 podél křídla (0,50+3,0)*(0,50+1,30)/2*(2,50+0,80)/2*(4,40) = 22,869 [B]
VV |  |  |  | za OP 01 zásyp sachty do úrovně terénu (1,0+4,0)/2*3,0*(1,50+2,80+1,80) = 45,750 [C]
VV |  |  |  | za OP 02 do úrovně těsnící vrstvy (1,0+2,65)/2*1,15*7,35 = 15,426 [D]
VV |  |  |  | OP 02 podél křídla (0,50+3,0)*(0,50+1,30)/2*(2,50+0,80)/2*(3,25) = 16,892 [E]
VV |  |  |  | za OP 01 zásyp sachty do úrovně terénu (1,0+4,00)/2*3,0*(1,30+1,0) = 17,250 [F]
VV |  |  |  | Celkové množství = 138,545
P | 29 | 17481 |  | ZÁSYP JAM A RÝH Z NAKUPOVANÝCH MATERIÁLŮ | M3 | 66.796 | 0 | 0 | 0 | 3
PP |  |  |  | zásyp vhodnou příp. podmínečně vhodnou dle ČSN 73 6133
VV |  |  |  | zásyp výkopu za rubem OP 01 nad úrovně těsnící vrstvy pod k-ci vozovky (2,65+4,65)/2*1,0*9,65 = 35,223 [A]
VV |  |  |  | zásyp výkopu za rubem OP 02 nad úrovně těsnící vrstvy pod k-ci vozovky (2,65+4,65)/2*1,0*8,65 = 31,573 [B]
VV |  |  |  | Celkové množství = 66,796
P | 30 | 18222 |  | ROZPROSTŘENÍ ORNICE VE SVAHU V TL DO 0,15M | M2 | 191.4 | 0 | 0 | 0 | 3
PP |  |  |  | rozprostření ornice ve svahu a v rovině
VV |  |  |  | rozprostření ornice v rozsahu sejmuté mimo odlážděné plochy 225,60-1,20*28,50 = 191,400 [A]
VV |  |  |  | Celkové množství = 191,400
P | 31 | 18241 |  | ZALOŽENÍ TRÁVNÍKU RUČNÍM VÝSEVEM | M2 | 191.4 | 0 | 0 | 0 | 3
PP |  |  |  | osetí ohumusovaných ploch
VV |  |  |  | dle pol. 18222 191,4 = 191,400 [A]
VV |  |  |  | Celkové množství = 191,400
P | 32 | 18247 |  | OŠETŘOVÁNÍ TRÁVNÍKU | M2 | 191.4 | 0 | 0 | 0 | 3
PP |  |  |  | 1x
VV |  |  |  | dle pol. 18241 191,40 = 191,400 [A]
VV |  |  |  | Celkové množství = 191,400
SD |  | 2 |  | Základy |  |  |  | 0
P | 33 | 21331 |  | DRENÁŽNÍ VRSTVY Z BETONU MEZEROVITÉHO (DRENÁŽNÍHO) | M3 | 2.124 | 0 | 0 | 0 | 3
PP |  |  |  | drenážní beton okolo drenáže
VV |  |  |  | za OP 01 a šachtou (9,70+1,50+2,8)*0,30*0,30 = 1,260 [A]
VV |  |  |  | za OP 02 a šachta (7,35+1,30+0,95)*0,30*0,30 = 0,864 [B]
VV |  |  |  | Celkové množství = 2,124
P | 34 | 272325 |  | ZÁKLADY ZE ŽELEZOBETONU DO C30/37 | M3 | 13.96 | 0 | 0 | 0 | 3
PP |  |  |  | základová deska rámu
VV |  |  |  | deska rámu (odměřeno z acad) 34,90*0,40 = 13,960 [A]
VV |  |  |  | Celkové množství = 13,960
P | 35 | 272365 |  | VÝZTUŽ ZÁKLADŮ Z OCELI 10505, B500B | T | 2.513 | 0 | 0 | 0 | 3
PP |  |  |  | výztuž 180 kg/m3 vč. pko přes pracovní, dilatační a smršťovací spáry
VV |  |  |  | 0,18*13,960 = 2,513 [A]
VV |  |  |  | Celkové množství = 2,513
P | 36 | 28999 |  | OPLÁŠTĚNÍ (ZPEVNĚNÍ) Z FÓLIE | M2 | 41.7 | 0 | 0 | 0 | 3
PP |  |  |  | těsnící vrstva - fólie za rubem opěry
VV |  |  |  | za OP 01 2,0*11,25 = 22,500 [A]
VV |  |  |  | za OP 02 2,0*(7,35+1,30+0,95) = 19,200 [B]
VV |  |  |  | Celkové množství = 41,700
SD |  | 3 |  | Svislé konstrukce |  |  |  | 0
P | 37 | 317325 |  | ŘÍMSY ZE ŽELEZOBETONU DO C30/37 | M3 | 2.672 | 0 | 0 | 0 | 3
PP |  |  |  | C30/37 vč. letopočtu výstavby vlisem vč. veškerých dilatačních, smršťovacích a pracovních spar
VV |  |  |  | římsa nad vtokem 10,50*(0,60*0,25+0,55*0,19) = 2,672 [A]
VV |  |  |  | Celkové množství = 2,672
P | 38 | 317365 |  | VÝZTUŽ ŘÍMS Z OCELI 10505, B500B | T | 0.481 | 0 | 0 | 0 | 3
PP |  |  |  | vyztuž 180 kg/m3 vč. pko přes pracovní, dilatační a smršťovací spáry
VV |  |  |  | 0,18*2,672 = 0,481 [A]
VV |  |  |  | Celkové množství = 0,481
P | 39 | 389325 |  | MOSTNÍ RÁMOVÉ KONSTRUKCE ZE ŽELEZOBETONU C30/37 | M3 | 34.065 | 0 | 0 | 0 | 3
PP |  |  |  | C30/37 rám+šachta vč. skruže - komplet vč. úprav dilatačních, pracovních a smršťovacích a jejich přelepení asfaltovvým pásem z rubu
VV |  |  |  | horní příčle (odměřeno z acad) 31,60*(0,30+0,325)/2 = 9,875 [A]
VV |  |  |  | stojky (odměřeno z acad) (1,525+1,565)/2*(5,56+3,97)-0,4*3,14*0,25^2 = 14,645 [B]
VV |  |  |  | vtokové čelo a křídla (odměřeno z acad) 0,55*16,6 = 9,130 [C]
VV |  |  |  | výtokové čelo šachty 1,0*0,30*1,565-3,14*0,50^2*0,30 = 0,234 [D]
VV |  |  |  | límec okolo sachty (2*0,925+2*0,68)*0,15*0,30+0,15*0,15/2*(2*0,925+2*0,68) = 0,181 [E]
VV |  |  |  | Celkové množství = 34,065
P | 40 | 389365 |  | VÝZTUŽ MOSTNÍ RÁMOVÉ KONSTRUKCE Z OCELI 10505, B500B | T | 6.813 | 0 | 0 | 0 | 3
PP |  |  |  | výztuž 200 kg/m3 vč. pko přes pracovní, dilatační a smršťovací spáry
VV |  |  |  | 0,20*34,065 = 6,813 [A]
VV |  |  |  | Celkové množství = 6,813
SD |  | 4 |  | Vodorovné konstrukce |  |  |  | 0
P | 41 | 451312 |  | PODKLADNÍ A VÝPLŇOVÉ VRSTVY Z PROSTÉHO BETONU C12/15 | M3 | 15.458 | 0 | 0 | 0 | 3
PP |  |  |  | podkladní beton C12/15
VV |  |  |  | podklaní beton pod tubus rámu (odměřeno z acad) 48,705*0,15 = 7,306 [A]
VV |  |  |  | podkladní beton pod drenáž 1,15*0,30*(11,23+2,80+7,35+1,30+0,95) = 8,152 [B]
VV |  |  |  | Celkové množství = 15,458
P | 42 | 45131A |  | PODKLADNÍ A VÝPLŇOVÉ VRSTVY Z PROSTÉHO BETONU C20/25 | M3 | 13.263 | 0 | 0 | 0 | 3
PP |  |  |  | lože z betonu C20/25n tl. 0,150m
VV |  |  |  | pod odlážděním v tubusu rámu 1,0*0,20*(13,125-0,30)+2*((0,20+0,65)/2*0,50)*(13,125-0,30) = 8,016 [A]
VV |  |  |  | pod odlážděním koryta na vtoku 1,0*0,20*(2,30)+2*((0,20+0,65)/2*0,50)*(2,30) = 1,438 [F]
VV |  |  |  | oblast OP 01 - odláždění svahu a kužele 1/4*(3,14*3,0*3,6)*0,15+1,0*3,0*0,15 = 1,722 [B]
VV |  |  |  | podél křídel na vtoku 1,20*0,25*0,15*(4,36+3,55) = 0,356 [C]
VV |  |  |  | oblast OP 2 - odláždění svahu na vtoku 1,20*3,0*2,60*0,15 = 1,404 [D]
VV |  |  |  | za koncem křídel (1,0*0,75+1,10*1,30)*0,15 = 0,327 [E]
VV |  |  |  | Celkové množství = 13,263
P | 43 | 45152 |  | PODKLADNÍ A VÝPLŇOVÉ VRSTVY Z KAMENIVA DRCENÉHO | M3 | 12.51 | 0 | 0 | 0 | 3
PP |  |  |  | vrstva štěrkopísku (okolo těsnící folie) za rubem opěr - 2*0,15m
VV |  |  |  | dle pol. 28999 0,30*41,70 = 12,510 [A]
VV |  |  |  | Celkové množství = 12,510
P | 44 | 457325 |  | VYROVNÁVACÍ A SPÁDOVÝ ŽELEZOBETON C30/37 | M3 | 3.434 | 0 | 0 | 0 | 3
PP |  |  |  | ochrana izolace - s výztužnou sítí na příčli
VV |  |  |  | na horní příčli rámu (odměřeno z acad) 31,57*0,10 = 3,157 [A]
VV |  |  |  | svisle podél kce pod římsou 4,16*0,10*0,40 = 0,166 [B]
VV |  |  |  | svisle okolo límce vstupu do šachty 3,70*0,10*0,30 = 0,111 [C]
VV |  |  |  | Celkové množství = 3,434
P | 45 | 457366 |  | VÝZTUŽ VYROVNÁVACÍHO A SPÁDOVÉHO BETONU Z KARI SÍTÍ | T | 0.33 | 0 | 0 | 0 | 3
PP |  |  |  | položeno v 1 vrstvě
VV |  |  |  | del pol. 457325, odhad 8,0 kg/m2, rezerva na přesahy a prostřihy 1,20 1,20*(3,434/0,10)*8,0/1000 = 0,330 [A]
VV |  |  |  | Celkové množství = 0,330
P | 46 | 45857 |  | VÝPLŇ ZA OPĚRAMI A ZDMI Z KAMENIVA TĚŽENÉHO | M3 | 14.13 | 0 | 0 | 0 | 3
PP |  |  |  | obsyp rubu opěry s drenážní funkcí
VV |  |  |  | za rubem OP 01 0,60*(9,65+1,50+2,80)*1,0 = 8,370 [A]
VV |  |  |  | za rubem OP 02 0,60*(7,35+1,30+0,95)*1,0 = 5,760 [B]
VV |  |  |  | Celkové množství = 14,130
P | 47 | 46251 |  | ZÁHOZ Z LOMOVÉHO KAMENE | M3 | 1.463 | 0 | 0 | 0 | 3
PP |  |  |  | kamenný rovnaný zához
VV |  |  |  | na vtoku 0,65*2,25 = 1,463 [A]
VV |  |  |  | Celkové množství = 1,463
P | 48 | 465512 |  | DLAŽBY Z LOMOVÉHO KAMENE NA MC | M3 | 11.623 | 0 | 0 | 0 | 3
PP |  |  |  | odláždění kamennou dlažbou tl. 0,20 m
VV |  |  |  | pod odlážděním v tubusu rámu 1,0*0,20*(13,125-0,30)+2*(1,2*0,50*0,20)*(13,125-0,30) = 5,643 [A]
VV |  |  |  | pod odlážděním koryta na vtoku 1,0*0,20*(2,30)+2*(1,2*0,50*0,20)*(2,30) = 1,012 [F]
VV |  |  |  | odláždění svahu a kužele 1/4*(3,14*3,0*3,6)*0,20+1,0*3,0*0,20 = 2,296 [B]
VV |  |  |  | podél křídel na vtoku 1,20*0,25*0,20*(2,76+3,3) = 0,364 [C]
VV |  |  |  | odláždění na vtoku 1,20*3,0*2,60*0,20 = 1,872 [D]
VV |  |  |  | za koncem křídel (1,0*0,75+1,10*1,30)*0,20 = 0,436 [E]
VV |  |  |  | Celkové množství = 11,623
P | 49 | 46731A |  | STUPNĚ A PRAHY VODNÍCH KORYT Z PROSTÉHO BETONU C20/25 | M3 | 2.6 | 0 | 0 | 0 | 3
PP |  |  |  | zajišťující práh na vtoku a výtoku
VV |  |  |  | na vtoku 0,50*0,80*(3,0+3,50) = 2,600 [A]
VV |  |  |  | Celkové množství = 2,600
SD |  | 5 |  | Komunikace |  |  |  | 0
P | 50 | 56336 |  | VOZOVKOVÉ VRSTVY ZE ŠTĚRKODRTI TL. DO 300MM | M2 | 68.32 | 0 | 0 | 0 | 3
PP |  |  |  | ŠD (0-32) ŠDA min. 200 - max. 300 mm napojeno odstupňovaně
VV |  |  |  | sil. III/19515: km 0,003 700 - km 0,014 900 11,20*(5,5+6*0,10) = 68,320 [A]
VV |  |  |  | Celkové množství = 68,320
P | 51 | 56353 |  | VOZOVKOVÉ VRSTVY Z MECH ZPEV ZEMINY TL. DO 150MM | M2 | 71.98 | 0 | 0 | 0 | 3
PP |  |  |  | MECHANICKY ZPEVNĚNÉ KAMENIVO fr.0-32 MZK 150 mm (ČSN 73 6126-1)
VV |  |  |  | km 0,002 750 - km 0,014 950 12,20*(5,5+4*0,10) = 71,980 [A]
VV |  |  |  | Celkové množství = 71,980
P | 52 | 56932 |  | ZPEVNĚNÍ KRAJNIC ZE ŠTĚRKODRTI TL. DO 100MM | M2 | 12.5 | 0 | 0 | 0 | 3
PP |  |  |  | krajnice nad zemní krajnicí nad výkopem
VV |  |  |  | 2*0,50*12,50 = 12,500 [A]
VV |  |  |  | Celkové množství = 12,500
P | 53 | 572121 |  | INFILTRAČNÍ POSTŘIK ASFALTOVÝ DO 1,0KG/M2 | M2 | 68.32 | 0 | 0 | 0 | 3
PP |  |  |  | Infiltrační postřk PI - 0,80 kg
VV |  |  |  | dle pol. 56335 68,320 = 68,320 [A]
VV |  |  |  | Celkové množství = 68,320
P | 54 | 572214 |  | SPOJOVACÍ POSTŘIK Z MODIFIK EMULZE DO 0,5KG/M2 | M2 | 268.7 | 0 | 0 | 0 | 3
PP |  |  |  | spojovací postřk PS 0,30kg/m2
VV |  |  |  | dle pol. 574B34 134,750 = 134,750 [A]
VV |  |  |  | dle pol.574F78 133,950 = 133,950 [B]
VV |  |  |  | Celkové množství = 268,700
P | 55 | 574B34 |  | ASFALTOVÝ BETON PRO OBRUSNÉ VRSTVY MODIFIK ACO 11+, 11S TL. 40MM | M2 | 134.75 | 0 | 0 | 0 | 3
PP |  |  |  | ACO11+ tl. 40mm 50/70 vozovkové vrstvy napojeny odstupňovaně
VV |  |  |  | sil. III/19515: km 0,000 000 - km 0,024 500 24,50*5,50 = 134,750 [A]
VV |  |  |  | Celkové množství = 134,750
P | 56 | 574F78 |  | ASFALTOVÝ BETON PRO PODKLADNÍ VRSTVY MODIFIK ACP 22+, 22S TL. 80MM | M2 | 133.95 | 0 | 0 | 0 | 3
PP |  |  |  | ASFALTOVÝ BETON HRUBOZRNNÝ ACP 22+ 50/70 80 mm (ČSN EN 13108-1)
VV |  |  |  | sil. III/19515: km 0,000 500 - km 0,024 000 23,50*(5,50+2*0,10) = 133,950 [A]
VV |  |  |  | Celkové množství = 133,950
SD |  | 7 |  | Přidružená stavební výroba |  |  |  | 0
P | 57 | 711442 |  | IZOLACE MOSTOVEK CELOPLOŠNÁ ASFALTOVÝMI PÁSY S PEČETÍCÍ VRSTVOU | M2 | 82.919 | 0 | 0 | 0 | 3
PP |  |  |  | na nosné konstrukci - celoplošně natavená na kotevně impregnční nátěr přetaženo na svislé stěny 0,50 m pod drenáž
VV |  |  |  | příčle rámu (odměřeno z acad) 31,57 = 31,570 [A]
VV |  |  |  | svislá plocha pod římsou+ pod římsou 0,40*4,18+0,80*4,18 = 5,016 [B]
VV |  |  |  | vytažení izolace okolo límce stupu do šachty 3,70*0,30 = 1,110 [C]
VV |  |  |  | čelo jímky 1,60*1,80-3,14*0,50^2 = 2,095 [D]
VV |  |  |  | stojky (1,20+0,50)*(11,25+2,80+7,40+1,285+0,95+1,80)-3,14*0,25^2 = 43,128 [E]
VV |  |  |  | Celkové množství = 82,919
P | 58 | 711502 |  | OCHRANA IZOLACE NA POVRCHU ASFALTOVÝMI PÁSY | M2 | 3.971 | 0 | 0 | 0 | 3
PP |  |  |  | ZESÍLENÍ VÝZTUŽE POD ŘÍMSOU izolační asfaltový pás s kovovou vložkou celoplošně přilepeno
VV |  |  |  | pod římsou nad vtokem (0,80+0,15)*4,18 = 3,971 [A]
VV |  |  |  | Celkové množství = 3,971
P | 59 | 711509 |  | OCHRANA IZOLACE NA POVRCHU TEXTILIÍ | M2 | 70.44 | 0 | 0 | 0 | 3
PP |  |  |  | ochrana AIP a nátěru ALP+2x ALN - svislé plochy
VV |  |  |  | stojky - celá výška (2,25)*(11,25+2,80+7,40+1,285+0,95)-3,14*0,25^2 = 53,095 [A]
VV |  |  |  | rub čela na vtoku vč. křídel 15,25 = 15,250 [B]
VV |  |  |  | čelo jímky 1,60*1,80-3,14*0,50^2 = 2,095 [C]
VV |  |  |  | Celkové množství = 70,440
P | 60 | 78382 |  | NÁTĚRY BETON KONSTR TYP S2 (OS-B) | M2 | 2.625 | 0 | 0 | 0 | 3
PP |  |  |  | čelo rámu a zídky pod římsou
VV |  |  |  | nad vtokem 0,25*10,50 = 2,625 [A]
VV |  |  |  | Celkové množství = 2,625
P | 61 | 78383 |  | NÁTĚRY BETON KONSTR TYP S4 (OS-C) | M2 | 3.15 | 0 | 0 | 0 | 3
PP |  |  |  | Horní plocha římsy a hrana římsy k vozovce
VV |  |  |  | nad vtokem (0,15+0,15)*10,50 = 3,150 [A]
VV |  |  |  | Celkové množství = 3,150
SD |  | 8 |  | Potrubí |  |  |  | 0
P | 62 | 81457 |  | POTRUBÍ Z TRUB BETONOVÝCH DN DO 500MM | M | 10 | 0 | 0 | 0 | 3
PP |  |  |  | napojení dešťové kanalizace skrz stěnu rámu vč. napojení na stav. stav a novou kci
VV |  |  |  | 10,0 = 10,000 [A]
VV |  |  |  | Celkové množství = 10,000
P | 63 | 81471 |  | POTRUBÍ Z TRUB BETONOVÝCH DN DO 1000MM | M | 4 | 0 | 0 | 0 | 3
PP |  |  |  | zapojení stávajícího zatrubnění do šachty
VV |  |  |  | 4,0 = 4,000 [A]
VV |  |  |  | Celkové množství = 4,000
P | 64 | 87533 |  | POTRUBÍ DREN Z TRUB PLAST DN DO 150MM | M | 25.6 | 0 | 0 | 0 | 3
PP |  |  |  | drenáž za rubem opěr vyústěno skrz opěry vč. vyústění dle VL 4
VV |  |  |  | za OP 01 a šachtou (9,70+1,50+2,8)+1,0 = 15,000 [A]
VV |  |  |  | za OP 02 a šachtou (7,35+1,30+0,95)+1,0 = 10,600 [B]
VV |  |  |  | Celkové množství = 25,600
P | 65 | 895100R |  | VSAKOVACÍ JÍMKA | KUS | 2 | 0 | 0 | 0 | 3
PP |  |  |  | kompletní provedení - výkop, výplň likvidace vzniklých škod a skládkovné
VV |  |  |  | 2 = 2,000 [A]
VV |  |  |  | Celkové množství = 2,000
P | 66 | 89911Q0R |  | VSTUP DO ŠACHTY | KUS | 1 | 0 | 0 | 0 | 3
PP |  |  |  | uzamykatelný vstup do šachtu dle PD
VV |  |  |  | 1 = 1,000 [A]
VV |  |  |  | Celkové množství = 1,000
P | 67 | 89915 |  | STUPADLA (A POD) | KUS | 5 | 0 | 0 | 0 | 3
PP |  |  |  | stupadla osazená pod vstupem do šachty
VV |  |  |  | 5 = 5,000 [A]
VV |  |  |  | Celkové množství = 5,000
SD |  | 9 |  | Ostatní konstrukce a práce |  |  |  | 0
P | 68 | 9112B1 |  | ZÁBRADLÍ MOSTNÍ SE SVISLOU VÝPLNÍ - DODÁVKA A MONTÁŽ | M | 10.5 | 0 | 0 | 0 | 3
PP |  |  |  | zábradlí se svislou výplní vč. kotvení a podlití plastbetonem
VV |  |  |  | na vtokové římse 10,50 = 10,500 [A]
VV |  |  |  | Celkové množství = 10,500
P | 69 | 9112B3 |  | ZÁBRADLÍ MOSTNÍ SE SVISLOU VÝPLNÍ - DEMONTÁŽ S PŘESUNEM | M | 9.35 | 0 | 0 | 0 | 3
PP |  |  |  | demontáž zábradlí se svislou výplní vč. odvozu do kovošrotu, výzisk a výkupní lístky přeány investorovi
VV |  |  |  | 9,35 = 9,350 [A]
VV |  |  |  | Celkové množství = 9,350
P | 70 | 91355 |  | EVIDENČNÍ ČÍSLO MOSTU | KUS | 2 | 0 | 0 | 0 | 3
PP |  |  |  | ev.č. propustku ev.č. vč. sloupků
VV |  |  |  | 2 = 2,000 [A]
VV |  |  |  | Celkové množství = 2,000
P | 71 | 914133 |  | DOPRAVNÍ ZNAČKY ZÁKLADNÍ VELIKOSTI OCELOVÉ FÓLIE TŘ 2 - DEMONTÁŽ | KUS | 2 | 0 | 0 | 0 | 3
PP |  |  |  | odstranění stávající trvalého dopravního značení vykázáno na počet sloupků (cedulí DZ je na skoupku umístěno víc) (B13 + dodatková tabulka + evidenční číslo mostu vč. sloupku a založení uložení dle pokynů investora vč. likvidace vzniklých odpadů a skládkovného
VV |  |  |  | předmostí Poběžovice 1 = 1,000 [A]
VV |  |  |  | Předmostí Hora sv. Václava 1 = 1,000 [B]
VV |  |  |  | Celkové množství = 2,000
P | 72 | 916363 |  | SMĚROVACÍ DESKY Z4 OBOUSTR S FÓLIÍ TŘ 2 - DEMONTÁŽ | KUS | 6 | 0 | 0 | 0 | 3
PP |  |  |  | demontáž provizorního značení vč. patek
VV |  |  |  | Z 6 = 6,000 [A]
VV |  |  |  | Celkové množství = 6,000
P | 73 | 916365 |  | SMĚROVACÍ DESKY Z4 OBOUSTR S FÓLIÍ TŘ 2 - SAMOSTATNÝ PŘESUN | KUS | 6 | 0 | 0 | 0 | 3
PP |  |  |  | provizorní dopravní zančení odvoz a uložení dle pokynů dle pokynů investora
VV |  |  |  | Z 6 = 6,000 [A]
VV |  |  |  | Celkové množství = 6,000
P | 74 | 917223 |  | SILNIČNÍ A CHODNÍKOVÉ OBRUBY Z BETONOVÝCH OBRUBNÍKŮ ŠÍŘ 100MM | M | 15.16 | 0 | 0 | 0 | 3
PP |  |  |  | podél dlažeb
VV |  |  |  | zádlažba za koncem říms (0,75+1,10)+(1,30+1,50) = 4,650 [B]
VV |  |  |  | svah 1,20*3,0+0,50+1,20*3,80+1,85 = 10,510 [C]
VV |  |  |  | Celkové množství = 15,160
P | 75 | 917224 |  | SILNIČNÍ A CHODNÍKOVÉ OBRUBY Z BETONOVÝCH OBRUBNÍKŮ ŠÍŘ 150MM | M | 2.1 | 0 | 0 | 0 | 3
PP |  |  |  | Silniční obrubník vč. lože - dle TZ podél odláždění za koncem říms vč. postupného zapuštění
VV |  |  |  | vtok - podél přechodů říms 1,0+1,10 = 2,100 [A]
VV |  |  |  | Celkové množství = 2,100
P | 76 | 919111 |  | ŘEZÁNÍ ASFALTOVÉHO KRYTU VOZOVEK TL DO 50MM | M | 24.9 | 0 | 0 | 0 | 3
PP
VV |  |  |  | řezaná spára v místě napojení na stávající stav 2*5,15 = 10,300 [A]
VV |  |  |  | nad rubem rámu (šikmá) 2*7,30 = 14,600 [B]
VV |  |  |  | Celkové množství = 24,900
P | 77 | 931315 | a | TĚSNĚNÍ DILATAČ SPAR ASF ZÁLIVKOU PRŮŘ DO 600MM2 | M | 10.5 | 0 | 0 | 0 | 3
PP |  |  |  | s předtěsněním dle VL4
VV |  |  |  | těsnění spáry v obrusné vrstvě podél římsy 10,50 = 10,500 [A]
VV |  |  |  | Celkové množství = 10,500
P | 78 | 931315 | b | TĚSNĚNÍ DILATAČ SPAR ASF ZÁLIVKOU PRŮŘ DO 600MM2 | M | 35.4 | 0 | 0 | 0 | 3
PP |  |  |  | dle VL4
VV |  |  |  | těsnění spáry v ložné vrstvě podél římsy
VV |  |  |  | podél římsy na výtokem 10,50 = 10,500 [B]
VV |  |  |  | těsnění spáry ve vozovce
VV |  |  |  | v místě napojení na stav.stav. 2*5,15 = 10,300 [E]
VV |  |  |  | nad rubem rámu 2*7,30 = 14,600 [F]
VV |  |  |  | Celkové množství = 35,400
P | 79 | 966118 |  | BOURÁNÍ KONSTRUKCÍ Z BETON DÍLCŮ S ODVOZEM DO 20KM | M3 | 3 | 0 | 0 | 0 | 3
PP |  |  |  | bourání prefa mostovky nad rozšířením odhad výměr zakrytých částí
VV |  |  |  | 15,0*0,20 = 3,000 [A]
VV |  |  |  | Celkové množství = 3,000
P | 80 | 966138 |  | BOURÁNÍ KONSTRUKCÍ Z KAMENE NA MC S ODVOZEM DO 20KM | M3 | 68.474 | 0 | 0 | 0 | 3
PP |  |  |  | vybourání opěr z lomového kamene původní část odhad výměr zakrytých částí
VV |  |  |  | opěra OP 01 vč. založení 7,05*(1,35+1,0)*(1,0+0,75)/2+7,05*1,50*1,5 = 30,359 [A]
VV |  |  |  | OP 01 - křídlo 2,20*(1,35+1,0)*0,75 = 3,878 [B]
VV |  |  |  | opěra OP 02 vč. založení 7,05*(1,35+1,0)*(1,0+0,75)/2+7,05*1,50*1,5 = 30,359 [C]
VV |  |  |  | OP 02 - křídlo 2,20*(1,35+1,0)*0,75 = 3,878 [D]
VV |  |  |  | Celkové množství = 68,474
P | 81 | 966148 |  | BOURÁNÍ KONSTRUKCÍ Z CIHEL A TVÁRNIC S ODVOZEM DO 20KM | M3 | 17.723 | 0 | 0 | 0 | 3
PP |  |  |  | Bourání rozšíření mostu - vyzděné opěry z cihel s pojivem odhad výměr zakrytých částí
VV |  |  |  | OP 01 (5,70+3,10+1,0)*(1,25+0,80)*(0,65) = 13,059 [A]
VV |  |  |  | OP 02 (3,50)*(1,25+0,80)*(0,65) = 4,664 [C]
VV |  |  |  | Celkové množství = 17,723
P | 82 | 966158 |  | BOURÁNÍ KONSTRUKCÍ Z PROST BETONU S ODVOZEM DO 20KM | M3 | 12.469 | 0 | 0 | 0 | 3
PP |  |  |  | bourání základu pod rozšířením z cihel před.betonový základ odhad výměr zakrytých částí
VV |  |  |  | OP 01 (5,70+3,10+1,0)*(0,75)*1,25 = 9,188 [A]
VV |  |  |  | OP 02 3,50*0,75*1,25 = 3,281 [B]
VV |  |  |  | Celkové množství = 12,469
P | 83 | 966168 |  | BOURÁNÍ KONSTRUKCÍ ZE ŽELEZOBETONU S ODVOZEM DO 20KM | M3 | 13.228 | 0 | 0 | 0 | 3
PP |  |  |  | bourání ŽLB kcí
VV |  |  |  | římsa směr Poběžovice 9,35*0,30*0,50 = 1,403 [A]
VV |  |  |  | žlb trámová deska 26,25*0,18+5*0,565*0,475*5,0 = 11,434 [B]
VV |  |  |  | stojka vč. základu (1,25+0,50)*0,25*0,25+0,75*0,75*0,50 = 0,391 [C]
VV |  |  |  | Celkové množství = 13,228
P | 84 | 966188 |  | DEMONTÁŽ KONSTRUKCÍ KOVOVÝCH S ODVOZEM DO 20KM | T | 0.275 | 0 | 0 | 0 | 3
PP |  |  |  | ocelový nosník pod rozšířením vč. dovozu do kovošrotu, výzisk poukázán na účet investora
VV |  |  |  | odhad 50kg/m 5,50*50,0/1000 = 0,275 [A]
VV |  |  |  | Celkové množství = 0,275
P | 85 | 966371 |  | BOURÁNÍ PROPUSTŮ Z TRUB DN DO 1000MM | M | 4 | 0 | 0 | 0 | 3
PP |  |  |  | bourání zaústění roury v místě rozšíření mostu DN 1000 vč. likvidace vzniklých odpadů a skládkovné
VV |  |  |  | zaústění do cihelných opěr 4,0 = 4,000 [A]
VV |  |  |  | Celkové množství = 4,000
P | 86 | 969257 |  | VYBOURÁNÍ POTRUBÍ DN DO 500MM KANALIZAČ | M | 10 | 0 | 0 | 0 | 3
PP |  |  |  | šetrné vybourání napojení dešťové kanalizace do stěnu OP 01 v místě cihelného rozšíření DN 500 vč. likvidace vzniklých odpadů a skládkovné
VV |  |  |  | napojení dešťové kanalizace do OP 01 v místě cihelného rozšíření 10,0 = 10,000 [A]
VV |  |  |  | Celkové množství = 10,000
P | 87 | 97817 |  | ODSTRANĚNÍ MOSTNÍ IZOLACE | M2 | 10.258 | 0 | 0 | 0 | 3
PP |  |  |  | odstranění zbytků izolace
VV |  |  |  | odhad 0,25*(26,23+14,80) = 10,258 [A]
VV |  |  |  | Celkové množství = 10,258