## Rekapitulace stavby
Export Komplet | [26 empty] | 2.0 |  |  |  |  | False | False | {cf262a85-8a01-4db1-a73b-a5b70f09ceee}
[31 empty] | 0,01 | 21
[31 empty] | 0,01 | 12
|  | REKAPITULACE STAVBY | [16 empty] | v --- níže se nacházejí doplnkové a pomocné údaje k sestavám --- v | [11 empty] | 0,001
|  | Kód: |  |  |  | LT22 | [24 empty] | 0,01
|  | Stavba: |  |  |  | Nemocnice Klatovy , RTG komplet | [24 empty] | 0,01
|  | KSO: | [12 empty] | CC-CZ: | [15 empty] | 0,01
|  | Místo: | [12 empty] | Datum: |  | 2025-01-01 | [13 empty] | 0,01
0,01
|  | Zadavatel: | [12 empty] | IČ: | [15 empty] | 0,01
[15 empty] | DIČ: | [15 empty] | 0,01
0,01
|  | Uchazeč: | [12 empty] | IČ: |  | IČ | [13 empty] | 0,01
|  |  | Firma | [11 empty] | DIČ: |  | DIČ | [13 empty] | 0,01
False
|  | Projektant: | [12 empty] | IČ: | [15 empty] | False
[15 empty] | DIČ: | [15 empty] | True
0,01
|  | Zpracovatel: | [12 empty] | IČ: | [15 empty] | 0,01
[15 empty] | DIČ: | [15 empty] | True
Poznámka:
|  | Cena bez DPH | [12 empty] | 0
[7 empty] | Sazba daně |  |  | Základ daně |  |  |  |  | Výše daně
|  | DPH |  | základní |  |  | 21% |  |  | 0 |  |  |  |  | 0
|  |  |  | snížená |  |  | 12% |  |  | 0 |  |  |  |  | 0
|  |  |  | zákl. přenesená |  |  | 21% |  |  | 0 |  |  |  |  | 0
|  |  |  | sníž. přenesená |  |  | 12% |  |  | 0 |  |  |  |  | 0
|  |  |  | nulová |  |  | 0% |  |  | 0 |  |  |  |  | 0
|  | Cena s DPH | [5 empty] | v |  |  | CZK |  |  |  | 0
|  | Projektant | [10 empty] | Zpracovatel
|  | Datum a podpis: | [6 empty] | Razítko |  |  |  | Datum a podpis: |  |  | Razítko
|  | Objednavatel | [10 empty] | Uchazeč
|  | Datum a podpis: | [6 empty] | Razítko |  |  |  | Datum a podpis: |  |  | Razítko
REKAPITULACE OBJEKTŮ STAVBY A SOUPISŮ PRACÍ
| Kód: | [5 empty] | LT22
| Stavba: | [5 empty] | Nemocnice Klatovy , RTG komplet
| Místo: | [12 empty] | Datum: |  | 2025-01-01
| Zadavatel: | [12 empty] | Projektant: |  |  |  |  | Informatívní údaje z listů zakázek
| Uchazeč: | [5 empty] | Firma | [6 empty] | Zpracovatel:
| Kód |  |  |  | Popis | [6 empty] | Cena bez DPH [CZK] |  |  |  |  | Cena s DPH [CZK] | Typ | z toho Ostat. náklady [CZK] | DPH [CZK] | Normohodiny [h] | DPH základní [CZK] | DPH snížená [CZK] | DPH základní přenesená [CZK] | DPH snížená přenesená [CZK] | Základna DPH základní | Základna DPH snížená | Základna DPH zákl. přenesená | Základna DPH sníž. přenesená | Základna DPH nulová
| Náklady z rozpočtů | [10 empty] | 0 |  |  |  |  | 0 |  | 0 | 0 | #REF! | 0 | 0 | 0 | 0 | 0 | 0 | 0 | 0 | 0 | D | 0 | ###NOIMPORT### | IMPORT | {cf262a85-8a01-4db1-a73b-a5b70f09ceee} | {00000000-0000-0000-0000-000000000000}
[19 empty] | 0 | 0 | #REF! | 0 | 0 | 0 | 0 | 0 | 0 | 0 | 0 | 0
/ |  | A00 |  |  |  | Vedlejší rozpočtové náklady | [5 empty] | 0 |  |  |  |  | 0 | STA | 0 | 0 |  | 0 | 0 | 0 | 0 | 0 | 0 | 0 | 0 | 0 | D | 1 | ###NOIMPORT### | IMPORT | {746f9f97-dd10-489b-91ba-fb7cb3e3fdad} | {cf262a85-8a01-4db1-a73b-a5b70f09ceee} | 2
/ |  |  | A01 |  |  | Stavebně konstrukční část | [5 empty] | 0 |  |  |  |  | 0 | Soupis | 0 | 0 | #REF! | 0 | 0 | 0 | 0 | 0 | 0 | 0 | 0 | 0 |  | 2 |  | IMPORT | {12652c63-5180-4264-9f93-15c8ce6cf9ee} | {746f9f97-dd10-489b-91ba-fb7cb3e3fdad}
/ |  |  | A02 |  |  | Bourací práce | [5 empty] | 0 |  |  |  |  | 0 | Soupis | 0 | 0 | #REF! | 0 | 0 | 0 | 0 | 0 | 0 | 0 | 0 | 0 |  | 2 |  | IMPORT | {2e741c4b-bb69-4690-aba2-f5d5398928e8} | {746f9f97-dd10-489b-91ba-fb7cb3e3fdad}
/ |  |  | A03 |  |  | Silnoproud | [5 empty] | 0 |  |  |  |  | 0 |  | 0 | 0 |  | 0 | 0 |  |  | 0
/ |  |  | A04 |  |  | Slaboproud | [5 empty] | 0 |  |  |  |  | 0 |  | 0 | 0 |  | 0 | 0 |  |  | 0
/ |  |  | A05 |  |  | VZT + klimatizace | [5 empty] | 0 |  |  |  |  | 0 |  | 0 | 0 |  | 0 | 0 |  |  | 0

## A00 Vedlejší rozpočtové náklady
KRYCÍ LIST SOUPISU PRACÍ
Stavba:
Nemocnice Klatovy , RTG komplet
Objekt:
VON - Vedlejší a ostatní náklady
| KSO: |  |  |  |  | CC-CZ:
| Místo: |  |  |  |  | Datum: | 2025-01-01
| Zadavatel: |  |  |  |  | IČ:
DIČ:
| Uchazeč: |  |  |  |  | IČ: | IČ
|  | Firma |  |  |  | DIČ: | DIČ
| Projektant: |  |  |  |  | IČ:
DIČ:
| Zpracovatel: |  |  |  |  | IČ:
DIČ:
Poznámka:
| Cena bez DPH | [5 empty] | 0
|  |  | Základ daně |  |  | Sazba daně | Výše daně
| DPH | základní | 0 |  |  | 21% | 0
|  | snížená | 0 |  |  | 12% | 0
|  | zákl. přenesená | 0 |  |  | 21% | 0
|  | sníž. přenesená | 0 |  |  | 12% | 0
|  | nulová | 0 |  |  | 0% | 0
| Cena s DPH |  |  | v | CZK |  | 0
| Projektant |  |  | Zpracovatel
| Datum a podpis: |  | Razítko | Datum a podpis: |  |  | Razítko
| Objednavatel |  |  | Uchazeč
| Datum a podpis: |  | Razítko | Datum a podpis: |  |  | Razítko
REKAPITULACE ČLENĚNÍ SOUPISU PRACÍ
Stavba:
Nemocnice Klatovy , RTG komplet
Objekt:
VON - Vedlejší a ostatní náklady
Místo: | [5 empty] | Datum: | 2025-01-01
Zadavatel: |  |  | 0 |  |  | Projektant:
Uchazeč: |  |  | Firma |  |  | Zpracovatel: | 0
Kód dílu - Popis | [6 empty] | Cena celkem [CZK]
Náklady ze soupisu prací | [6 empty] | 0
| VRN - Vedlejší rozpočtové náklady | [5 empty] | 0
SOUPIS PRACÍ
Stavba:
Nemocnice Klatovy , RTG komplet
Objekt:
VON - Vedlejší a ostatní náklady
Místo: | [5 empty] | Datum: | 2025-01-01
Zadavatel: |  |  | 0 |  |  | Projektant:
Uchazeč: |  |  | Firma |  |  | Zpracovatel: | 0
PČ | Typ | Kód | Popis | MJ | Množství | J.cena [CZK] | Cena celkem [CZK] | Cenová soustava | DPH | J. Nh [h] | Nh celkem [h] | J. hmotnost [t] | Hmotnost celkem [t] | J. suť [t] | Suť Celkem [t]
Náklady soupisu celkem | [6 empty] | 0
| D | VRN | Vedlejší rozpočtové náklady |  |  |  | 0
2 | K | 032002000 | Vybavení staveniště | kpl | 1 |  | 0 | CS ÚRS 2023 02 | základní |  | 0 | 0.00013 | 0.00013 | 0 | 0 | 4 | K | 2 | ROZPOCET | 0 | 0 | 0 | 0 | 0 | 1 | 0 | 4 | 579606036
7 | K | 045002000 | Kompletační a koordinační činnost | kpl | 1 |  | 0 | CS ÚRS 2023 02 | základní |  | 0 | 4e-05 | 4e-05 | 0 | 0 | 4 | K | 2 | ROZPOCET | 0 | 0 | 0 | 0 | 0 | 1 | 0 | 4 | -905291264

## A01 - Stavebně konstrukčn...
[9 empty] | >> skryté sloupce << | [9 empty] | {12652c63-5180-4264-9f93-15c8ce6cf9ee}
2
| KRYCÍ LIST SOUPISU PRACÍ | [8 empty] | v --- níže se nacházejí doplnkové a pomocné údaje k sestavám --- v | [8 empty] | False
Stavba:
Nemocnice Klatovy , RTG komplet
Objekt:
D.1.1. - Stavebně konstrukční část
Soupis:
A01 - Stavebně konstrukční část
| KSO: |  |  |  |  | CC-CZ:
| Místo: |  |  |  |  | Datum: | 2025-01-01
| Zadavatel: |  |  |  |  | IČ:
DIČ:
| Uchazeč: |  |  |  |  | IČ: | IČ
|  | Firma |  |  |  | DIČ: | DIČ
| Projektant: |  |  |  |  | IČ:
DIČ:
| Zpracovatel: |  |  |  |  | IČ:
DIČ:
Poznámka:
| Cena bez DPH | [5 empty] | 0
|  |  | Základ daně |  |  | Sazba daně | Výše daně
| DPH | základní | 0 |  |  | 21% | 0
|  | snížená | 0 |  |  | 12% | 0
|  | zákl. přenesená | 0 |  |  | 21% | 0
|  | sníž. přenesená | 0 |  |  | 12% | 0
|  | nulová | 0 |  |  | 0% | 0
| Cena s DPH |  |  | v | CZK |  | 0
| Projektant |  |  | Zpracovatel
| Datum a podpis: |  | Razítko | Datum a podpis: |  |  | Razítko
| Objednavatel |  |  | Uchazeč
| Datum a podpis: |  | Razítko | Datum a podpis: |  |  | Razítko
REKAPITULACE ČLENĚNÍ SOUPISU PRACÍ
Stavba:
Nemocnice Klatovy , RTG komplet
Objekt:
D.1.1. - Stavebně konstrukční část
Soupis:
A01 - Stavebně konstrukční část
Místo: | [5 empty] | Datum: | 2025-01-01
Zadavatel: | [5 empty] | Projektant:
Uchazeč: |  |  | Firma |  |  | Zpracovatel:
Kód dílu - Popis | [6 empty] | Cena celkem [CZK]
Náklady ze soupisu prací | [6 empty] | 0 | [12 empty] | -1
| HSV - Práce a dodávky HSV | [5 empty] | 0
| 2 - Zakládání | [5 empty] | 0
| 3 - Svislé a kompletní konstrukce | [5 empty] | 0
| 61 - Úprava povrchů vnitřních | [5 empty] | 0
| 9 - Ostatní konstrukce a práce, bourání | [5 empty] | 0
| 998 - Přesun hmot | [5 empty] | 0
| PSV - Práce a dodávky PSV | [5 empty] | 0
| 763 - Konstrukce suché výstavby | [5 empty] | 0
| 766 - Konstrukce truhlářské | [5 empty] | 0
| 767 - Konstrukce zámečnické | [5 empty] | 0
| 776 - Podlahy povlakové | [5 empty] | 0
| 784 - Malby | [5 empty] | 0
SOUPIS PRACÍ
Stavba:
Nemocnice Klatovy , RTG komplet
Objekt:
D.1.1. - Stavebně konstrukční část a PBŘ
Soupis:
A01 - Stavebně konstrukční část
Místo: | [5 empty] | Datum: | 2025-01-01
Zadavatel: | [5 empty] | Projektant:
Uchazeč: |  |  | Firma |  |  | Zpracovatel:
PČ | Typ | Kód | Popis | MJ | Množství | J.cena [CZK] | Cena celkem [CZK] | Cenová soustava |  |  | DPH | J. Nh [h] | Nh celkem [h] | J. hmotnost [t] | Hmotnost celkem [t] | J. suť [t] | Suť Celkem [t]
Náklady soupisu celkem | [6 empty] | 0 | [5 empty] | #REF! |  | #REF! |  | #REF! |  | D | -1 | [10 empty] | #REF!
| D | HSV | Práce a dodávky HSV |  |  |  | 0 | [5 empty] | #REF! |  | #REF! |  | #REF! | 1 | D | 0 |  |  |  | ROZPOCET | [6 empty] | #REF!
| D | 2 | Zakládání |  |  |  | 0 | [5 empty] | 0 |  | 12.1133 |  | 0 | 1 | D | 1 |  |  |  | ROZPOCET | [6 empty] | 0
2 | K | 2733237X2 | Základové desky ze speciální směsi pro vytvoření vodostavebného betonu, vč. pomocných prací, doplňků, dodávky | m3 | 4.8 |  | 0 |  |  |  | základní |  | 0 | 2.5236 | 12.1133 | 0 | 0 | 4 | K | 2 |  |  |  | ROZPOCET | 0 | 0 | 0 | 0 | 0 | 1 | 0 | 4 | -1040661890
| D | 3 | Svislé a kompletní konstrukce |  |  |  | 0 | [5 empty] | 0 |  | 1.7471 |  | 0 | 1 | D | 1 |  |  |  | ROZPOCET | [6 empty] | 0
4 | K | 311235161 | Zdivo jednovrstvé z cihel broušených přes P10 do P15 na tenkovrstvou maltu tl 300 mm | m2 | 6.5 |  | 0 | CS ÚRS 2024 01 |  |  | základní |  | 0 | 0.26878 | 1.7471 | 0 | 0 | 4 | K | 2 |  |  |  | ROZPOCET | 0 | 0 | 0 | 0 | 0 | 1 | 0 | 4 | -948702989
| D | 61 | Úprava povrchů vnitřních |  |  |  | 0 | [5 empty] | 0 |  | 2.7909 |  | 0 | 1 | D | 2 |  |  |  | ROZPOCET | [6 empty] | 0
5 | K | 612325417 | Oprava vnitřní vápenocementové hladké omítky stěn v rozsahu plochy přes 10 do 30 % s celoplošným přeštukováním | m2 | 135 |  | 0 | CS ÚRS 2024 01 |  |  | základní |  | 0 | 0.0197 | 2.6595 | 0 | 0 | 4 | K | 3 |  |  |  | ROZPOCET | 0 | 0 | 0 | 0 | 0 | 1 | 0 | 4 | -2078066310
6 | K | 612142001 | Pletivo sklovláknité vnitřních stěn vtlačené do tmelu | m2 | 30 |  | 0 | CS ÚRS 2024 01 |  |  | základní |  | 0 | 0.00438 | 0.1314 | 0 | 0 | 4 | K | 3 |  |  |  | ROZPOCET | 0 | 0 | 0 | 0 | 0 | 1 | 0 | 4 | 635964021
| VV | [17 empty] | VV | 3 | 1 | True | 0 | ROZPOCET
| VV | [17 empty] | VV | 3 | 2 | True | 0 | ROZPOCET
| VV | [17 empty] | VV | 3 | 2 | True | 0 | ROZPOCET
| VV | [17 empty] | VV | 3 | 4 | True | 1 | ROZPOCET
| D | 9 | Ostatní konstrukce a práce, bourání |  |  |  | 0 | [5 empty] | 0 |  | 0.01519 |  | 0 | 1 | D | 1 |  |  |  | ROZPOCET | [6 empty] | 0
17 | K | 949101111 | Lešení pomocné pro objekty pozemních staveb s lešeňovou podlahou v do 1,9 m zatížení do 150 kg/m2 | m2 | 3 |  | 0 | CS ÚRS 2024 01 |  |  | základní |  | 0 | 0.00013 | 0.00039 | 0 | 0 | 4 | K | 2 |  |  |  | ROZPOCET | 0 | 0 | 0 | 0 | 0 | 1 | 0 | 4 | 579606036
18 | K | 952901111 | Vyčištění budov bytové a občanské výstavby při výšce podlaží do 4 m | m2 | 370 |  | 0 | CS ÚRS 2024 01 |  |  | základní |  | 0 | 4e-05 | 0.0148 | 0 | 0 | 4 | K | 2 |  |  |  | ROZPOCET | 0 | 0 | 0 | 0 | 0 | 1 | 0 | 4 | -905291264
| D | 998 | Přesun hmot |  |  |  | 0 | [5 empty] | 0 |  | 0 |  | 0 | 1 | D | 1 |  |  |  | ROZPOCET | [6 empty] | 0
20 | K | 998018001 | Přesun hmot pro budovy ruční pro budovy v do 6 m | t | 10 |  | 0 | CS ÚRS 2024 01 |  |  | základní |  | 0 | 0 | 0 | 0 | 0 | 4 | K | 2 |  |  |  | ROZPOCET | 0 | 0 | 0 | 0 | 0 | 1 | 0 | 4 | -565834899
| D | PSV | Práce a dodávky PSV |  |  |  | 0 | [5 empty] | #REF! |  | #REF! |  | #REF! | 2 | D | 0 |  |  |  | ROZPOCET | [6 empty] | #REF!
| D | 763 | Konstrukce suché výstavby |  |  |  | 0 | [5 empty] | 0 |  | 0 |  | 0 | 2 | D | 1 |  |  |  | ROZPOCET | [6 empty] | 0
46 | K | 76313510K1 | D+M KAZETA 1 kazetový podhled 600x600 mm, viditelná hrana, vč. roštu (jakékoliv výšky zavěšení), pomocných prací, doplňků, napojení na jiný podhledu, přesná specifiace viz PD, Poznámky k podhledům (D.1.01.402) | m2 | 45 |  | 0 |  |  |  | základní |  | 0 | 0 | 0 | 0 | 0 | 16 | K | 2 |  |  |  | ROZPOCET | 0 | 0 | 0 | 0 | 0 | 1 | 0 | 16 | -1327856414
47 | K | 998763331 | Přesun hmot tonážní pro konstrukce montované z desek ruční v objektech v do 6 m | t | 1.6 |  | 0 | CS ÚRS 2024 01 |  |  | základní |  | 0 | 0 | 0 | 0 | 0 | 16 | K | 2 |  |  |  | ROZPOCET | 0 | 0 | 0 | 0 | 0 | 1 | 0 | 16 | -590123905
| D | 766 | Konstrukce truhlářské |  |  |  | 0 | [5 empty] | 0 |  | 0 |  | 0 | 2 | D | 1 |  |  |  | ROZPOCET | [6 empty] | 0
50 | K | 766_T01 | D+M Stíněné Pb Dveřní křídlo vč. Ocelové stíněné Pb, montované zárubně, kování COBRA , 1100x1970mm, Pb 2mm vč. pomocných prací | soubor | 1 |  | 0 |  |  |  | základní |  | 0 | 0 | 0 | 0 | 0 | 16 | K | 2 |  |  |  | ROZPOCET | 0 | 0 | 0 | 0 | 0 | 1 | 0 | 16 | 463982895
51 | K | 766_T02 | D+M Dveřní křídlo vč. ocelové, montované zárubně, kování COBRA, 1100x1970mm, vč. pomocných prací | soubor | 1 |  | 0 |  |  |  | základní |  | 0 | 0 | 0 | 0 | 0 | 16 | K | 2 |  |  |  | ROZPOCET | 0 | 0 | 0 | 0 | 0 | 1 | 0 | 16 | -553741544
| D | 767 | Konstrukce zámečnické |  |  |  | 0 | [5 empty] | 0 |  | 0 |  | 0 | 2 | D | 1 |  |  |  | ROZPOCET | [6 empty] | 0
66 | K | 767_A1 | D+M stropní ocelová konstrukce vč. pomocných prací, doplňků | soubor | 1 |  | 0 |  |  |  | základní |  | 0 | 0 | 0 | 0 | 0 | 16 | K | 2 |  |  |  | ROZPOCET | 0 | 0 | 0 | 0 | 0 | 1 | 0 | 16 | 604972863
67 | K | 767_A2 | Ocelový instalační podlahový žlab 100/80mm | soubor | 6 |  | 0 |  |  |  | základní |  | 0 | 0 | 0 | 0 | 0 | 16 | K | 2 |  |  |  | ROZPOCET | 0 | 0 | 0 | 0 | 0 | 1 | 0 | 16 | -661208410
68 | K | 767_A3 | Ocelový instalační podlahový žlab 200/80mm | soubor | 2 |  | 0 |  |  |  | základní |  | 0 | 0 | 0 | 0 | 0 | 16 | K | 2 |  |  |  | ROZPOCET | 0 | 0 | 0 | 0 | 0 | 1 | 0 | 16 | -588226643
85 | K | 767_Z14 | D+M Z14 Kotvící materiál, vč. pomocných prací, doplňků, přesná specifikace viz PD D1.01.1-504 | soubor | 5 |  | 0 |  |  |  | základní |  | 0 | 0 | 0 | 0 | 0 | 16 | K | 2 |  |  |  | ROZPOCET | 0 | 0 | 0 | 0 | 0 | 1 | 0 | 16 | 876549501
| D | 776 | Podlahy povlakové |  |  |  | 0 | [5 empty] | 0 |  | 0.41989 |  | 0 | 2 | D | 1 |  |  |  | ROZPOCET | [6 empty] | 0
93 | K | 776111112 | Broušení betonového podkladu povlakových podlah | m2 | 45 |  | 0 | CS ÚRS 2024 01 |  |  | základní |  | 0 | 0 | 0 | 0 | 0 | 16 | K | 2 |  |  |  | ROZPOCET | 0 | 0 | 0 | 0 | 0 | 1 | 0 | 16 | -1446625012
94 | K | 776111311 | Vysátí podkladu povlakových podlah | m2 | 45 |  | 0 | CS ÚRS 2024 01 |  |  | základní |  | 0 | 0 | 0 | 0 | 0 | 16 | K | 2 |  |  |  | ROZPOCET | 0 | 0 | 0 | 0 | 0 | 1 | 0 | 16 | -1077863123
95 | K | 776121112 | Vodou ředitelná penetrace savého podkladu povlakových podlah | m2 | 45 |  | 0 | CS ÚRS 2024 01 |  |  | základní |  | 0 | 3e-05 | 0.00135 | 0 | 0 | 16 | K | 2 |  |  |  | ROZPOCET | 0 | 0 | 0 | 0 | 0 | 1 | 0 | 16 | -419203848
96 | K | 776141121 | Stěrka podlahová nivelační pro vyrovnání podkladu povlakových podlah pevnosti 30 MPa tl do 3 mm | m2 | 45 |  | 0 | CS ÚRS 2024 01 |  |  | základní |  | 0 | 0.0045 | 0.2025 | 0 | 0 | 16 | K | 2 |  |  |  | ROZPOCET | 0 | 0 | 0 | 0 | 0 | 1 | 0 | 16 | 750835063
102 | K | 776221111x02 | Lepení homogenní podlahové krytiny PVC antistaticky a elektrostaticky vodivých napojení na zemění, měření pro prokázání správnosti vodivosti doložené protokolem | m2 | 45 |  | 0 |  |  |  | základní |  | 0 | 0.0003 | 0.0135 | 0 | 0 | 16 | K | 2 |  |  |  | ROZPOCET | 0 | 0 | 0 | 0 | 0 | 1 | 0 | 16 | -1684526262
103 | K | 776221111x04 | Vytažení homogenní podlahové krytiny PVC antistaticky a elektrostaticky vodivých, 10 cm na stěu, vč. dodávky přísl. dle PD | m | 55 |  | 0 |  |  |  | základní |  | 0 | 0.0003 | 0.0165 | 0 | 0 | 16 | K | 2 |  |  |  | ROZPOCET | 0 | 0 | 0 | 0 | 0 | 1 | 0 | 16 | 670669900
104 | M | 28412245M03a | elektrostatická homogenní podlahovina, tl. 2 mm, tvrzená, přesná specifikace viz PD | m2 | 58 |  | 0 |  |  |  | základní |  | 0 | 0.00264 | 0.15312 | 0 | 0 | 32 | M | 2 |  |  |  | ROZPOCET | 0 | 0 | 0 | 0 | 0 | 1 | 0 | 16 | -183868474
105 | K | 771591112 | Izolace nátěrem nebo stěrkou ve dvou vrstvách | m2 | 19.6 |  | 0 | CS ÚRS 2024 01 |  |  | základní |  | 0 | 0.0015 | 0.0294 | 0 | 0 | 16 | K | 2 |  |  |  | ROZPOCET | 0 | 0 | 0 | 0 | 0 | 1 | 0 | 16 | 2129521387
107 | K | 771591264 | Izolace těsnícími pásy mezi podlahou a stěnou | m | 11 |  | 0 | CS ÚRS 2024 01 |  |  | základní |  | 0 | 0.00032 | 0.00352 | 0 | 0 | 16 | K | 2 |  |  |  | ROZPOCET | 0 | 0 | 0 | 0 | 0 | 1 | 0 | 16 | -358307077
108 | K | 998776121 | Přesun hmot tonážní pro podlahy povlakové ruční v objektech v do 6 m | t | 3.012 |  | 0 | CS ÚRS 2024 01 |  |  | základní |  | 0 | 0 | 0 | 0 | 0 | 16 | K | 2 |  |  |  | ROZPOCET | 0 | 0 | 0 | 0 | 0 | 1 | 0 | 16 | 2040369717
| D | 784 | Malby |  |  |  | 0 | [5 empty] | 0 |  | 0.03 |  | 0 | 2 | D | 1 |  |  |  | ROZPOCET | [6 empty] | 0
118 | K | 784181101 | Základní akrylátová jednonásobná bezbarvá penetrace podkladu v místnostech v do 3,80 m | m2 | 150 |  | 0 | CS ÚRS 2024 01 |  |  | základní |  | 0 | 0.0002 | 0.03 | 0 | 0 | 16 | K | 2 |  |  |  | ROZPOCET | 0 | 0 | 0 | 0 | 0 | 1 | 0 | 16 | 1829665871
120 | K | 784195412RX2a | Omyvatelný a dezinfikovatelný nátěr (přesná specifikace viz PD ) vč. přebroušení podkladu, tmelení, penetrace, vč. dodávky materiálů | m2 | 150 |  | 0 |  |  |  | základní |  | 0 | 0 | 0 | 0 | 0 | 16 | K | 2 |  |  |  | ROZPOCET | 0 | 0 | 0 | 0 | 0 | 1 | 0 | 16 | 404342154

## A02 - Bourací práce
[9 empty] | >> skryté sloupce << | [9 empty] | {2e741c4b-bb69-4690-aba2-f5d5398928e8}
2
| KRYCÍ LIST SOUPISU PRACÍ | [8 empty] | v --- níže se nacházejí doplnkové a pomocné údaje k sestavám --- v | [8 empty] | False
Stavba:
Nemocnice Klatovy , RTG komplet
Objekt:
D.1.1. - Stavebně konstrukční část
Soupis:
A02 - Bourací práce
| KSO: |  |  |  |  | CC-CZ:
| Místo: |  |  |  |  | Datum: | 2025-01-01
| Zadavatel: |  |  |  |  | IČ:
DIČ:
| Uchazeč: |  |  |  |  | IČ: | IČ
|  | Firma |  |  |  | DIČ: | DIČ
| Projektant: |  |  |  |  | IČ:
DIČ:
| Zpracovatel: |  |  |  |  | IČ:
DIČ:
Poznámka:
| Cena bez DPH | [5 empty] | 0
|  |  | Základ daně |  |  | Sazba daně | Výše daně
| DPH | základní | 0 |  |  | 21% | 0
|  | snížená | 0 |  |  | 12% | 0
|  | zákl. přenesená | 0 |  |  | 21% | 0
|  | sníž. přenesená | 0 |  |  | 12% | 0
|  | nulová | 0 |  |  | 0% | 0
| Cena s DPH |  |  | v | CZK |  | 0
| Projektant |  |  | Zpracovatel
| Datum a podpis: |  | Razítko | Datum a podpis: |  |  | Razítko
| Objednavatel |  |  | Uchazeč
| Datum a podpis: |  | Razítko | Datum a podpis: |  |  | Razítko
REKAPITULACE ČLENĚNÍ SOUPISU PRACÍ
Stavba:
Nemocnice Klatovy , RTG komplet
Objekt:
D.1.1. - Stavebně konstrukční část
Soupis:
A02 - Bourací práce
Místo: | [5 empty] | Datum: | 2025-01-01
Zadavatel: | [5 empty] | Projektant:
Uchazeč: |  |  | Firma |  |  | Zpracovatel:
Kód dílu - Popis | [6 empty] | Cena celkem [CZK]
Náklady ze soupisu prací | [6 empty] | 0 | [12 empty] | -1
| HSV - Práce a dodávky HSV | [5 empty] | 0
| 9 - Ostatní konstrukce a práce, bourání | [5 empty] | 0
| 997 - Přesun sutě | [5 empty] | 0
| PSV - Práce a dodávky PSV | [5 empty] | 0
| 776 - Podlahy povlakové | [5 empty] | 0
| 784 - Dokončovací práce - malby a tapety | [5 empty] | 0
SOUPIS PRACÍ
Stavba:
Nemocnice Klatovy , RTG komplet
Objekt:
D.1.1. - Stavebně konstrukční část a PBŘ
Soupis:
A02 - Bourací práce
Místo: | [5 empty] | Datum: | 2025-01-01
Zadavatel: | [5 empty] | Projektant:
Uchazeč: |  |  | Firma |  |  | Zpracovatel:
PČ | Typ | Kód | Popis | MJ | Množství | J.cena [CZK] | Cena celkem [CZK] | Cenová soustava |  |  | DPH | J. Nh [h] | Nh celkem [h] | J. hmotnost [t] | Hmotnost celkem [t] | J. suť [t] | Suť Celkem [t]
Náklady soupisu celkem | [6 empty] | 0 | [5 empty] | #REF! |  | #REF! |  | #REF! |  | D | -1 | [10 empty] | #REF!
| D | HSV | Práce a dodávky HSV |  |  |  | 0 | [5 empty] | #REF! |  | #REF! |  | #REF! | 1 | D | 0 |  |  |  | ROZPOCET | [6 empty] | #REF!
| D | 9 | Ostatní konstrukce a práce, bourání |  |  |  | 0 | [5 empty] | 0 |  | 0.001 |  | 4.82 | 1 | D | 1 |  |  |  | ROZPOCET | [6 empty] | 0
2 | K | 962031133 | Bourání příček nebo přizdívek z cihel pálených tl přes 100 do 150 mm | m2 | 15 |  | 0 | CS ÚRS 2024 01 |  |  | základní |  | 0 | 0 | 0 | 0.261 | 3.915 | 4 | K | 2 |  |  |  | ROZPOCET | 0 | 0 | 0 | 0 | 0 | 1 | 0 | 4 | 1649437289
5 | K | 968062377 | Vybourání dřevěných rámů oken zdvojených včetně křídel pl přes 4 m2 | m2 | 5 |  | 0 | CS ÚRS 2024 01 |  |  | základní |  | 0 | 0 | 0 | 0.032 | 0.16 | 4 | K | 2 |  |  |  | ROZPOCET | 0 | 0 | 0 | 0 | 0 | 1 | 0 | 4 | -1067155903
6 | K | 977312113 | Řezání stávajících betonových mazanin vyztužených hl do 150 mm | m | 5 |  | 0 | CS ÚRS 2024 01 |  |  | základní |  | 0 | 0 | 0 | 0 | 0 | 4 | K | 2 |  |  |  | ROZPOCET | 0 | 0 | 0 | 0 | 0 | 1 | 0 | 4 | 1595144457
10 | K | 965049112 | Příplatek k bourání betonových mazanin za bourání mazanin se svařovanou sítí tl přes 100 mm | m3 | 5 |  | 0 | CS ÚRS 2024 01 |  |  | základní |  | 0 | 0 | 0 | 0.029 | 0.145 | 4 | K | 2 |  |  |  | ROZPOCET | 0 | 0 | 0 | 0 | 0 | 1 | 0 | 4 | 1198082378
13 | K | 9773321X2 | Frézování drážek ve stěnách z cihel včetně omítky do 200x100 mm | m | 25 |  | 0 |  |  |  | základní |  | 0 | 4e-05 | 0.001 | 0.024 | 0.6 | 4 | K | 2 |  |  |  | ROZPOCET | 0 | 0 | 0 | 0 | 0 | 1 | 0 | 4 | -1875167277
| D | 997 | Přesun sutě |  |  |  | 0 | [5 empty] | 0 |  | 0 |  | 0 | 1 | D | 1 |  |  |  | ROZPOCET | [6 empty] | 0
20 | K | 997013211 | Vnitrostaveništní doprava suti a vybouraných hmot pro budovy v do 6 m ručně | t | 19 |  | 0 | CS ÚRS 2024 01 |  |  | základní |  | 0 | 0 | 0 | 0 | 0 | 4 | K | 2 |  |  |  | ROZPOCET | 0 | 0 | 0 | 0 | 0 | 1 | 0 | 4 | -1706135258
21 | K | 997013501 | Odvoz suti a vybouraných hmot na skládku nebo meziskládku do 1 km se složením | t | 19 |  | 0 | CS ÚRS 2024 01 |  |  | základní |  | 0 | 0 | 0 | 0 | 0 | 4 | K | 2 |  |  |  | ROZPOCET | 0 | 0 | 0 | 0 | 0 | 1 | 0 | 4 | 1105382705
22 | K | 997013509 | Příplatek k odvozu suti a vybouraných hmot na skládku ZKD 1 km přes 1 km | t | 19 |  | 0 | CS ÚRS 2024 01 |  |  | základní |  | 0 | 0 | 0 | 0 | 0 | 4 | K | 2 |  |  |  | ROZPOCET | 0 | 0 | 0 | 0 | 0 | 1 | 0 | 4 | 1878199656
| VV |  | 99,514*10 'Přepočtené koeficientem množství |  | 995.14 | [13 empty] | VV | 2 | 2 | False | 1 | ROZPOCET
23 | K | 997013869 | Poplatek za uložení stavebního odpadu na recyklační skládce (skládkovné) ze směsí betonu, cihel a keramických výrobků kód odpadu 17 01 07 | t | 10 |  | 0 | CS ÚRS 2024 01 |  |  | základní |  | 0 | 0 | 0 | 0 | 0 | 4 | K | 2 |  |  |  | ROZPOCET | 0 | 0 | 0 | 0 | 0 | 1 | 0 | 4 | -116532050
| D | PSV | Práce a dodávky PSV |  |  |  | 0 | [5 empty] | #REF! |  | #REF! |  | #REF! | 2 | D | 0 |  |  |  | ROZPOCET | [6 empty] | #REF!
| D | 776 | Podlahy povlakové |  |  |  | 0 | [5 empty] | 0 |  | 0 |  | 0.45 | 2 | D | 1 |  |  |  | ROZPOCET | [6 empty] | 0
38 | K | 776201812 | Demontáž lepených povlakových podlah s podložkou ručně | m2 | 150 |  | 0 | CS ÚRS 2024 01 |  |  | základní |  | 0 | 0 | 0 | 0.003 | 0.45 | 16 | K | 2 |  |  |  | ROZPOCET | 0 | 0 | 0 | 0 | 0 | 1 | 0 | 16 | -2126099772
| D | 784 | Dokončovací práce - malby a tapety |  |  |  | 0 | [5 empty] | 0 |  | 0.15 |  | 0.0465 | 2 | D | 1 |  |  |  | ROZPOCET | [6 empty] | 0
39 | K | 784121001 | Oškrabání malby v místnostech v do 3,80 m | m2 | 150 |  | 0 | CS ÚRS 2024 01 |  |  | základní |  | 0 | 0.001 | 0.15 | 0.00031 | 0.0465 | 16 | K | 2 |  |  |  | ROZPOCET | 0 | 0 | 0 | 0 | 0 | 1 | 0 | 16 | -378509998

## A03 - Silnoproud
Nemocnice Klatovy , RTG komplet
Silnoproudá instalace
1 | Popis položky | MJ | Počet | Jedn. cena | Celkem
101 | Vyrovnání potenciálu - dodávka včetně montáže
102 | Zemnicí svorka ZSA 16 na potrubí vč. Cu pásky | ks | 6 |  | 0
| Celkem |  |  |  | 0
2 | Demontáže
201 | demontáže stávající elektroinstalace, bezpečné odpojení el. zařízení | ks | 1 |  | 0
| Celkem |  |  |  | 0
3 | Přístroje - dodávka včetně montáže
301 | bezpečnostní tlačítko AT Schneider | ks | 3 |  | 0
302 | třímodulová spínací skříňka EAT Schneider | ks | 1 |  | 0
| Celkem |  |  |  | 0
4 | Nosný systém, trubkování - dodávka včetně montáže
402 | MDO+DO+UZEM: Kabel. pozink mřížový žlab 60x100 komplet,závěs 0,5m+nosník po 1,2m | m | 8 |  | 0
| Celkem |  |  |  | 0
5 | Kabely - dodávka včetně montáže
501 | PRAflaDur-J 3x1,5 | m | 150 |  | 0
502 | PRAflaSafe-J 5x1,5 | m | 100 |  | 0
503 | H07V-U6 žlutozelená | m | 100 |  | 0
504 | PRAflaSafe-J 3x2,5 | m | 100 |  | 0
505 | Vázací pásek 200x3,6 černý | ks | 200 |  | 0
506 | Vázací pásek 450x7,5 černý | ks | 100 |  | 0
| Celkem |  |  |  | 0
6 | Osvětlení - dodávka včetně montáže
601 | A1__svítidlo LED podhledové 600/600mm | ks | 2 |  | 0
602 | A1D__svítidlo LED podhledové stmívatelné DALI | ks | 18 |  | 0
603 | Výstražné svítidlo LED - NEVSTUPOVAT | ks | 4 |  | 0
| Celkem |  |  |  | 0
7 | Ostatní - dodávka včetně montáže
701 | Ekologická likvidace odpadu | ks | 1 |  | 0
| Celkem |  |  |  | 0
8 | Ostatní - montáž
801 | Vyhledání připojovacího místa | hod | 6 |  | 0
802 | Napojení na stávající zařízení | hod | 60 |  | 0
| Celkem |  |  |  | 0
9 | Revize a zkoušky - dodávka včetně montáže
901 | revizní zpráva el.instalace | ks | 1 |  | 0
902 | revizní zpráva podlah | ks | 1 |  | 0
| Celkem |  |  |  | 0
rekapitulace
SIL - Rozšíření stacionáře
| Vyrovnání potenciálu - dodávka včetně montáže |  |  |  | 0
| Demontáže |  |  |  | 0
| Přístroje - dodávka včetně montáže |  |  |  | 0
| Nosný systém, trubkování - dodávka včetně montáže |  |  |  | 0
| Kabely - dodávka včetně montáže |  |  |  | 0
| Osvětlení - dodávka včetně montáže |  |  |  | 0
| Ostatní - dodávka včetně montáže |  |  |  | 0
| Ostatní - montáž |  |  |  | 0
| Revize a zkoušky - dodávka včetně montáže |  |  |  | 0
| Cena celkem |  |  |  | 0

## A04 - Slaboproud
Nemocnice Klatovy , RTG komplet
Slaboproudá instalace
1 | Demontáže
101 | demontáže stávající slaboproudé instalace | ks | 1 | 0
| Celkem |  |  | 0
2 | Kabely - dodávka včetně montáže
201 | UTP 4x2x0,5 cat.5e | m | 200 | 0
| Celkem |  |  | 0
3 | Koncové prvky - dodávka včetně montáže
301 | UTP 4x2x0,5 cat.5e | ks | 3 | 0
| Celkem |  |  | 0
4 | Ostatní - dodávka včetně montáže
401 | Ekologická likvidace odpadu | ks | 1 | 0
| Celkem |  |  | 0
5 | Ostatní - montáž
501 | Vyhledání připojovacího místa | hod | 4 | 0
502 | Napojení na stávající zařízení | hod | 14 | 0
| Celkem |  |  | 0
rekapitulace
SIL - Rozšíření stacionáře
| Demontáže |  |  | 0
| Kabely - dodávka včetně montáže |  |  | 0
| Koncové prvky - dodávka včetně montáže |  |  | 0
| Ostatní - dodávka včetně montáže |  |  | 0
| Ostatní - montáž |  |  | 0
| Cena celkem |  |  | 0

## A05 - VZT + klimatizace
Položkový rozpočet
Stavba : |  | Nemocnice Klatovy , RTG komplet |  |  | Rozpočet:
Objekt :
P.č. | Číslo položky | Název položky | MJ | množství | celkem (Kč)
VZT + klimatizace
8 | 1.11.1 | Vzduchotechnický výřivý anemostat 600/600 | ks | 6 | 0
9 | 1.11.2 | Vzduchotechnický nástavec odvodní 200 | ks | 4 | 0
23 | 1.16.1 | Ohebná hadice DN 200 | bm | 16 | 0
36 | 1M1 | Montáž VZT zař. č. 1 | soubor | 1 | 0
36 | 1D1 | Demontáž stávajícího VZT potrubí a zařízení dle výkresové části | soubor | 1 | 0
36 | 1M2 | Úpravy na stávajícím systému VZT, do kterého nebude zasahováno. Jedná se o práce na potrubí a zařízení nad rámec PD, které byli objeveny po demontáži stavebních konstrukcí apod. | hod | 18 | 0
| 1M3 | demontáž stávající chladící jednotky | soubor | 1 | 0
39 | 1M4 | splitová jednotka 10kW včetne příslušenství , vnitřní jednotka +venkovní jednotka | soubor | 1 | 0
| Celkem za | VZT + klimatizace |  |  | 0
Z.č. 2 - Přesun FC jednotek
74 | 2.2.9 | Prodloužení potrubí odvodu kondenzátu o cca max. 2,m z potrubí PP-HT DN 32 | kpl | 7 | 0
| Celkem za | Z.č. 2 - Přesun FC jednotek |  |  | 0
Z.č. 3 - Větrání filtru
3M1 - Montáž VZT zař. č. 3 - kompletní montáž zařízění č. 3 osazení potrubí v třídě těsnosti B na systémové profily se závitovými tyčemi, montáž potrubních elementů, izolace, ošetření neošetřených částí potrubí a montážního matriálu nátěrovou hmotou
36 | 3M2 | 3M2 - Úprava stávajícího VZT potrubí včetně demontáže ventilátoru a jeho ekologické likvidace, společně s částí potrubí nezbytnou pro montáž novéjho potrubí, vyřezání otvoru do VZT potrubí apod. | hod | 10 | 0
| Celkem za | Z.č. 3 - Větrání filtru |  |  | 0
Společné
| Celkem za | Společné |  |  | 0