## Krycí List
| CENOVÁ NABÍDKA |  |  |  | Set Column width to
0
21 |  | ZAKÁZKA |  |  | 99
#N/A
#N/A | Číslo: | PK-2024/05
0 | Zakázka: | OPRAVA SILNICE II/203 NÝŘANY |  |  | OPRAVA SILNICE II/203 NÝŘANY
0 | Komentář: |  |  |  | 0
0 | Verze: | Nabídka |  |  | Nabídka
0 | Komentář verze: |  |  |  | 0
| Adresa: |  | Datum zahájení:
| Rok: | 2024-05-17 08:02 | Datum dokončení:
| Typ Firmy | Název | Kontaktní osoba | Telefon
| --- | --- | --- | ---
| Význam (funkce) | Jméno
| Rozpočtář | Pavel Rajkov |  |  | Pavel Rajkov
REKAPITULACE
| Kód stavebního objektu | Popis objektu | Kód zatřídění | Zatřídění
| SO 01 | Stavební objekt 01
|  | Celkem (bez DPH): | 0 | Kč
|  | DPH: | 0 | Kč
|  | Celkem (včetně DPH): | 0 | Kč
| Za zhotovitele |  | Za objednatele
| Jméno : |  | Jméno :
| Datum : |  | Datum :
| Podpis: |  | Podpis :
Poznámka :

## Rekapitulace
OPRAVA SILNICE II/203 NÝŘANY - Nabídka
| Popis | Cena | Hmotnost | DPH | Cena s DPH | Počet položek
S | S: Stavba | 0 | 2998.1133 | 0 | 0 | 44
S/SO 01 | SO 01: Stavební objekt 01 | 0 | 2998.1133 | 0 | 0 | 44
S/SO 01/001 | 001: Zemní práce | 0 | 1.3616 | 0 | 0 | 5
S/SO 01/005 | 005: Komunikace pozemní | 0 | 2991.5745 | 0 | 0 | 14
S/SO 01/009 | 009: Ostatní konstrukce a práce, bourání | 0 | 5.1772 | 0 | 0 | 12
S/SO 01/099 | 099: Přesun hmot a manipulace se sutí | 0 | 0 | 0 | 0 | 4
S/SO 01/V01 | V01: Průzkumné, geodetické a projektové práce | 0 | 0 | 0 | 0 | 6
S/SO 01/V07 | V07: Provozní vlivy | 0 | 0 | 0 | 0 | 2
S/SO 01/VRN | VRN: Vedlejší rozpočtové náklady | 0 | 0 | 0 | 0 | 1
| Celkem (bez DPH) | 0
| DPH | 0
| Celkem (včetně DPH) | 0

## Zakázka
OPRAVA SILNICE II/203 NÝŘANY - Nabídka
Set column width to
|  | Poř. | Typ | Kód | Popis | MJ | Výměra | Jedn. cena | Cena | Jedn. hmotn. | Hmotnost | Jedn. suť | Suť | Sazba DPH | DPH | Cena s DPH | Komentář | Cen. soustava | Počet | 118
S | 1 |  | Stavba |  | S: Stavba |  |  |  | 0 |  | 2998.1133 |  | 15215.238 |  | 0 | 0 |  |  | 44
S/SO 01 | 2 |  | Objekt |  | SO 01: Stavební objekt 01 |  |  |  | 0 |  | 2998.1133 |  | 15215.238 |  | 0 | 0 |  |  | 44
S/SO 01/001 | 3 |  | Oddíl |  | 001: Zemní práce |  |  |  | 0 |  | 1.3616 |  | 11743.455 |  | 0 | 0 |  |  | 5
|  | 1 | SP | 113154563 | Frézování živičného krytu tl 50 mm pl přes 10000 m2 | m2 | 34039 |  | 0 | 1e-05 | 0.34039 | 0.115 | 3914.485 | 21 | 0 | 0 |  | URS 2025/I | 1
|  |  |  | Plný popis: | Frézování živičného podkladu nebo krytu s naložením hmot na dopravní prostředek plochy přes 10 000 m2 tloušťky vrstvy 50 mm | [14 empty] | Frézování živičného podkladu nebo krytu s naložením hmot na dopravní prostředek plochy přes 10 000 m2 tloušťky vrstvy 50 mm
|  |  |  | Výkaz výměr: | frézovaný materiál bude následně použít pro nezpevněné krajnice a pro hospodářské vjezdy |  | 0
[5 empty] | komunikace |  | 0
[5 empty] | 34008 |  | 34008
[5 empty] | napojení |  | 0
[5 empty] | 31 |  | 31
|  | 2 | SP | 113154568 | Frézování živičného krytu tl 100 mm pl přes 10000 m2 | m2 | 34039 |  | 0 | 3e-05 | 1.0212 | 0.23 | 7828.97 | 21 | 0 | 0 |  | URS 2025/I | 1
|  |  |  | Plný popis: | Frézování živičného podkladu nebo krytu s naložením hmot na dopravní prostředek plochy přes 10 000 m2 tloušťky vrstvy 100 mm | [14 empty] | Frézování živičného podkladu nebo krytu s naložením hmot na dopravní prostředek plochy přes 10 000 m2 tloušťky vrstvy 100 mm
|  |  |  | Výkaz výměr: | frézovaný materiál bude následně použít pro nezpevněné krajnice a pro hospodářské vjezdy |  | 0
[5 empty] | komunikace |  | 0
[5 empty] | 34008 |  | 34008
[5 empty] | napojení |  | 0
[5 empty] | 31 |  | 31
|  | 3 | SP | 122251105 | Odkopávky a prokopávky nezapažené v hornině třídy těžitelnosti I skupiny 3 objem do 1000 m3 strojně | m3 | 7147.32 |  | 0 |  | 0 |  | 0 | 21 | 0 | 0 |  | URS 2025/I | 1
|  |  |  | Plný popis: | Odkopávky a prokopávky nezapažené strojně v hornině třídy těžitelnosti I skupiny 3 přes 500 do 1 000 m3 | [14 empty] | Odkopávky a prokopávky nezapažené strojně v hornině třídy těžitelnosti I skupiny 3 přes 500 do 1 000 m3
|  |  |  | Výkaz výměr: | sanace poruch plochy komunikace 40% (se souhlasem TD a objednatele) |  | 0
[5 empty] | komunikace |  | 0
[5 empty] | 34008*0,5/100*40 |  | 6801.6
[5 empty] | napojení |  | 0
[5 empty] | 31*0,5/100*40 |  | 6.2
[5 empty] | přesah |  | 0
[5 empty] | 4244*0,2*2*0,5/100*40 |  | 339.52
[5 empty] | bude fakturováno na základě skutečnosti a odsouhlasení TD nebo investorem |  | 0
|  | 4 | SP | 167151111 | Nakládání výkopku z hornin třídy těžitelnosti I skupiny 1 až 3 přes 100 m3 | m3 | 7147.21 |  | 0 |  | 0 |  | 0 | 21 | 0 | 0 |  | URS 2025/I | 1
|  |  |  | Plný popis: | Nakládání, skládání a překládání neulehlého výkopku nebo sypaniny strojně nakládání, množství přes 100 m3, z hornin třídy těžitelnosti I, skupiny 1 až 3 | [14 empty] | Nakládání, skládání a překládání neulehlého výkopku nebo sypaniny strojně nakládání, množství přes 100 m3, z hornin třídy těžitelnosti I, skupiny 1 až 3
|  |  |  | Výkaz výměr: | 7147,21 |  | 7147.21
[5 empty] | bude fakturováno na základě skutečnosti a odsouhlasení TD nebo investorem |  | 0
|  | 5 | B | 162X6441AGR | Vodorovné přemístění výkopu nebo sypaniny po suchu na obvyklém dopravním prostředku, bez naložení výkopku, avšak se složením, uložením na skládku s hrubým urovnáním a s případným poplatkem za skládku - zemina a kamení, na vzdálenost dle možností zhotovitele | m3 | 7147.21 |  | 0 |  | 0 |  | 0 | 21 | 0 | 0 |  | URS 2025/I | 1
|  |  |  | Plný popis: | --- | [14 empty] | ---
S/SO 01/005 | 3 |  | Oddíl |  | 005: Komunikace pozemní |  |  |  | 0 |  | 2991.5745 |  | 0 |  | 0 | 0 |  |  | 14
|  | 6 | SP | 564871111 | Podklad ze štěrkodrtě ŠD plochy přes 100 m2 tl 250 mm | m2 | 28589.28 |  | 0 |  | 0 |  | 0 | 21 | 0 | 0 |  | URS 2025/I | 1
|  |  |  | Plný popis: | Podklad ze štěrkodrti ŠD s rozprostřením a zhutněním plochy přes 100 m2, po zhutnění tl. 250 mm | [14 empty] | Podklad ze štěrkodrti ŠD s rozprostřením a zhutněním plochy přes 100 m2, po zhutnění tl. 250 mm
|  |  |  | Výkaz výměr: | 2x20 cm fr 0-12 a 10 cm 0-32 |  | 0
[5 empty] | sanace poruch plochy komunikace 40% (se souhlasem TD a objednatele) |  | 0
[5 empty] | komunikace |  | 0
[5 empty] | 34008*2/100*40 |  | 27206.4
[5 empty] | napojení |  | 0
[5 empty] | 31*2/100*40 |  | 24.8
[5 empty] | přesah |  | 0
[5 empty] | 4244*0,2*2*2/100*40 |  | 1358.08
|  | 7 | SP | 567532152 | Recyklace podkladu za studena na místě - promísení s pojivem, kamenivem tl přes 220 do 250 mm pl přes 10000 m2 | m2 | 37925 |  | 0 |  | 0 |  | 0 | 21 | 0 | 0 |  | URS 2025/I | 1
|  |  |  | Plný popis: | Recyklace podkladní vrstvy za studena na místě promísení rozpojené směsi s kamenivem a pojivem (materiál ve specifikaci) s rozhrnutím, zhutněním a vlhčením plochy přes 10 000 m2, tloušťky po zhutnění přes 220 do 250 mm | [14 empty] | Recyklace podkladní vrstvy za studena na místě promísení rozpojené směsi s kamenivem a pojivem (materiál ve specifikaci) s rozhrnutím, zhutněním a vlhčením plochy přes 10 000 m2, tloušťky po zhutnění přes 220 do 250 mm
|  |  |  | Výkaz výměr: | rozfrézování stávajících vrstev; homogenizace vrstvy v podélném i příčném profilu na hloubku 280 mm |  | 0
[5 empty] | provedení reprofilace, homogenizace materiálu v příčném profilu s přehrnutím, přesunem a vícenásobným pojezdem recyklační frézy a zhutnění vrstvy |  | 0
[5 empty] | komunikace |  | 0
[5 empty] | 34008 |  | 34008
[5 empty] | napojení |  | 0
[5 empty] | 31 |  | 31
[5 empty] | krajnice |  | 0
[5 empty] | 3886 |  | 3886
|  | 8 | SP | 567541151 | Recyklace podkladu za studena na místě - rozpojení a reprofilace tl přes 250 do 300 mm pl přes 10000 m2 | m2 | 37925 |  | 0 |  | 0 |  | 0 | 21 | 0 | 0 |  | URS 2025/I | 1
|  |  |  | Plný popis: | Recyklace podkladní vrstvy za studena na místě rozpojení a reprofilace podkladu s hutněním plochy přes 10 000 m2, tloušťky přes 200 do 300 mm | [14 empty] | Recyklace podkladní vrstvy za studena na místě rozpojení a reprofilace podkladu s hutněním plochy přes 10 000 m2, tloušťky přes 200 do 300 mm
|  |  |  | Výkaz výměr: | provést recyklaci zbylého konstrukčního souvrství podle ČSN 73 6147 technologií za studena na místě, tloušťka vrstvy 250 mm – výsledná recyklovaná směs RS CA (max. velikost zrna 0/63, bude upřesněno průkazní zkouškou; před prováděním samotné recyklace na místě je nutné provést ověření fyzikálně-mechanických vlastností budoucí recyklované směsi – zpracování průkazních zkoušek) |  | 0
[5 empty] | komunikace |  | 0
[5 empty] | 34008 |  | 34008
[5 empty] | napojení |  | 0
[5 empty] | 31 |  | 31
[5 empty] | krajnice |  | 0
[5 empty] | 3886 |  | 3886
|  | 9 | H | 11162540 | emulze asfaltová obalovací pro použití za studena | t | 872.275 |  | 0 | 1 | 872.275 |  | 0 | 21 | 0 | 0 |  | URS 2025/I | 1
|  |  |  | Plný popis: | --- | [14 empty] | ---
|  |  |  | Výkaz výměr: | obsah asfaltové emulze 4% |  | 0
[5 empty] | komunikace |  | 0
[5 empty] | 34008*0,25*2,3/100*4 |  | 782.184
[5 empty] | napojení |  | 0
[5 empty] | 31*0,25*2,3/100*4 |  | 0.713
[5 empty] | krajnice |  | 0
[5 empty] | 3886*0,25*2,3/100*4 |  | 89.378
|  | 10 | H | 58522110 | cement portlandský směsný CEM II 42,5MPa | t | 1263.7235 |  | 0 | 1 | 1263.7235 |  | 0 | 21 | 0 | 0 |  | URS 2025/I | 1
|  |  |  | Plný popis: | --- | [14 empty] | ---
|  |  |  | Výkaz výměr: | obsah cementu 6% |  | 0
[5 empty] | komunikace |  | 0
[5 empty] | 34008*0,25*2,3/100*6 |  | 1173.276
[5 empty] | napojení |  | 0
[5 empty] | 31*0,25*2,3/100*6 |  | 1.0695
[5 empty] | krajnice |  | 0
[5 empty] | 3886*0,25*2,3/100*4 |  | 89.378
|  | 11 | SP | 565166122 | Asfaltový beton vrstva podkladní ACP 22 (obalované kamenivo OKH) tl 90 mm š přes 3 m | m2 | 35736.6 |  | 0 |  | 0 |  | 0 | 21 | 0 | 0 |  | URS 2025/I | 1
|  |  |  | Plný popis: | Asfaltový beton vrstva podkladní ACP 22 (obalované kamenivo hrubozrnné - OKH) s rozprostřením a zhutněním v pruhu šířky přes 3 m, po zhutnění tl. 90 mm | [14 empty] | Asfaltový beton vrstva podkladní ACP 22 (obalované kamenivo hrubozrnné - OKH) s rozprostřením a zhutněním v pruhu šířky přes 3 m, po zhutnění tl. 90 mm
|  |  |  | Výkaz výměr: | položit podkladní vrstvu z asfaltové směsi typu asfaltový beton ACP 22 S podle ČSN 73 6121 a ČSN EN 13108-1 ed. 2 v tloušťce 90 mm s asfaltovým pojivem 50/70 |  | 0
[5 empty] | komunikace |  | 0
[5 empty] | 34008 |  | 34008
[5 empty] | napojení |  | 0
[5 empty] | 31 |  | 31
[5 empty] | přesah |  | 0
[5 empty] | 4244*0,2*2 |  | 1697.6
|  | 12 | SP | 573231106 | Postřik živičný spojovací ze silniční emulze v množství 0,30 kg/m2 | m2 | 35736.6 |  | 0 |  | 0 |  | 0 | 21 | 0 | 0 |  | URS 2025/I | 1
|  |  |  | Plný popis: | Postřik spojovací PS bez posypu kamenivem ze silniční emulze, v množství 0,30 kg/m2 | [14 empty] | Postřik spojovací PS bez posypu kamenivem ze silniční emulze, v množství 0,30 kg/m2
|  |  |  | Výkaz výměr: | provést spojovací postřik modifikovanou asfaltovou emulzí C 60 BP 5 v množství 0,30 kg/m2 zbytkového asfaltu |  | 0
[5 empty] | komunikace |  | 0
[5 empty] | 34008 |  | 34008
[5 empty] | napojení |  | 0
[5 empty] | 31 |  | 31
[5 empty] | přesah |  | 0
[5 empty] | 4244*0,2*2 |  | 1697.6
|  | 13 | SP | 577156141 | Asfaltový beton vrstva ložní ACL 22 (ABVH) tl 60 mm š přes 3 m z modifikovaného asfaltu | m2 | 34887.8 |  | 0 |  | 0 |  | 0 | 21 | 0 | 0 |  | URS 2025/I | 1
|  |  |  | Plný popis: | Asfaltový beton vrstva ložní ACL 22 (ABVH) s rozprostřením a zhutněním z modifikovaného asfaltu v pruhu šířky přes 3 m, po zhutnění tl. 60 mm | [14 empty] | Asfaltový beton vrstva ložní ACL 22 (ABVH) s rozprostřením a zhutněním z modifikovaného asfaltu v pruhu šířky přes 3 m, po zhutnění tl. 60 mm
|  |  |  | Výkaz výměr: | položit ložní vrstvu z asfaltové směsi typu asfaltový beton ACL 22 S podle ČSN 73 6121 a ČSN EN 13108-1 ed. 2 v tloušťce 60 mm s modifikovaným asfaltovým pojivem PMB 25/55-60 |  | 0
[5 empty] | komunikace |  | 0
[5 empty] | 34008 |  | 34008
[5 empty] | napojení |  | 0
[5 empty] | 31 |  | 31
[5 empty] | přesah |  | 0
[5 empty] | 4244*0,1*2 |  | 848.8
|  | 14 | SP | 573191111 | Postřik infiltrační kationaktivní emulzí v množství 1 kg/m2 | m2 | 34887.8 |  | 0 |  | 0 |  | 0 | 21 | 0 | 0 |  | URS 2025/I | 1
|  |  |  | Plný popis: | Postřik infiltrační kationaktivní emulzí v množství 1,00 kg/m2 | [14 empty] | Postřik infiltrační kationaktivní emulzí v množství 1,00 kg/m2
|  |  |  | Výkaz výměr: | provést spojovací postřik modifikovanou kationaktivní asfaltovou emulzí PS-CP v množství 0,40 kg/m2 zbytkového asfaltu |  | 0
[5 empty] | komunikace |  | 0
[5 empty] | 34008 |  | 34008
[5 empty] | napojení |  | 0
[5 empty] | 31 |  | 31
[5 empty] | přesah |  | 0
[5 empty] | 4244*0,1*2 |  | 848.8
|  | 15 | SP | 577145141 | Asfaltový beton vrstva obrusná ACO 16 (ABH) tl 50 mm š přes 3 m z modifikovaného asfaltu | m2 | 34039 |  | 0 |  | 0 |  | 0 | 21 | 0 | 0 |  | URS 2025/I | 1
|  |  |  | Plný popis: | Asfaltový beton vrstva obrusná ACO 16 (ABH) s rozprostřením a zhutněním z modifikovaného asfaltu v pruhu šířky přes 3 m, po zhutnění tl. 50 mm | [14 empty] | Asfaltový beton vrstva obrusná ACO 16 (ABH) s rozprostřením a zhutněním z modifikovaného asfaltu v pruhu šířky přes 3 m, po zhutnění tl. 50 mm
|  |  |  | Výkaz výměr: | položit obrusnou vrstvu z asfaltové směsi typu asfaltový beton ACO 16 + podle ČSN 73 6121 a ČSN EN 13108-1 ed. 2 v tloušťce 50 mm s modifikovaným asfaltovým pojivem PMB 45/80-65 |  | 0
[5 empty] | komunikace |  | 0
[5 empty] | 34008 |  | 34008
[5 empty] | napojení |  | 0
[5 empty] | 31 |  | 31
|  | 16 | SP | 569931132 | Zpevnění krajnic asfaltovým recyklátem tl 100 mm | m2 | 3886 |  | 0 | 0.216 | 839.376 |  | 0 | 21 | 0 | 0 |  | URS 2025/I | 1
|  |  |  | Plný popis: | Zpevnění krajnic nebo komunikací pro pěší s rozprostřením a zhutněním, po zhutnění asfaltovým recyklátem tl. 100 mm | [14 empty] | Zpevnění krajnic nebo komunikací pro pěší s rozprostřením a zhutněním, po zhutnění asfaltovým recyklátem tl. 100 mm
|  |  |  | Výkaz výměr: | nezpevněná krajnice š 0,5m |  | 0
[5 empty] | 3886 |  | 3886
|  | 17 | SP | 564851111 | Podklad ze štěrkodrtě ŠD plochy přes 100 m2 tl 150 mm | m2 | 56 |  | 0 |  | 0 |  | 0 | 21 | 0 | 0 |  | URS 2025/I | 1
|  |  |  | Plný popis: | Podklad ze štěrkodrti ŠD s rozprostřením a zhutněním plochy přes 100 m2, po zhutnění tl. 150 mm | [14 empty] | Podklad ze štěrkodrti ŠD s rozprostřením a zhutněním plochy přes 100 m2, po zhutnění tl. 150 mm
|  |  |  | Výkaz výměr: | zpevnění hospodářských sjezdů |  | 0
[5 empty] | 56 |  | 56
|  | 18 | SP | 564931412 | Podklad z asfaltového recyklátu plochy přes 100 m2 tl 100 mm | m2 | 56 |  | 0 |  | 0 |  | 0 | 21 | 0 | 0 |  | URS 2025/I | 1
|  |  |  | Plný popis: | Podklad nebo podsyp z asfaltového recyklátu s rozprostřením a zhutněním plochy přes 100 m2, po zhutnění tl. 100 mm | [14 empty] | Podklad nebo podsyp z asfaltového recyklátu s rozprostřením a zhutněním plochy přes 100 m2, po zhutnění tl. 100 mm
|  |  |  | Výkaz výměr: | zpevnění hospodářských sjezdů |  | 0
[5 empty] | 56 |  | 56
|  | 19 | SP | 599141111 | Vyplnění spár mezi silničními dílci živičnou zálivkou | m | 4500 |  | 0 | 0.0036 | 16.2 |  | 0 | 21 | 0 | 0 |  | URS 2025/I | 1
|  |  |  | Plný popis: | Vyplnění spár mezi silničními dílci jakékoliv tloušťky živičnou zálivkou | [14 empty] | Vyplnění spár mezi silničními dílci jakékoliv tloušťky živičnou zálivkou
|  |  |  | Výkaz výměr: | včetně proříznutí spáry |  | 0
[5 empty] | 4500 |  | 4500
S/SO 01/009 | 3 |  | Oddíl |  | 009: Ostatní konstrukce a práce, bourání |  |  |  | 0 |  | 5.1772 |  | 3471.783 |  | 0 | 0 |  |  | 12
|  | 20 | SP | 938909611 | Odstranění nánosu na krajnicích tl do 100 mm | m2 | 3886 |  | 0 |  | 0 | 0.126 | 489.636 | 21 | 0 | 0 |  | URS 2025/I | 1
|  |  |  | Plný popis: | Čištění krajnic odstraněním nánosu (ulehlého, popř. zaježděného) naneseného vlivem silničního provozu, s přemístěním na hromady na vzdálenost do 50 m nebo s naložením na dopravní prostředek, ale bez složení průměrné tloušťky do 100 mm | [14 empty] | Čištění krajnic odstraněním nánosu (ulehlého, popř. zaježděného) naneseného vlivem silničního provozu, s přemístěním na hromady na vzdálenost do 50 m nebo s naložením na dopravní prostředek, ale bez složení průměrné tloušťky do 100 mm
|  |  |  | Výkaz výměr: | nezpevněná krajnice š 0,5m |  | 0
[5 empty] | 3886 |  | 3886
|  | 21 | SP | 938908411 | Čištění vozovek splachováním vodou | m2 | 34039 |  | 0 |  | 0 | 0.01 | 340.39 | 21 | 0 | 0 |  | URS 2025/I | 1
|  |  |  | Plný popis: | Čištění vozovek splachováním vodou povrchu podkladu nebo krytu živičného, betonového nebo dlážděného | [14 empty] | Čištění vozovek splachováním vodou povrchu podkladu nebo krytu živičného, betonového nebo dlážděného
|  |  |  | Výkaz výměr: | komunikace |  | 0
[5 empty] | 34008 |  | 34008
[5 empty] | napojení |  | 0
[5 empty] | 31 |  | 31
|  | 22 | SP | 938909111 | Čištění vozovek metením strojně podkladu nebo krytu štěrkového | m2 | 34039 |  | 0 |  | 0 | 0.02 | 680.78 | 21 | 0 | 0 |  | URS 2025/I | 1
|  |  |  | Plný popis: | Čištění vozovek metením bláta, prachu nebo hlinitého nánosu s odklizením na hromady na vzdálenost do 20 m nebo naložením na dopravní prostředek strojně povrchu podkladu nebo krytu štěrkového | [14 empty] | Čištění vozovek metením bláta, prachu nebo hlinitého nánosu s odklizením na hromady na vzdálenost do 20 m nebo naložením na dopravní prostředek strojně povrchu podkladu nebo krytu štěrkového
|  |  |  | Výkaz výměr: | komunikace |  | 0
[5 empty] | 34008 |  | 34008
[5 empty] | napojení |  | 0
[5 empty] | 31 |  | 31
|  | 23 | SP | 915211112 | Vodorovné dopravní značení dělící čáry souvislé š 125 mm retroreflexní bílý plast | m | 9867 |  | 0 | 0.00033 | 3.2561 |  | 0 | 21 | 0 | 0 |  | URS 2025/I | 1
|  |  |  | Plný popis: | Vodorovné dopravní značení stříkaným plastem dělící čára šířky 125 mm souvislá bílá retroreflexní | [14 empty] | Vodorovné dopravní značení stříkaným plastem dělící čára šířky 125 mm souvislá bílá retroreflexní
|  |  |  | Výkaz výměr: | V4 vodící čára |  | 0
[5 empty] | 9347 |  | 9347
[5 empty] | šrafy |  | 0
[5 empty] | 520 |  | 520
|  | 24 | SP | 915111112 | Vodorovné dopravní značení dělící čáry souvislé š 125 mm retroreflexní bílá barva | m | 9867 |  | 0 | 0.00013 | 1.2827 |  | 0 | 21 | 0 | 0 |  | URS 2025/I | 1
|  |  |  | Plný popis: | Vodorovné dopravní značení stříkané barvou dělící čára šířky 125 mm souvislá bílá retroreflexní | [14 empty] | Vodorovné dopravní značení stříkané barvou dělící čára šířky 125 mm souvislá bílá retroreflexní
|  | 25 | SP | 915211122 | Vodorovné dopravní značení dělící čáry přerušované š 125 mm retroreflexní bílý plast | m | 1094 |  | 0 | 0.00011 | 0.12034 |  | 0 | 21 | 0 | 0 |  | URS 2025/I | 1
|  |  |  | Plný popis: | Vodorovné dopravní značení stříkaným plastem dělící čára šířky 125 mm přerušovaná bílá retroreflexní | [14 empty] | Vodorovné dopravní značení stříkaným plastem dělící čára šířky 125 mm přerušovaná bílá retroreflexní
|  |  |  | Výkaz výměr: | v2b podélná čára přerušovaná |  | 0
[5 empty] | 1094 |  | 1094
|  | 26 | SP | 915111122 | Vodorovné dopravní značení dělící čáry přerušované š 125 mm retroreflexní bílá barva | m | 1094 |  | 0 | 6e-05 | 0.06564 |  | 0 | 21 | 0 | 0 |  | URS 2025/I | 1
|  |  |  | Plný popis: | Vodorovné dopravní značení stříkané barvou dělící čára šířky 125 mm přerušovaná bílá retroreflexní | [14 empty] | Vodorovné dopravní značení stříkané barvou dělící čára šířky 125 mm přerušovaná bílá retroreflexní
|  | 27 | SP | 915611111 | Předznačení vodorovného liniového značení | m | 10961 |  | 0 |  | 0 |  | 0 | 21 | 0 | 0 |  | URS 2025/I | 1
|  |  |  | Plný popis: | Předznačení pro vodorovné značení stříkané barvou nebo prováděné z nátěrových hmot liniové dělicí čáry, vodicí proužky | [14 empty] | Předznačení pro vodorovné značení stříkané barvou nebo prováděné z nátěrových hmot liniové dělicí čáry, vodicí proužky
|  |  |  | Výkaz výměr: | V4 vodící čára |  | 0
[5 empty] | 9347 |  | 9347
[5 empty] | šrafy |  | 0
[5 empty] | 520 |  | 520
[5 empty] | v2b podélná čára přerušovaná |  | 0
[5 empty] | 1094 |  | 1094
|  | 28 | SP | 912221111 | Montáž směrového sloupku silničního ocelového pružného zinkovaného ručním beraněním | kus | 312 |  | 0 |  | 0 |  | 0 | 21 | 0 | 0 |  | URS 2025/I | 1
|  |  |  | Plný popis: | Montáž směrového sloupku ocelového pružného ručním beraněním silničního | [14 empty] | Montáž směrového sloupku ocelového pružného ručním beraněním silničního
|  |  |  | Výkaz výměr: | směrový plastový sloupek plochý á50 m |  | 0
[5 empty] | 312 |  | 312
|  | 29 | H | 40445165 | sloupek směrový silniční ocelový | kus | 312 |  | 0 | 0.00145 | 0.4524 |  | 0 | 21 | 0 | 0 |  | URS 2025/I | 1
|  |  |  | Plný popis: | --- | [14 empty] | ---
|  | 30 | SP | 938902113 | Čištění příkopů komunikací příkopovým rypadlem objem nánosu přes 0,3 do 0,5 m3/m | m | 5994.6667 |  | 0 |  | 0 | 0.324 | 1942.272 | 21 | 0 | 0 |  | URS 2025/I | 1
|  |  |  | Plný popis: | Profilace a čištění příkopů komunikací příkopovým rypadlem s odstraněním travnatého porostu nebo nánosu, s úpravou dna a svahů do předepsaného profilu a s naložením na dopravní prostředek nebo s přemístěním na hromady na vzdálenost do 20 m nezpevněných nebo zpevněných objemu nánosu přes 0,30 do 0,50 m3/m | [14 empty] | Profilace a čištění příkopů komunikací příkopovým rypadlem s odstraněním travnatého porostu nebo nánosu, s úpravou dna a svahů do předepsaného profilu a s naložením na dopravní prostředek nebo s přemístěním na hromady na vzdálenost do 20 m nezpevněných nebo zpevněných objemu nánosu přes 0,30 do 0,50 m3/m
|  |  |  | Výkaz výměr: | čištění+reprofilace, strojové čištění podélných odvodnění podél celé komunikace v místech kde se nachází |  | 0
[5 empty] | 17984/3 |  | 5994.6667
|  | 31 | SP | 938902422 | Čištění propustků strojně tlakovou vodou D přes 500 do 1000 mm při tl nánosu přes 25 do 50% DN | m | 145 |  | 0 |  | 0 | 0.129 | 18.705 | 21 | 0 | 0 |  | URS 2025/I | 1
|  |  |  | Plný popis: | Čištění propustků s odstraněním travnatého porostu nebo nánosu, s naložením na dopravní prostředek nebo s přemístěním na hromady na vzdálenost do 20 m strojně tlakovou vodou tloušťky nánosu přes 25 do 50% průměru propustku přes 500 do 1000 mm | [14 empty] | Čištění propustků s odstraněním travnatého porostu nebo nánosu, s naložením na dopravní prostředek nebo s přemístěním na hromady na vzdálenost do 20 m strojně tlakovou vodou tloušťky nánosu přes 25 do 50% průměru propustku přes 500 do 1000 mm
|  |  |  | Výkaz výměr: | příčné propustky + nátok 6m z každé strany |  | 0
[5 empty] | st 51 a 53 |  | 0
[5 empty] | (12,8+6+6)*1 |  | 24.8
[5 empty] | st 56 a 57 |  | 0
[5 empty] | (17+6+6)*1 |  | 29
[5 empty] | st 84 a 85 |  | 0
[5 empty] | 14+6+6 |  | 26
[5 empty] | podélné propustky |  | 0
[5 empty] | st 01 a 02 |  | 0
[5 empty] | 6,7 |  | 6.7
[5 empty] | st 08 |  | 0
[5 empty] | 7 |  | 7
[5 empty] | st 13 a 14 |  | 0
[5 empty] | 6,6 |  | 6.6
[5 empty] | st 21 |  | 0
[5 empty] | 6,8 |  | 6.8
[5 empty] | st 38 a 39 |  | 0
[5 empty] | 8,2 |  | 8.2
[5 empty] | st 39 |  | 0
[5 empty] | 13,6 |  | 13.6
[5 empty] | st 40 |  | 0
[5 empty] | 16,3 |  | 16.3
S/SO 01/099 | 3 |  | Oddíl |  | 099: Přesun hmot a manipulace se sutí |  |  |  | 0 |  | 0 |  | 0 |  | 0 | 0 |  |  | 4
|  | 32 | SP | 998225111 | Přesun hmot pro pozemní komunikace s krytem z kamene, monolitickým betonovým nebo živičným | t | 2998.1133 |  | 0 |  | 0 |  | 0 | 21 | 0 | 0 |  | URS 2025/I | 1
|  |  |  | Plný popis: | Přesun hmot pro komunikace s krytem z kameniva, monolitickým betonovým nebo živičným dopravní vzdálenost do 200 m jakékoliv délky objektu | [14 empty] | Přesun hmot pro komunikace s krytem z kameniva, monolitickým betonovým nebo živičným dopravní vzdálenost do 200 m jakékoliv délky objektu
|  | 33 | SP | 997221611 | Nakládání suti na dopravní prostředky pro vodorovnou dopravu | t | 3471.783 |  | 0 |  | 0 |  | 0 | 21 | 0 | 0 |  | URS 2025/I | 1
|  |  |  | Plný popis: | Nakládání na dopravní prostředky pro vodorovnou dopravu suti | [14 empty] | Nakládání na dopravní prostředky pro vodorovnou dopravu suti
|  |  |  | Výkaz výměr: | materiál z čištění krajnic, vozovek. příkopů a propustků |  | 0
[5 empty] | 3471,783 |  | 3471.783
|  | 34 | B | 997X6441AGR | Vodorovná doprava suti a vybouraných hmot bez naložení, ale se složením na skládku zeminy a kamení, na vzdálenost dle možnosti zhotovitele | t | 3471.783 |  | 0 |  | 0 |  | 0 | 21 | 0 | 0 |  | URS 2025/I | 1
|  |  |  | Plný popis: | --- | [14 empty] | ---
|  |  |  | Výkaz výměr: | materiál z čištění příkopů, krajnic, propustků vozovek atd |  | 0
[5 empty] | 3471,783 |  | 3471.783
|  | 35 | SP | 997221873 | Poplatek za uložení na recyklační skládce (skládkovné) stavebního odpadu zeminy a kamení zatříděného do Katalogu odpadů pod kódem 17 05 04 | t | 3471.783 |  | 0 |  | 0 |  | 0 | 21 | 0 | 0 |  | URS 2025/I | 1
|  |  |  | Plný popis: | Poplatek za uložení stavebního odpadu na recyklační skládce (skládkovné) zeminy a kamení zatříděného do Katalogu odpadů pod kódem 17 05 04 | [14 empty] | Poplatek za uložení stavebního odpadu na recyklační skládce (skládkovné) zeminy a kamení zatříděného do Katalogu odpadů pod kódem 17 05 04
|  |  |  | Výkaz výměr: | materiál z čištění příkopů, krajnic, propustků vozovek atd |  | 0
[5 empty] | 3471,783 |  | 3471.783
[5 empty] | Bude odsouhlaseno na základě předaných a odsouhlasených dodacích lístků z místa uložení TDS nebo investorem |  | 0
S/SO 01/V01 | 3 |  | Oddíl |  | V01: Průzkumné, geodetické a projektové práce |  |  |  | 0 |  | 0 |  | 0 |  | 0 | 0 |  |  | 6
|  | 36 | ON | 010001000 | Vytýčení sítí | soubor | 1 |  | 0 |  | 0 |  | 0 | 21 | 0 | 0 |  |  | 1
|  |  |  | Plný popis: | Průzkumné, geodetické a projektové práce | [14 empty] | Průzkumné, geodetické a projektové práce
|  | 37 | ON | 012103000 | Geodetické práce před výstavbou | soubor | 1 |  | 0 |  | 0 |  | 0 | 21 | 0 | 0 |  |  | 1
|  |  |  | Plný popis: | Geodetické práce před výstavbou | [14 empty] | Geodetické práce před výstavbou
|  | 38 | ON | 012203000 | Geodetické práce při provádění stavby | soubor | 1 |  | 0 |  | 0 |  | 0 | 21 | 0 | 0 |  |  | 1
|  |  |  | Plný popis: | Geodetické práce při provádění stavby | [14 empty] | Geodetické práce při provádění stavby
|  | 39 | ON | 012303000 | Geodetické práce po výstavbě | soubor | 1 |  | 0 |  | 0 |  | 0 | 21 | 0 | 0 |  |  | 1
|  |  |  | Plný popis: | Geodetické práce po výstavbě | [14 empty] | Geodetické práce po výstavbě
|  | 40 | ON | 013254000 | Dokumentace skutečného provedení stavby | soubor | 1 |  | 0 |  | 0 |  | 0 | 21 | 0 | 0 |  |  | 1
|  |  |  | Plný popis: | Dokumentace skutečného provedení stavby | [14 empty] | Dokumentace skutečného provedení stavby
|  | 41 | ON | 011103000 | Zkoušky a měření | soubor | 1 |  | 0 |  | 0 |  | 0 | 21 | 0 | 0 |  |  | 1
|  |  |  | Plný popis: | Geologický průzkum bez rozlišení | [14 empty] | Geologický průzkum bez rozlišení
S/SO 01/V07 | 3 |  | Oddíl |  | V07: Provozní vlivy |  |  |  | 0 |  | 0 |  | 0 |  | 0 | 0 |  |  | 2
|  | 42 | ON | 072103001 | Projednání DIO a zajištění DIR komunikace II.a III. třídy | soubor | 1 |  | 0 |  | 0 |  | 0 | 21 | 0 | 0 |  |  | 1
|  |  |  | Plný popis: | Projednání DIO a zajištění DIR komunikace II.a III. třídy | [14 empty] | Projednání DIO a zajištění DIR komunikace II.a III. třídy
|  | 43 | ON | 072103011 | Zajištění DIO komunikace II. a III. třídy - jednoduché el. vedení | soubor | 1 |  | 0 |  | 0 |  | 0 | 21 | 0 | 0 |  |  | 1
|  |  |  | Plný popis: | Zajištění DIO komunikace II. a III. třídy - jednoduché el. vedení | [14 empty] | Zajištění DIO komunikace II. a III. třídy - jednoduché el. vedení
S/SO 01/VRN | 3 |  | Oddíl |  | VRN: Vedlejší rozpočtové náklady |  |  |  | 0 |  | 0 |  | 0 |  | 0 | 0 |  |  | 1
|  | 44 | ON | 07 | Zařízení staveniště | % | 0.25 |  | 0 |  | 0 |  | 0 | 21 | 0 | 0 |  |  | 1
|  |  |  | Plný popis: | --- | [14 empty] | ---

## Figury
Figura | Výraz | Hodnota | Popis