## ZS_SUSPK
Zadavatel : Správa a údržba silnic Plzeňského kraje, p.o.
Stavba : |  | Oprava zádržného systému |  |  | Datum :
Objekt : |  | Oprava zádržného systému - most ev. č. 1853-3, Hlohová a 195-005, Holubeč
P.Č. | KCN | Kód položky | Zkrácený popis | MJ | Množství celkem | Cena jednotková | Cena celkem
|  | 0 | Všeobecné konstrukce a práce
1 |  |  | Mostní zábradlí v. 1,1m se svislou výplní: - kotvené do betonové římsy shora přes patní desku na chem. kotvy - PKO žárový zinek - zábradlí na P straně mostu 195-005 Holubeč provést v jedné výškové úrovni i přes výškový odskok říms na křídlech vůči římse na nosné kci - délky zábradlí: most 1853-3 Hlohová - obě římsy dl. 15m.............30m most 195-005 Holubeč - obě římsy dl. 11m...........22m Celkem........................................................... 52m | m | 52 | 0 | 0
2 |  |  | Demontáž stávajícího zádržného systému - odřezání ocelového zábradlí (zdemontovaný materiál bude ponechán na hromadě v místě stavby, odvoz a likvidaci zajistí objednatel) most 1853-3 Hlohová - 2*15 = 30m most 195-005 Holubeč - 2*11 = 22m | kpl | 1 | 0 | 0
3 |  |  | Montáž zádržného systému | kpl | 1 | 0 | 0
4 |  |  | Doprava | kpl | 1 | 0 | 0
5 |  |  | Drobné stavební práce pro montáž zádržného systému - povrchová úprava říms v místech po odřezání stávajících sloupků zábradlí | kpl | 1 | 0 | 0
6 |  |  | Dopravně inženýrské opatření | kpl | 1 | 0 | 0
|  |  | Celkem |  |  |  | 0
|  |  | DPH 21% |  |  |  | 0
|  |  | Celkem vč. DPH 21% |  |  |  | 0
Note on I6: Marek Hnojský: Jako podklad k VŘ bude odstraněno