## Rekapitulace stavby
Export VZ |  | List obsahuje: |  |  | 1) Rekapitulace stavby |  |  | 2) Rekapitulace objektů stavby a soupisů prací | [16 empty] | 3.0 |  |  |  |  | False | False | {3fc66192-5ad3-4a29-b8b9-b674973f8d90}
[16 empty] | >> skryté sloupce << | [12 empty] | 0,01 | 21
[29 empty] | 0,01 | 15
|  | REKAPITULACE STAVBY | [14 empty] | v --- níže se nacházejí doplnkové a pomocné údaje k sestavám --- v | [11 empty] | 0,001
|  | Kód: | [26 empty] | 0,01
|  | Stavba: |  |  | stavba Bezbarierový přístup a rozšíření parkovací plochy v areálu Dětského terapeutického centra Trnová | [23 empty] | 0,01
|  | KSO: | [9 empty] | CC-CZ: | [16 empty] | 0,01
|  | Místo: |  |  | Trnová | [6 empty] | Datum: |  | 2025-03-27 | [14 empty] | 0,01
0,01
|  | Zadavatel: | [9 empty] | IČ: | [16 empty] | 0,01
|  |  | Dětské terapeutické centrum Trnová, příspěvková organizace | [8 empty] | DIČ: | [16 empty] | 0,01
0,01
|  | Uchazeč: | [9 empty] | IČ: | [16 empty] | 0,01
[12 empty] | DIČ: | [16 empty] | 0,01
False
|  | Projektant: | [9 empty] | IČ: |  | 25200976 | [14 empty] | False
|  |  | PLANSTAV a.s. | [8 empty] | DIČ: |  | CZ25200976 | [14 empty] | True
0,01
|  | Poznámka: | [26 empty] | 0,01
False
|  | Cena bez DPH | [9 empty] | 0
[6 empty] | Sazba daně |  | Základ daně |  |  |  | Výše daně
|  | DPH | základní |  |  | 21% |  | 0 |  |  |  | 0
|  |  | snížená |  |  | 12% | [5 empty] | 0
|  |  | zákl. přenesená |  |  | 21% |  | #REF! |  |  |  | 0
|  |  | sníž. přenesená |  |  | 15% |  | #REF! |  |  |  | 0
|  |  | nulová |  |  | 0% |  | #REF! |  |  |  | 0
|  | Cena s DPH |  |  |  |  | v |  | CZK |  |  | 0
REKAPITULACE OBJEKTŮ STAVBY A SOUPISŮ PRACÍ
| Kód: |  |  |  |  | 0
| Stavba: |  |  |  |  | stavba Bezbarierový přístup a rozšíření parkovací plochy v areálu Dětského terapeutického centra Trnová
| Místo: |  |  |  |  | Trnová |  |  |  |  | Datum: |  | 2025-03-27
| Zadavatel: |  |  |  |  | Dětské terapeutické centrum Trnová, příspěvková organizace |  |  |  |  | Projektant: |  | PLANSTAV a.s. |  |  |  | Informatívní údaje z listů zakázek
| Uchazeč: |  |  |  |  | 0
| Kód |  |  | Objekt, Soupis prací | [5 empty] | Cena bez DPH [CZK] |  |  |  | Cena s DPH [CZK] | Typ |  | z toho Ostat. náklady [CZK] | DPH [CZK] | Normohodiny [h] | DPH základní [CZK] | DPH snížená [CZK] | DPH základní přenesená [CZK] | DPH snížená přenesená [CZK] | Základna DPH základní | Základna DPH snížená | Základna DPH zákl. přenesená | Základna DPH sníž. přenesená | Základna DPH nulová
| Náklady stavby celkem | [8 empty] | 0 |  |  |  | 0 |  |  | 0 | #REF! | #REF! | #REF! | #REF! | #REF! | #REF! | #REF! | #REF! | #REF! | #REF! | #REF! | D | 0 | ###NOIMPORT### | IMPORT | {3fc66192-5ad3-4a29-b8b9-b674973f8d90} | {00000000-0000-0000-0000-000000000000}
|  | ARCH 1 - Parkování a rampa | [7 empty] | 0 |  |  |  | 0 |  |  | 0 | #REF! | #REF! | #REF! | #REF! | #REF! | #REF! | #REF! | #REF! | #REF! | #REF! | #REF! |  | 1 |  | IMPORT | {3096d522-2c55-48bd-a5bf-beb5c4c9ab7e} | {3fc66192-5ad3-4a29-b8b9-b674973f8d90} | 2

## ARCH 1
| List obsahuje: |  | 1) Krycí list soupisu | 2) Rekapitulace |  |  | 3) Soupis prací | Zpět na list:
{3096d522-2c55-48bd-a5bf-beb5c4c9ab7e}
2
| KRYCÍ LIST SOUPISU | [11 empty] | False
Stavba:
stavba Bezbarierový přístup a rozšíření parkovací plochy v areálu Dětského terapeutického centra Trnová
Objekt:
ARCH 1 - Parkování a rampa
| KSO: |  |  |  |  | CC-CZ:
| Místo: |  | Trnová |  |  | Datum: | 2025-03-27
| Zadavatel: |  |  |  |  | IČ:
|  | Dětské terapeutické centrum Trnová, příspěvková organizace |  |  |  | DIČ:
| Uchazeč: |  |  |  |  | IČ: | 0
|  | 0 |  |  |  | DIČ: | 0
| Projektant: |  |  |  |  | IČ:
|  | PLANSTAV a.s. |  |  |  | DIČ:
Poznámka:
0
| Cena bez DPH | [5 empty] | 0
|  |  | Základ daně |  |  | Sazba daně | Výše daně
| DPH | základní | 0 |  |  | 21% | 0
|  | snížená |  |  |  | 12% | 0
|  | zákl. přenesená | 0 |  |  | 21% | 0
|  | sníž. přenesená | 0 |  |  | 15% | 0
|  | nulová | 0 |  |  | 0% | 0
| Cena s DPH |  |  | v | CZK |  | 0
REKAPITULACE ČLENĚNÍ SOUPISU PRACÍ
Stavba:
stavba Bezbarierový přístup a rozšíření parkovací plochy v areálu Dětského terapeutického centra Trnová
Objekt:
ARCH 1 - Parkování a rampa
Místo: |  |  | Trnová |  |  | Datum: | 2025-03-27
Zadavatel: |  |  | Dětské terapeutické centrum Trnová, příspěvková organizace |  |  | Projektant: | PLANSTAV a.s.
Uchazeč: |  |  | 0
Kód dílu - Popis | [6 empty] | Cena celkem [CZK]
Náklady soupisu celkem | [6 empty] | 0 | [6 empty] | -1
| HSV - Práce a dodávky HSV | [5 empty] | 0
| Zemní práce | [5 empty] | 0
| Základy | [5 empty] | 0
| Komunikace | [5 empty] | 0
| Plochy a úprava území | [5 empty] | 0
| Přesun suti | [5 empty] | 0
| Přesun hmot | [5 empty] | 0
| PSV - Práce a dodávky PSV | [5 empty] | 0
| Izolace proti vodě, vlhkosti a plynům | [5 empty] | 0
| Konstrukce zámečnické | [5 empty] | 0
| Nátěry | [5 empty] | 0
| VRN - Práce a dodávky VRN | [5 empty] | 0
| Vedlejší rozpočtové náklady | [5 empty] | 0
SOUPIS PRACÍ
Stavba:
stavba Bezbarierový přístup a rozšíření parkovací plochy v areálu Dětského terapeutického centra Trnová
Objekt:
ARCH 1 - Parkování a rampa
Místo: | [5 empty] | Datum: | 2025-03-27
Zadavatel: |  |  | Dětské terapeutické centrum Trnová, příspěvková organizace |  |  | Projektant: | PLANSTAV a.s.
Uchazeč: |  |  | 0
PČ | Typ | Kód | Popis | MJ | Množství | J.cena [CZK] | Cena celkem [CZK] | Cenová soustava
Náklady soupisu celkem | [6 empty] | 0 | [5 empty] | D | -1 |  | #REF!
| D | HSV | Práce a dodávky HSV |  |  |  | 0 |  |  |  |  | 1 | D | 0 | ROZPOCET | #REF!
| D |  | Zemní práce |  |  |  | 0 |  |  |  |  | 1 | D | 1 | ROZPOCET | #REF!
1 | K | 131251102 | Hloubení nezapažených jam a zářezů strojně s urovnáním dna do předepsaného profilu a spádu v hornině třídy těžitelnosti I skupiny 3 přes 20 do 50 m3 | m3 | 20.7604 |  | 0 |  | 0
Výkop pro parkovácí stání 5x7,5 m
| VV |  | 37,5*0,34 |  | 12.75
Výkop pro parkovací stání 5x3,5 m
| VV |  | 17,5*0,34 |  | 5.95
Výkop pro rozšířené komunikace
| VV |  | (2,91+3,15)*0,34 |  | 2.0604
|  |  | Celkem |  | 20.7604
2 | K | 132251252 | Hloubení nezapažených rýh šířky přes 800 do 2 000 mm strojně s urovnáním dna do předepsaného profilu a spádu v hornině třídy těžitelnosti I skupiny 3 přes 20 do 50 m3 | m3 | 21.244 |  | 0 |  | 0
Výkop pro rampu a palisády
| VV |  | (9+1,5+4,5+1,5+3,244+1,5)*2*0,5 |  | 21.244
|  |  | Celkem |  | 21.244
3 | K | 121151103 | Sejmutí ornice strojně při souvislé ploše do 100 m2, tl. vrstvy do 200 mm | m2 | 35.84 |  | 0
Odstranění zelených ploch - uskladněno na pozemku investora
| VV |  | 28,65+2,91+3,15+1,13 |  | 35.84
|  |  | Celkem |  | 35.84
4 | K | 162751117 | Vodorovné přemístění přes 9 000 do 10000 m výkopku/sypaniny z horniny třídy těžitelnosti I skupiny 1 až 3 | m3 | 42.0044 |  | 0 |  | 0
5 | K | 162751119 | Příplatek k vodorovnému přemístění výkopku/sypaniny z horniny třídy těžitelnosti I skupiny 1 až 3 ZKD 1000 m přes 10000 m | m3 | 420.044 |  | 0 |  | 0
6 | K | 171251201 | Uložení sypaniny na skládky nebo meziskládky | m3 | 42.0044 |  | 0 |  | 0
7 | K | 171201221 | Poplatek za uložení na skládce (skládkovné) zeminy a kamení kód odpadu 17 05 04 | t | 75.6079 |  | 0 |  | 0
8 | K | 181951112 | Úprava pláně v hornině třídy těžitelnosti I skupiny 1 až 3 se zhutněním strojně | m2 | 103.548 |  | 0 |  | 0
| D |  | Základy |  |  |  | 0
9 | K | 271542211 | Podsyp pod základové konstrukce se zhutněním z netříděné štěrkodrtě | m3 | 20.7604 |  | 0 | 2.16 | 44.8425
Podklad pod rampu - nepoužíváme původní výkopek
| VV |  | (9+1,5+4,5+1,5+3,244+1,5)*1,5*0,5 |  | 15.933
Podklad pod dlažbu a komunikace
| VV |  | (37,5+2,91+17,5+3,15+1,13)*0,05 |  | 3.1095
|  |  | Celkem |  | 19.0425
10 | K | 271532213R | Podsyp pod základové konstrukce se zhutněním a urovnáním povrchu z kameniva hrubého, frakce 4 - 8 mm | m3 | 15.5475 |  | 0 | 2.16 | 33.5826
Podklad pod dlažbu a komunikace
| VV |  | (37,5+2,91+17,5+3,15+1,13)*0,25 |  | 15.5475
|  |  | Celkem |  | 15.5475
11 | K | 211531111 | Výplň kamenivem do rýh odvodňovacích žeber nebo trativodů bez zhutnění, s úpravou povrchu výplně kamenivem hrubým drceným frakce 16 až 63 mm | m3 | 10.2348 |  | 0 | 1.63 | 16.6827
Kolem palisád
| VV |  | (9+1,5+1,5+4,5+1,5+1,5+3,244)*0,45*0,5*2 |  | 10.2348
|  |  | Celkem |  | 10.2348
12 | K | 211531111 | Výplň kamenivem do rýh odvodňovacích žeber nebo trativodů bez zhutnění, s úpravou povrchu výplně kamenivem hrubým drceným frakce 16 až 63 mm | m3 | 10.2348 |  | 0 | 1.63 | 16.6827
Kolem palisád
| VV |  | (9+1,5+1,5+4,5+1,5+1,5+3,244)*0,45*0,5*2 |  | 10.2348
|  |  | Celkem |  | 10.2348
13 | K | 211971110 | Zřízení opláštění výplně z geotextilie odvodňovacích žeber nebo trativodů v rýze nebo zářezu se stěnami šikmými o sklonu do 1:2 | m2 | 14.8708 |  | 0 | 0.00017 | 0.002528
14 | M | 69311081 | geotextilie netkaná separační, ochranná, filtrační, drenážní PES 300g/m2 | m2 | 17.1014 |  | 0 | 0.0003 | 0.0051304
15 | K | 212755213 | Trativody bez lože a obsypu z drenážních trubek plastových flexibilních DN 80 mm | m | 42.488 |  | 0 | 0.00033 | 0.014021
| D |  | Komunikace |  |  |  | 0
16 | K | 113106171 | Rozebrání dlažeb vozovek a ploch s přemístěním hmot na skládku na vzdálenost do 3 m nebo s naložením na dopravní prostředek, s jakoukoliv výplní spár ručně ze zámkové dlažby s ložem z kameniva | m2 | 16.04 |  | 0 | 0 | 0 | 0.295 | 4.7318
Parkovací místo 5x7,5 m
| VV |  | 37,5-28,65 |  | 8.85
Jižní část
| VV |  | 2.91 |  | 2.91
Východní část
| VV |  | 3.15 |  | 3.15
Severní část
| VV |  | 1.13 |  | 1.13
|  |  | Celkem |  | 16.04
17 | K | 113201112 | Vytrhání obrub s vybouráním lože, s přemístěním hmot na skládku na vzdálenost do 3 m nebo s naložením na dopravní prostředek silničních ležatých | m | 28.7455 |  | 0 | 0 | 0 | 0.29 | 8.3362
Původní obrubníky - odhad
| VV |  | 8+5+3,5+7,5+1,5+3,2455 |  | 28.7455
|  |  | Celkem |  | 28.7455
18 | K | 596211120 | Kladení dlažby z betonových zámkových dlaždic komunikací pro pěší ručně s ložem z kameniva těženého nebo drceného tl. do 40 mm, s vyplněním spár s dvojitým hutněním, vibrováním a se smetením přebytečného materiálu na krajnici tl. 60 mm skupiny B, pro plochy do 50 m2 | m2 | 93.82 |  | 0 | 0.08922 | 8.3706
Původní obrubníky - odhad
| VV |  | 2,25+4,87+2,13+6,75+2,13+13,5+3,15+1,13+17,5+2,91+37,5 |  | 93.82
|  |  | Celkem |  | 93.82
19 | M | 59245015 | dlažba zámková betonová tvaru I 200x165mm tl 60mm přírodní | m2 | 96.6346 |  | 0 | 0.113 | 10.9197
20 | M | 59245012 | dlažba zámková betonová tvaru I 200x165mm tl 60mm barevná | m2 | 2.475 |  | 0 | 0.113 | 0.27968
21 | K | 914111111 | Montáž svislé dopravní značky základní velikosti do 1 m2 objímkami na sloupky nebo konzoly | kus | 1 |  | 0 | 0.0007 | 0.0007
22 | M | 40445625 | informativní značky provozní IP8, IP9, IP11-IP13 500x700mm | kus | 1 |  | 0 | 0.0035 | 0.0035
23 | K | 914511112 | Montáž sloupku dopravních značek délky do 3,5 m do hliníkové patky pro sloupek D 60 mm | kus | 1 |  | 0 | 0.11241 | 0.11241
24 | M | 40445225 | sloupek pro dopravní značku Zn D 60mm v 3,5m | kus | 1 |  | 0 | 0.0061 | 0.0061
25 | K | 916131213 | Osazení silničního obrubníku betonového se zřízením lože, s vyplněním a zatřením spár cementovou maltou stojatého s boční opěrou z betonu prostého, do lože z betonu prostého | m | 49.744 |  | 0 | 0.1685 | 8.3819
26 | M | 59217031 | obrubník silniční betonový 1000x150x250mm | m | 57.2056 |  | 0 | 0.08 | 4.5764
27 | K | 339921132 | Osazování palisád betonových v řadě se zabetonováním výšky palisády přes 500 do 1000 mm | m | 31.788 |  | 0 | 0.24127 | 7.6695
28 | M | 59228412 | palisáda tyčová kruhová betonová 175x200mm v 600mm přírodní | kus | 78.75 |  | 0 | 0.0365 | 2.8744
29 | M | 59228413 | palisáda tyčová kruhová betonová 175x200mm v 800mm přírodní | kus | 21 |  | 0 | 0.0505 | 1.0605
30 | M | 59228414 | palisáda tyčová kruhová betonová 175x200mm v 1000mm přírodní | kus | 63 |  | 0 | 0.0615 | 3.8745
31 | K | 339921133 | Osazování palisád betonových v řadě se zabetonováním výšky palisády přes 1000 do 1500 mm | m | 10.3 |  | 0 | 0.29757 | 3.065
32 | M | 59228415 | palisáda tyčová kruhová betonová 175x200mm v 1200mm přírodní | kus | 14.7 |  | 0 | 0.072 | 1.0584
33 | M | 59228416 | palisáda tyčová kruhová betonová s armaturou 175x200mm v 1500mm | kus | 8.4 |  | 0 | 0.1005 | 0.8442
| D |  | Plochy a úprava území |  |  |  | 0
34 | K | 111212215 | Odstranění nevhodných dřevin průměru kmene do 100 mm výšky do 1 m s odstraněním pařezu přes 100 do 500 m2 v rovině nebo na svahu do 1:5 | m2 | 51.64 |  | 0
35 | K | 171203112 | Uložení výkopku bez zhutnění s hrubým rozhrnutím na svahu přes 1:5 do 1:2 | m3 | 12.91 |  | 0
36 | K | 181411122 | Založení trávníku na půdě předem připravené plochy do 1000 m2 výsevem včetně utažení lučního na svahu přes 1:5 do 1:2 | m2 | 51.64 |  | 0
37 | M | 00572100 | osivo jetelotráva intenzivní víceletá | kg | 2 |  | 0 | 0.001 | 0.002
38 | K | 181111112 | Plošná úprava terénu v zemině skupiny 1 až 4 s urovnáním povrchu bez doplnění ornice souvislé plochy do 500 m2 při nerovnostech terénu přes 50 do 100 mm na svahu přes 1:5 do 1:2 | m2 | 51.64 |  | 0
39 | K | 184102411 | Výsadba keře bez balu do předem vyhloubené jamky se zalitím na svahu přes 1:5 do 1:2 výšky do 1 m v terénu | kus | 20 |  | 0
40 | M | 02650530 | zlatice prostřední /Forsythia intermedia/ 20-35cm | kus | 20 |  | 0 | 0.009 | 0.18
41 | K | R01 | Zahradnické práce a osazení zahradnické prvky | kpl | 1 |  | 0
| D |  | Přesun suti |  |  |  | 0
42 | K | 997013211 | Vnitrostaveništní doprava suti a vybouraných hmot pro budovy v do 6 m ručně | t | 13.068 |  | 0
43 | K | 997013501 | Odvoz suti a vybouraných hmot na skládku nebo meziskládku do 1 km se složením | t | 13.068 |  | 0
44 | K | 997013509 | Příplatek k odvozu suti a vybouraných hmot na skládku ZKD 1 km přes 1 km | t | 313.6319 |  | 0
45 | K | 997013631 | Poplatek za uložení stavebního odpadu na skládce (skládkovné) směsného stavebního a demoličního zatříděného do Katalogu odpadů pod kódem 17 09 04 | t | 13.068 |  | 0
| D |  | Přesun hmot |  |  |  | 0
46 | K | 998229112 | Přesun hmot ruční pro pozemní komunikace s naložením a složením na vzdálenost do 50 m, s krytem dlážděným | t | 165.0917 |  | 0
| D | PSV | Práce a dodávky PSV |  |  |  | 0
| D |  | Izolace proti vodě, vlhkosti a plynům |  |  |  | 0
47 | K | 711161112 | Izolace proti zemní vlhkosti a beztlakové vodě nopovými fóliemi na ploše vodorovné V vrstva ochranná, odvětrávací a drenážní výška nopu 8,0 mm, tl. fólie do 0,6 mm | m2 | 47.3856 |  | 0
48 | K | 998711311 | Přesun hmot pro izolace proti vodě, vlhkosti a plynům stanovený procentní sazbou (%) z ceny vodorovná dopravní vzdálenost do 50 m ruční (bez užití mechanizace) v objektech výšky do 6 m | % | 0 |  | 0
| D |  | Konstrukce zámečnické |  |  |  | 0
49 | K | 767163122 | Montáž zábradlí přímého v exteriéru v rovině (na rovné ploše) kotveného do betonu | m | 42.088 |  | 0
50 | M | R01 | Zábradlí s dřevěným madlem, vodící tyčí a madlem pro děti | m | 48.4012 |  | 0
51 | K | 998767311 | Přesun hmot pro zámečnické konstrukce stanovený procentní sazbou (%) z ceny vodorovná dopravní vzdálenost do 50 m ruční (bez užití mechanizace) v objektech výšky do 6 m | % | 0 |  | 0
| D |  | Nátěry |  |  |  | 0
52 | K | 783917161 | Krycí (uzavírací) nátěr betonových podlah dvojnásobný syntetický | m2 | 31.63 |  | 0
53 | K | 783997151 | Krycí (uzavírací) nátěr betonových podlah Příplatek k cenám za protiskluznou vrstvu prosypem křemičitým pískem nebo skleněnými kuličkami | m2 | 31.63 |  | 0
| D | VRN | Práce a dodávky VRN |  |  |  | 0
| D |  | Vedlejší rozpočtové náklady |  |  |  | 0
54 | K | 030001000 | Zařízení staveniště | kpl | 1 |  | 0
55 | K | 012164000 | Vytyčení a zaměření inženýrských sítí | kpl | 1 |  | 0
56 | K | 034002000 | Zabezpečení staveniště | kpl | 1 |  | 0