## ZS_SUSPK
Zadavatel : Správa a údržba silnic Plzeňského kraje, p.o.
Stavba : |  | Oprava zádržného systému |  |  | Datum :
Objekt : |  | Oprava zádržného systému - most ev. č. 605-081 Muckov
P.Č. | KCN | Kód položky | Zkrácený popis | MJ | Množství celkem | Cena jednotková | Cena celkem
|  | 0 | Všeobecné konstrukce a práce
1 |  |  | Zábradelní svodidlo (H2) se svislou výplní, kotvené do bet. římsy s nášlapnou hranou výšky +0mm vůči vozovce, PKO žárový zinek, kotevní šrouby lze zakotvit až ve vzd. min. 250 mm od obrubníkové hrany (obrubu tvoří bet. sil. obrubník š. 150mm) Pravá strana (směr Přimda): - délka římsy: 10,5 m - šířka římsy: 1,2 m - nášlapná hrana: +50 až +100 mm | m | 10.5 | 0 | 0
2 |  |  | Zábradelní svodidlo (H2) se svislou výplní, kotvené do bet. římsy s nášlapnou hranou výšky +150mm vůči vozovce, PKO žárový zinek, kotevní šrouby lze zakotvit až ve vzd. min. 250 mm od obrubníkové hrany (obrubu tvoří bet. sil. obrubník š. 150mm) Levá strana (směr Bor): - délka římsy: 11,0 m - šířka římsy: 1,2 m - nášlapná hrana: +200 až +250 mm | m | 11 | 0 | 0
3 |  |  | Jednostranné silniční svodidlo (H1) - pokračování svodidla v plné výšce mimo most v těchto směrech: - jízdní pruh směr Bor - před mostem…...…...….4m - jízdní pruh směr Bor - za mostem…………..….4m - jízdní pruh směr Přimda - před mostem…......16m - jízdní pruh směr Přimda - za mostem…..........4m | m | 28 | 0 | 0
4 |  |  | Demontáž stávajícího zádržného systému - svodidlo typu NH4 v celkové délce 68m (směr Přimda 10ks 4m svodnic, směr Bor 7ks 4m svodnic) - zdemontovaný materiál bude ponechán na hromadě v místě stavby, odvoz a likvidaci zajistí objednatel | kpl | 1 | 0 | 0
5 |  |  | Montáž zádržného systému | kpl | 1 | 0 | 0
6 |  |  | Doprava | kpl | 1 | 0 | 0
7 |  |  | Drobné stavební práce pro montáž zádržného systému včetně zapravení povrchu říms po demontáži stávajících sloupků | kpl | 1 | 0 | 0
8 |  |  | Ukončení zádržného systému dle platných TP a TPV: - 2x dlouhý výškový náběh s náběhovou přechodkou (předmostí na Bor) - 2x napojení na stávající svodidlo NH4 ( předmostí na Přimdu) | kpl | 1 | 0 | 0
9 |  |  | Dopravně inženýrské opatření | kpl | 1 | 0 | 0
|  |  | Celkem |  |  |  | 0
|  |  | DPH 21% |  |  |  | 0
|  |  | Celkem vč. DPH 21% |  |  |  | 0