## Rekapitulace stavby
Export Komplet | [27 empty] | 2.0 | ZAMOK |  |  |  |  | False | False | {63c7ebe6-ed41-41a8-8ad7-3066b3c83af5}
[33 empty] | 0,01 | 21
[33 empty] | 0,01 | 15
|  | REKAPITULACE STAVBY | [17 empty] | v --- níže se nacházejí doplnkové a pomocné údaje k sestavám --- v | [11 empty] | Návod na vyplnění | 0,001
|  | Kód: |  |  |  |  | 847-22 | [24 empty] | Měnit lze pouze buňky se žlutým podbarvením! 1) na prvním listu Rekapitulace stavby vyplňte v sestavě a) Souhrnný list - údaje o Uchazeči (přenesou se do ostatních sestav i v jiných listech) b) Rekapitulace objektů - potřebné Ostatní náklady 2) na vybraných listech vyplňte v sestavě a) Krycí list - údaje o Uchazeči, pokud se liší od údajů o Uchazeči na Souhrnném listu (údaje se přenesou do ostatních sestav v daném listu) b) Rekapitulace rozpočtu - potřebné Ostatní náklady c) Celkové náklady za stavbu - ceny u položek - množství, pokud má žluté podbarvení - a v případě potřeby poznámku (ta je ve skrytém sloupci) | 0,01
|  | Stavba: |  |  |  |  | III/197 1 a III/197 3 Polžice -II/200 -Oprava | [25 empty] | 0,01
|  | KSO: | [13 empty] | CC-CZ: | [16 empty] | 0,01
|  | Místo: |  |  |  |  | sil. III/1971 a III/1973 Polžice Horní M. | [8 empty] | Datum: |  | 27. 4. 2023 | [14 empty] | 0,01
0,01
|  | Zadavatel: | [13 empty] | IČ: | [16 empty] | 0,01
|  |  | SÚS PK DomŽLICE | [12 empty] | DIČ: | [16 empty] | 0,01
0,01
|  | Uchazeč: | [13 empty] | IČ: |  | Vyplň údaj | [14 empty] | 0,01
|  |  | Vyplň údaj | [12 empty] | DIČ: |  | Vyplň údaj | [14 empty] | 0,01
False
|  | Projektant: | [13 empty] | IČ: | [16 empty] | False
|  |  | J.Miška | [12 empty] | DIČ: | [16 empty] | True
0,01
|  | Zpracovatel: | [13 empty] | IČ: | [16 empty] | 0,01
|  |  | Richtroví | [12 empty] | DIČ: | [16 empty] | True
Poznámka:
Soupis prací je sestaven s využitím Cenové soustavy ÚRS. Položky, které pochází z této cenové soustavy, jsou ve sloupci 'Cenová soustava' označeny popisem 'CS ÚRS' a úrovní příslušného kalendářního pololetí. Veškeré další informace vymezující popis a podmínky použití těchto položek z Cenové soustavy, které nejsou uvedeny přímo v soupisu prací, jsou neomezeně dálkově k dispozici na webu podminky.urs.cz.
|  | Cena bez DPH | [13 empty] | 0
[8 empty] | Sazba daně |  |  | Základ daně |  |  |  |  | Výše daně
|  | DPH |  | základní |  |  |  | 21% |  |  | 0 |  |  |  |  | 0
|  |  |  | snížená |  |  |  | 15% |  |  | 0 |  |  |  |  | 0
|  |  |  | zákl. přenesená |  |  |  | 21% |  |  | 0 |  |  |  |  | 0
|  |  |  | sníž. přenesená |  |  |  | 15% |  |  | 0 |  |  |  |  | 0
|  |  |  | nulová |  |  |  | 0% |  |  | 0 |  |  |  |  | 0
|  | Cena s DPH | [6 empty] | v |  |  | CZK |  |  |  | 0
|  | Projektant | [11 empty] | Zpracovatel
|  | Datum a podpis: | [7 empty] | Razítko |  |  |  | Datum a podpis: |  |  | Razítko
|  | Objednavatel | [11 empty] | Uchazeč
|  | Datum a podpis: | [7 empty] | Razítko |  |  |  | Datum a podpis: |  |  | Razítko
REKAPITULACE OBJEKTŮ STAVBY A SOUPISŮ PRACÍ
| Kód: | [6 empty] | 847-22
| Stavba: | [6 empty] | III/197 1 a III/197 3 Polžice -II/200 -Oprava
| Místo: | [6 empty] | sil. III/1971 a III/1973 Polžice Horní M. | [6 empty] | Datum: |  | 27. 4. 2023
| Zadavatel: | [6 empty] | SÚS PK DomŽLICE | [6 empty] | Projektant: |  | J.Miška |  |  | Informatívní údaje z listů zakázek
| Uchazeč: | [13 empty] | Zpracovatel: |  | Richtroví
| Kód |  |  |  | Popis | [7 empty] | Cena bez DPH [CZK] |  |  |  |  | Cena s DPH [CZK] | Typ | z toho Ostat. náklady [CZK] | DPH [CZK] | Normohodiny [h] | DPH základní [CZK] | DPH snížená [CZK] | DPH základní přenesená [CZK] | DPH snížená přenesená [CZK] | Základna DPH základní | Základna DPH snížená | Základna DPH zákl. přenesená | Základna DPH sníž. přenesená | Základna DPH nulová
| Náklady z rozpočtů | [11 empty] | 0 |  |  |  |  | 0 |  | 0 | 0 | 0 | 0 | 0 | 0 | 0 | 0 | 0 | 0 | 0 | 0 |  | D | 0 | ###NOIMPORT### | IMPORT | {63c7ebe6-ed41-41a8-8ad7-3066b3c83af5} | {00000000-0000-0000-0000-000000000000}
/ |  | 1 |  |  |  | III/197 1 a III/197 3 Polžice -II/200 -Oprava | [6 empty] | 0 |  |  |  |  | 0 | ING | 0 | 0 | 0 | 0 | 0 | 0 | 0 | 0 | 0 | 0 | 0 | 0 |  |  | 1 |  | IMPORT | {5f574762-30c9-4573-b673-80b808d41574} | {63c7ebe6-ed41-41a8-8ad7-3066b3c83af5} | 2
/ |  | VON |  |  |  | vedlejší a ostatní náklady | [6 empty] | 0 |  |  |  |  | 0 | VON | 0 | 0 | 0 | 0 | 0 | 0 | 0 | 0 | 0 | 0 | 0 | 0 |  |  | 1 |  | IMPORT | {1a1abd7e-6e0a-4903-9621-36a05b061140} | {63c7ebe6-ed41-41a8-8ad7-3066b3c83af5} | 2

## 1 - III-197 1 a III-197 3...
{5f574762-30c9-4573-b673-80b808d41574}
2
| KRYCÍ LIST SOUPISU PRACÍ | [7 empty] | v --- níže se nacházejí doplnkové a pomocné údaje k sestavám --- v | [8 empty] | False
Stavba:
III/197 1 a III/197 3 Polžice -II/200 -Oprava
Objekt:
1 - III/197 1 a III/197 3 Polžice -II/200 -Oprava
| KSO: |  |  |  |  | CC-CZ:
| Místo: |  | sil. III/1971 a III/1973 Polžice Horní M. |  |  | Datum: | 27. 4. 2023
| Zadavatel: |  |  |  |  | IČ:
|  | SÚS PK DomŽLICE |  |  |  | DIČ:
| Uchazeč: |  |  |  |  | IČ: | Vyplň údaj
|  | Vyplň údaj |  |  |  | DIČ: | Vyplň údaj
| Projektant: |  |  |  |  | IČ:
|  | J.Miška |  |  |  | DIČ:
| Zpracovatel: |  |  |  |  | IČ:
|  | Richtroví |  |  |  | DIČ:
Poznámka:
| Cena bez DPH | [5 empty] | 0
|  |  | Základ daně |  |  | Sazba daně | Výše daně
| DPH | základní | 0 |  |  | 21% | 0
|  | snížená | 0 |  |  | 15% | 0
|  | zákl. přenesená | 0 |  |  | 21% | 0
|  | sníž. přenesená | 0 |  |  | 15% | 0
|  | nulová | 0 |  |  | 0% | 0
| Cena s DPH |  |  | v | CZK |  | 0
| Projektant |  |  | Zpracovatel
| Datum a podpis: |  | Razítko | Datum a podpis: |  |  | Razítko
| Objednavatel |  |  | Uchazeč
| Datum a podpis: |  | Razítko | Datum a podpis: |  |  | Razítko
REKAPITULACE ČLENĚNÍ SOUPISU PRACÍ
Stavba:
III/197 1 a III/197 3 Polžice -II/200 -Oprava
Objekt:
1 - III/197 1 a III/197 3 Polžice -II/200 -Oprava
Místo: |  |  | sil. III/1971 a III/1973 Polžice Horní M. |  |  | Datum: | 27. 4. 2023
Zadavatel: |  |  | SÚS PK DomŽLICE |  |  | Projektant: | J.Miška
Uchazeč: |  |  | Vyplň údaj |  |  | Zpracovatel: | Richtroví
Kód dílu - Popis | [6 empty] | Cena celkem [CZK]
Náklady ze soupisu prací | [6 empty] | 0 | [11 empty] | -1
| HSV - Práce a dodávky HSV | [5 empty] | 0
| 1 - Zemní práce | [5 empty] | 0
| 2 - Zakládání | [5 empty] | 0
| 4 - Vodorovné konstrukce | [5 empty] | 0
| 5 - Komunikace | [5 empty] | 0
| 8 - Trubní vedení | [5 empty] | 0
| 9 - Ostatní konstrukce a práce-bourání | [5 empty] | 0
| 997 - Přesun sutě | [5 empty] | 0
| 998 - Přesun hmot | [5 empty] | 0
SOUPIS PRACÍ
Stavba:
III/197 1 a III/197 3 Polžice -II/200 -Oprava
Objekt:
1 - III/197 1 a III/197 3 Polžice -II/200 -Oprava
Místo: |  |  | sil. III/1971 a III/1973 Polžice Horní M. |  |  | Datum: | 27. 4. 2023
Zadavatel: |  |  | SÚS PK DomŽLICE |  |  | Projektant: | J.Miška
Uchazeč: |  |  | Vyplň údaj |  |  | Zpracovatel: | Richtroví
PČ | Typ | Kód | Popis | MJ | Množství | J.cena [CZK] | Cena celkem [CZK] | Cenová soustava |  | DPH | J. Nh [h] | Nh celkem [h] | J. hmotnost [t] | Hmotnost celkem [t] | J. suť [t] | Suť Celkem [t]
Náklady soupisu celkem | [6 empty] | 0 |  |  |  |  | 0 |  | 2551.9864 |  | 1435.462 |  | D | -1 | [10 empty] | 0
| D | HSV | Práce a dodávky HSV |  |  |  | 0 |  |  |  |  | 0 |  | 2551.9864 |  | 1435.462 | 1 | D | 0 |  |  |  | ROZPOCET | [6 empty] | 0
| D | 1 | Zemní práce |  |  |  | 0 |  |  |  |  | 0 |  | 375.1591 |  | 1359.051 | 1 | D | 1 |  |  |  | ROZPOCET | [6 empty] | 0
1 | K | 113107221 | Odstranění podkladu z kameniva drceného tl do 100 mm strojně pl přes 200 m2 | m2 | 520 |  | 0 | CS ÚRS 2023 01 |  | základní |  | 0 | 0 | 0 | 0.17 | 88.4 | 4 | K | 2 |  |  |  | ROZPOCET | 0 | 0 | 0 | 0 | 0 | 1 | 0 | 4 | 779246601
| PP |  | Odstranění podkladů nebo krytů strojně plochy jednotlivě přes 200 m2 s přemístěním hmot na skládku na vzdálenost do 20 m nebo s naložením na dopravní prostředek z kameniva hrubého drceného, o tl. vrstvy do 100 mm | [14 empty] | PP | 2
| VV |  | 520 |  | 520 | [12 empty] | VV | 2 | 2 | True | 0 | ROZPOCET
| VV |  | Mezisoučet-v konci úpravy III/1973 km 0.290-kú |  | 520 | [12 empty] | VV | 2 | 3 | True | 0 | ROZPOCET
| VV |  | Součet |  | 520 | [12 empty] | VV | 2 | 4 | True | 1 | ROZPOCET
2 | K | 113107241 | Odstranění podkladu živičného tl 50 mm strojně pl přes 200 m2 | m2 | 520 |  | 0 | CS ÚRS 2023 01 |  | základní |  | 0 | 0 | 0 | 0.098 | 50.96 | 4 | K | 2 |  |  |  | ROZPOCET | 0 | 0 | 0 | 0 | 0 | 1 | 0 | 4 | 1936430930
| PP |  | Odstranění podkladů nebo krytů strojně plochy jednotlivě přes 200 m2 s přemístěním hmot na skládku na vzdálenost do 20 m nebo s naložením na dopravní prostředek živičných, o tl. vrstvy do 50 mm | [14 empty] | PP | 2
| P |  | Poznámka k položce: PAU T1-T2 | [14 empty] | P | 2
| VV |  | 520 |  | 520 | [12 empty] | VV | 2 | 2 | True | 0 | ROZPOCET
| VV |  | Mezisoučet-v konci úpravy III/1973 km 0.290-kú |  | 520 | [12 empty] | VV | 2 | 3 | True | 0 | ROZPOCET
| VV |  | Součet |  | 520 | [12 empty] | VV | 2 | 4 | True | 1 | ROZPOCET
3 | K | 11310722R | Odstranění podkladu - penetrační makadamtl přes 100 do 200 mm strojně pl přes 200 m2 | m2 | 1168 |  | 0 |  |  | základní |  | 0 | 0 | 0 | 0.29 | 338.72 | 4 | K | 2 |  |  |  | ROZPOCET | 0 | 0 | 0 | 0 | 0 | 1 | 0 | 4 | 2140397506
| PP |  | Odstranění podkladů nebo krytů strojně plochy jednotlivě přes 200 m2 s přemístěním hmot na skládku na vzdálenost do 20 m nebo s naložením na dopravní prostředek -penetrační makadam o tl. vrstvy přes 100 do 200 mm | [14 empty] | PP | 2
| P |  | Poznámka k položce: penetrační makadam, PAU T3 | [14 empty] | P | 2
| VV |  | 1688-520 " tl.150mm" |  | 1168 | [12 empty] | VV | 2 | 2 | True | 1 | ROZPOCET
4 | K | 113107242 | Odstranění podkladu živičného tl přes 50 do 100 mm strojně pl přes 200 m2 | m2 | 1677.9 |  | 0 | CS ÚRS 2023 01 |  | základní |  | 0 | 0 | 0 | 0.22 | 369.138 | 4 | K | 2 |  |  |  | ROZPOCET | 0 | 0 | 0 | 0 | 0 | 1 | 0 | 4 | -976334440
| PP |  | Odstranění podkladů nebo krytů strojně plochy jednotlivě přes 200 m2 s přemístěním hmot na skládku na vzdálenost do 20 m nebo s naložením na dopravní prostředek živičných, o tl. vrstvy přes 50 do 100 mm | [14 empty] | PP | 2
| P |  | Poznámka k položce: PAU T4 | [14 empty] | P | 2
| VV |  | 1621.9+56 "+propustky-sanace s propadem III/1971" |  | 1677.9 | [12 empty] | VV | 2 | 2 | True | 0 | ROZPOCET
| VV |  | Mezisoučet tl.6cm |  | 1677.9 | [12 empty] | VV | 2 | 3 | True | 0 | ROZPOCET
| VV |  | Součet |  | 1677.9 | [12 empty] | VV | 2 | 4 | True | 1 | ROZPOCET
5 | K | 113107242. | Odstranění podkladu živičného tl přes 50 do 100 mm strojně pl přes 200 m2 | m2 | 104.4 |  | 0 |  |  | základní |  | 0 | 0 | 0 | 0.22 | 22.968 | 4 | K | 2 |  |  |  | ROZPOCET | 0 | 0 | 0 | 0 | 0 | 1 | 0 | 4 | -61038088
| PP |  | Odstranění podkladů nebo krytů strojně plochy jednotlivě přes 200 m2 s přemístěním hmot na skládku na vzdálenost do 20 m nebo s naložením na dopravní prostředek živičných, o tl. vrstvy přes 50 do 100 mm | [14 empty] | PP | 2
| P |  | Poznámka k položce: PAU T2 | [14 empty] | P | 2
| VV |  | 66.4+38 "+propustky-sanace s propadem" |  | 104.4 | [12 empty] | VV | 2 | 2 | True | 0 | ROZPOCET
| VV |  | Mezisoučet tl.6cm |  | 104.4 | [12 empty] | VV | 2 | 3 | True | 0 | ROZPOCET
| VV |  | Součet |  | 104.4 | [12 empty] | VV | 2 | 4 | True | 1 | ROZPOCET
6 | K | 113154323 | Frézování živičného krytu tl 50 mm pruh š přes 0,5 do 1 m pl přes 1000 do 10000 m2 bez překážek v trase | m2 | 1454 |  | 0 | CS ÚRS 2023 01 |  | základní |  | 0 | 5e-05 | 0.0727 | 0.115 | 167.21 | 4 | K | 2 |  |  |  | ROZPOCET | 0 | 0 | 0 | 0 | 0 | 1 | 0 | 4 | 105435479
| PP |  | Frézování živičného podkladu nebo krytu s naložením na dopravní prostředek plochy přes 1 000 do 10 000 m2 bez překážek v trase pruhu šířky do 1 m, tloušťky vrstvy 50 mm | [14 empty] | PP | 2
| P |  | Poznámka k položce: PAU T4 | [14 empty] | P | 2
| VV |  | 1454 "sanace rozpr.kraje" |  | 1454 | [12 empty] | VV | 2 | 2 | True | 1 | ROZPOCET
7 | K | 113154333 | Frézování živičného krytu tl 50 mm pruh š přes 1 do 2 m pl přes 1000 do 10000 m2 bez překážek v trase | m2 | 2505 |  | 0 | CS ÚRS 2023 01 |  | základní |  | 0 | 7e-05 | 0.17535 | 0.115 | 288.075 | 4 | K | 2 |  |  |  | ROZPOCET | 0 | 0 | 0 | 0 | 0 | 1 | 0 | 4 | -1371190428
| PP |  | Frézování živičného podkladu nebo krytu s naložením na dopravní prostředek plochy přes 1 000 do 10 000 m2 bez překážek v trase pruhu šířky přes 1 m do 2 m, tloušťky vrstvy 50 mm | [14 empty] | PP | 2
| P |  | Poznámka k položce: PAU T2 | [14 empty] | P | 2
| VV |  | 335+1650+520 "sil. III/1973" |  | 2505 | [12 empty] | VV | 2 | 2 | True | 0 | ROZPOCET
| VV |  | Součet |  | 2505 | [12 empty] | VV | 2 | 4 | True | 1 | ROZPOCET
8 | K | 113154333. | Frézování živičného krytu tl 50 mm pruh š přes 1 do 2 m pl přes 1000 do 10000 m2 bez překážek v trase | m2 | 292 |  | 0 |  |  | základní |  | 0 | 7e-05 | 0.02044 | 0.115 | 33.58 | 4 | K | 2 |  |  |  | ROZPOCET | 0 | 0 | 0 | 0 | 0 | 1 | 0 | 4 | 503249014
| PP |  | Frézování živičného podkladu nebo krytu s naložením na dopravní prostředek plochy přes 1 000 do 10 000 m2 bez překážek v trase pruhu šířky přes 1 m do 2 m, tloušťky vrstvy 50 mm | [14 empty] | PP | 2
| P |  | Poznámka k položce: PAU T4 | [14 empty] | P | 2
| VV |  | 292 "sil. III/1971" |  | 292 | [12 empty] | VV | 2 | 2 | True | 0 | ROZPOCET
| VV |  | Součet |  | 292 | [12 empty] | VV | 2 | 4 | True | 1 | ROZPOCET
9 | K | 11500110R | Převedení vody potrubím DN do 150 vč.zemních prací+demontáž | m | 58 |  | 0 |  |  | základní |  | 0 | 0.00789 | 0.45762 | 0 | 0 | 4 | K | 2 |  |  |  | ROZPOCET | 0 | 0 | 0 | 0 | 0 | 1 | 0 | 4 | 199074417
| PP |  | Převedení vody potrubím DN do 150 vč.zemních prací+demontáž | [14 empty] | PP | 2
| VV |  | 10+10+8+30 " propust.č.2+4+4a+5 |  | 58 | [12 empty] | VV | 2 | 2 | True | 0 | ROZPOCET
| VV |  | Součet |  | 58 | [12 empty] | VV | 2 | 4 | True | 1 | ROZPOCET
10 | K | 121151113 | Sejmutí ornice plochy do 500 m2 tl vrstvy do 200 mm strojně | m2 | 195 |  | 0 | CS ÚRS 2023 01 |  | základní |  | 0 | 0 | 0 | 0 | 0 | 4 | K | 2 |  |  |  | ROZPOCET | 0 | 0 | 0 | 0 | 0 | 1 | 0 | 4 | 73852579
| PP |  | Sejmutí ornice strojně při souvislé ploše přes 100 do 500 m2, tl. vrstvy do 200 mm | [14 empty] | PP | 2
| VV |  | 140+40+15 "u žlabů+p.č.5+pr.-hosp.sjezd" |  | 195 | [12 empty] | VV | 2 | 2 | True | 1 | ROZPOCET
11 | K | 122452204 | Odkopávky a prokopávky nezapažené pro silnice a dálnice v hornině třídy těžitelnosti II objem do 500 m3 strojně | m3 | 140.92 |  | 0 | CS ÚRS 2023 01 |  | základní |  | 0 | 0 | 0 | 0 | 0 | 4 | K | 2 |  |  |  | ROZPOCET | 0 | 0 | 0 | 0 | 0 | 1 | 0 | 4 | -1150519069
| PP |  | Odkopávky a prokopávky nezapažené pro silnice a dálnice strojně v hornině třídy těžitelnosti II přes 100 do 500 m3 | [14 empty] | PP | 2
| VV |  | 7*3.2 " v místě zrušeného sjezdu" |  | 22.4 | [12 empty] | VV | 2 | 2 | True | 0 | ROZPOCET
| VV |  | Mezisoučet |  | 22.4 | [12 empty] | VV | 2 | 3 | True | 0 | ROZPOCET
| VV |  | 7 " propust č.1 prohloubení příkopu" |  | 7 | [12 empty] | VV | 2 | 2 | True | 0 | ROZPOCET
| VV |  | 9 " propust č.2" |  | 9 | [12 empty] | VV | 2 | 2 | True | 0 | ROZPOCET
| VV |  | 7 " propust č.3" |  | 7 | [12 empty] | VV | 2 | 2 | True | 0 | ROZPOCET
| VV |  | 15 " propust č.4" |  | 15 | [12 empty] | VV | 2 | 2 | True | 0 | ROZPOCET
| VV |  | 20 " propust č.4a" |  | 20 | [12 empty] | VV | 2 | 2 | True | 0 | ROZPOCET
| VV |  | 2 " propust č.5" |  | 2 | [12 empty] | VV | 2 | 2 | True | 0 | ROZPOCET
| VV |  | 18 " hospod.sjezd" |  | 18 | [12 empty] | VV | 2 | 2 | True | 0 | ROZPOCET
| VV |  | Mezisoučet pr.příkopu u vtoku avýtoku prop.+sjezd |  | 78 | [12 empty] | VV | 2 | 3 | True | 0 | ROZPOCET
| VV |  | (4.2*3.0 +4,1*4+4*3+15.2+4.2*3+25)*0.4+15*0.2 |  | 40.52 | [12 empty] | VV | 2 | 2 | True | 0 | ROZPOCET
| VV |  | Mezisoučet podkl.u prop.č.1-4+4a+5+hosp.sj. |  | 40.52 | [12 empty] | VV | 2 | 3 | True | 0 | ROZPOCET
| VV |  | Součet |  | 140.92 | [12 empty] | VV | 2 | 4 | True | 1 | ROZPOCET
12 | K | 129253101 | Čištění otevřených koryt vodotečí šíře dna do 5 m hl do 2,5 m v hornině třídy těžitelnosti I skupiny 3 strojně | m3 | 4 |  | 0 | CS ÚRS 2023 01 |  | základní |  | 0 | 0 | 0 | 0 | 0 | 4 | K | 2 |  |  |  | ROZPOCET | 0 | 0 | 0 | 0 | 0 | 1 | 0 | 4 | 1839526060
| PP |  | Čištění otevřených koryt vodotečí strojně s přehozením rozpojeného nánosu do 3 m nebo s naložením na dopravní prostředek při šířce původního dna do 5 m a hloubce koryta do 2,5 m v hornině třídy těžitelnosti I skupiny 3 | [14 empty] | PP | 2
| VV |  | 4.0 " nános u mostu" |  | 4 | [12 empty] | VV | 2 | 2 | True | 1 | ROZPOCET
13 | K | 132251103 | Hloubení rýh nezapažených š do 800 mm v hornině třídy těžitelnosti I skupiny 3 objem do 100 m3 strojně | m3 | 94 |  | 0 | CS ÚRS 2023 01 |  | základní |  | 0 | 0 | 0 | 0 | 0 | 4 | K | 2 |  |  |  | ROZPOCET | 0 | 0 | 0 | 0 | 0 | 1 | 0 | 4 | 397683038
| PP |  | Hloubení nezapažených rýh šířky do 800 mm strojně s urovnáním dna do předepsaného profilu a spádu v hornině třídy těžitelnosti I skupiny 3 přes 50 do 100 m3 | [14 empty] | PP | 2
| VV |  | (1248+51)*0.05 |  | 64.95 | [12 empty] | VV | 2 | 2 | True | 0 | ROZPOCET
| VV |  | rýha v sanaci s propadem š.0.3m |  | 64.95 | [12 empty] | VV | 2 | 3 | True | 0 | ROZPOCET
| VV |  | 0.8*1.5*1.0 |  | 1.2 | [12 empty] | VV | 2 | 2 | True | 0 | ROZPOCET
| VV |  | Mezisoučet UV |  | 1.2 | [12 empty] | VV | 2 | 3 | True | 0 | ROZPOCET
| VV |  | (98.4+5+8)*0.25 |  | 27.85 | [12 empty] | VV | 2 | 2 | True | 0 | ROZPOCET
| VV |  | Mezisoučet -žlaby |  | 27.85 | [12 empty] | VV | 2 | 3 | True | 0 | ROZPOCET
| VV |  | Součet |  | 94 | [12 empty] | VV | 2 | 4 | True | 1 | ROZPOCET
14 | K | 132251254 | Hloubení rýh nezapažených š do 2000 mm v hornině třídy těžitelnosti I skupiny 3 objem do 500 m3 strojně | m3 | 115.1 |  | 0 | CS ÚRS 2023 01 |  | základní |  | 0 | 0 | 0 | 0 | 0 | 4 | K | 2 |  |  |  | ROZPOCET | 0 | 0 | 0 | 0 | 0 | 1 | 0 | 4 | 1833370866
| PP |  | Hloubení nezapažených rýh šířky přes 800 do 2 000 mm strojně s urovnáním dna do předepsaného profilu a spádu v hornině třídy těžitelnosti I skupiny 3 přes 100 do 500 m3 | [14 empty] | PP | 2
| VV |  | 84*0.5 |  | 42 | [12 empty] | VV | 2 | 2 | True | 0 | ROZPOCET
| VV |  | Mezisoučet nové sjezdy |  | 42 | [12 empty] | VV | 2 | 3 | True | 0 | ROZPOCET
| VV |  | 1.5*9 " propust č.1" |  | 13.5 | [12 empty] | VV | 2 | 2 | True | 0 | ROZPOCET
| VV |  | 1.7*8 " propust č.2" |  | 13.6 | [12 empty] | VV | 2 | 2 | True | 0 | ROZPOCET
| VV |  | 1*8 " propust č.3" |  | 8 | [12 empty] | VV | 2 | 2 | True | 0 | ROZPOCET
| VV |  | 0.9*10 " propust č.4" |  | 9 | [12 empty] | VV | 2 | 2 | True | 0 | ROZPOCET
| VV |  | 0.5*7 " propust č.4a" |  | 3.5 | [12 empty] | VV | 2 | 2 | True | 0 | ROZPOCET
| VV |  | 0.6*29 " propust č.5" |  | 17.4 | [12 empty] | VV | 2 | 2 | True | 0 | ROZPOCET
| VV |  | 0.9*9 " hospod.sjezd" |  | 8.1 | [12 empty] | VV | 2 | 2 | True | 0 | ROZPOCET
| VV |  | Mezisoučet výkop rýhy k osaz.trub.propustku |  | 73.1 | [12 empty] | VV | 2 | 3 | True | 0 | ROZPOCET
| VV |  | Součet |  | 115.1 | [12 empty] | VV | 2 | 4 | True | 1 | ROZPOCET
15 | K | 132351102 | Hloubení rýh nezapažených š do 800 mm v hornině třídy těžitelnosti II skupiny 4 objem do 50 m3 strojně | m3 | 5 |  | 0 | CS ÚRS 2023 01 |  | základní |  | 0 | 0 | 0 | 0 | 0 | 4 | K | 2 |  |  |  | ROZPOCET | 0 | 0 | 0 | 0 | 0 | 1 | 0 | 4 | 1811264738
| PP |  | Hloubení nezapažených rýh šířky do 800 mm strojně s urovnáním dna do předepsaného profilu a spádu v hornině třídy těžitelnosti II skupiny 4 přes 20 do 50 m3 | [14 empty] | PP | 2
| VV |  | 1.0*5 " pr.č.1-4+4a -prahy" |  | 5 | [12 empty] | VV | 2 | 2 | True | 0 | ROZPOCET
| VV |  | Součet |  | 5 | [12 empty] | VV | 2 | 4 | True | 1 | ROZPOCET
16 | K | 162751117 | Vodorovné přemístění přes 9 000 do 10000 m výkopku/sypaniny z horniny třídy těžitelnosti I skupiny 1 až 3 | m3 | 335.121 |  | 0 | CS ÚRS 2023 01 |  | základní |  | 0 | 0 | 0 | 0 | 0 | 4 | K | 2 |  |  |  | ROZPOCET | 0 | 0 | 0 | 0 | 0 | 1 | 0 | 4 | -66883275
| PP |  | Vodorovné přemístění výkopku nebo sypaniny po suchu na obvyklém dopravním prostředku, bez naložení výkopku, avšak se složením bez rozhrnutí z horniny třídy těžitelnosti I skupiny 1 až 3 na vzdálenost přes 9 000 do 10 000 m | [14 empty] | PP | 2
| VV |  | 94+115.1 |  | 209.1 | [12 empty] | VV | 2 | 2 | True | 0 | ROZPOCET
| VV |  | 3561*0.001+2081*0.01 " čištění-vozovka+krajnice" |  | 24.371 | [12 empty] | VV | 2 | 2 | True | 0 | ROZPOCET
| VV |  | 0.3*172+0.15*75+0.25*18+0.35*98 "čištění príkopu+propustky" |  | 101.65 | [12 empty] | VV | 2 | 2 | True | 0 | ROZPOCET
| VV |  | Součet |  | 335.121 | [12 empty] | VV | 2 | 4 | True | 1 | ROZPOCET
17 | K | 162751119 | Příplatek k vodorovnému přemístění výkopku/sypaniny z horniny třídy těžitelnosti I skupiny 1 až 3 ZKD 1000 m přes 10000 m | m3 | 3136.5 |  | 0 | CS ÚRS 2023 01 |  | základní |  | 0 | 0 | 0 | 0 | 0 | 4 | K | 2 |  |  |  | ROZPOCET | 0 | 0 | 0 | 0 | 0 | 1 | 0 | 4 | 689606443
| PP |  | Vodorovné přemístění výkopku nebo sypaniny po suchu na obvyklém dopravním prostředku, bez naložení výkopku, avšak se složením bez rozhrnutí z horniny třídy těžitelnosti I skupiny 1 až 3 na vzdálenost Příplatek k ceně za každých dalších i započatých 1 000 m | [14 empty] | PP | 2
| VV |  | 209.1*15 |  | 3136.5 | [12 empty] | VV | 2 | 2 | True | 0 | ROZPOCET
| VV |  | Součet |  | 3136.5 | [12 empty] | VV | 2 | 4 | True | 1 | ROZPOCET
18 | K | 162751137 | Vodorovné přemístění přes 9 000 do 10000 m výkopku/sypaniny z horniny třídy těžitelnosti II skupiny 4 a 5 | m3 | 145.92 |  | 0 | CS ÚRS 2023 01 |  | základní |  | 0 | 0 | 0 | 0 | 0 | 4 | K | 2 |  |  |  | ROZPOCET | 0 | 0 | 0 | 0 | 0 | 1 | 0 | 4 | 1859279623
| PP |  | Vodorovné přemístění výkopku nebo sypaniny po suchu na obvyklém dopravním prostředku, bez naložení výkopku, avšak se složením bez rozhrnutí z horniny třídy těžitelnosti II skupiny 4 a 5 na vzdálenost přes 9 000 do 10 000 m | [14 empty] | PP | 2
| VV |  | 140.92+5.0 |  | 145.92 | [12 empty] | VV | 2 | 2 | True | 0 | ROZPOCET
| VV |  | Součet |  | 145.92 | [12 empty] | VV | 2 | 4 | True | 1 | ROZPOCET
19 | K | 162751139 | Příplatek k vodorovnému přemístění výkopku/sypaniny z horniny třídy těžitelnosti II skupiny 4 a 5 ZKD 1000 m přes 10000 m | m3 | 2188.8 |  | 0 | CS ÚRS 2023 01 |  | základní |  | 0 | 0 | 0 | 0 | 0 | 4 | K | 2 |  |  |  | ROZPOCET | 0 | 0 | 0 | 0 | 0 | 1 | 0 | 4 | -2032115507
| PP |  | Vodorovné přemístění výkopku nebo sypaniny po suchu na obvyklém dopravním prostředku, bez naložení výkopku, avšak se složením bez rozhrnutí z horniny třídy těžitelnosti II skupiny 4 a 5 na vzdálenost Příplatek k ceně za každých dalších i započatých 1 000 m | [14 empty] | PP | 2
| VV |  | 145.92*15 |  | 2188.8 | [12 empty] | VV | 2 | 2 | True | 0 | ROZPOCET
| VV |  | Součet |  | 2188.8 | [12 empty] | VV | 2 | 4 | True | 1 | ROZPOCET
20 | K | 171201231 | Poplatek za uložení zeminy a kamení na recyklační skládce (skládkovné) kód odpadu 17 05 04 | t | 639.04 |  | 0 | CS ÚRS 2023 01 |  | základní |  | 0 | 0 | 0 | 0 | 0 | 4 | K | 2 |  |  |  | ROZPOCET | 0 | 0 | 0 | 0 | 0 | 1 | 0 | 4 | -1611676138
| PP |  | Poplatek za uložení stavebního odpadu na recyklační skládce (skládkovné) zeminy a kamení zatříděného do Katalogu odpadů pod kódem 17 05 04 | [14 empty] | PP | 2
| VV |  | (209.1+145.92)*1.8 |  | 639.036 | [12 empty] | VV | 2 | 2 | True | 0 | ROZPOCET
| VV |  | Součet |  | 639.036 | [12 empty] | VV | 2 | 4 | True | 0 | ROZPOCET
| VV |  | 639.04 |  | 639.04 | [12 empty] | VV | 2 | 2 | True | 1 | ROZPOCET
21 | K | 17415110R | Zásyp -dosyp jam, šachet rýh nebo kolem objektů sypaninou se zhutněním | m3 | 195.65 |  | 0 |  |  | základní |  | 0 | 0 | 0 | 0 | 0 | 4 | K | 2 |  |  |  | ROZPOCET | 0 | 0 | 0 | 0 | 0 | 1 | 0 | 4 | 1579982118
| PP |  | Zásyp -dosyp sypaninou z jakékoliv horniny strojně s uložením výkopku ve vrstvách se zhutněním jam, šachet, rýh nebo kolem objektů v těchto vykopávkách | [14 empty] | PP | 2
| VV |  | (1248+51)*0.15 |  | 194.85 | [12 empty] | VV | 2 | 2 | True | 0 | ROZPOCET
| VV |  | Mezisoučet dosyp ŠD v sanaci kraje |  | 194.85 | [12 empty] | VV | 2 | 3 | True | 0 | ROZPOCET
| VV |  | 0.1*8 |  | 0.8 | [12 empty] | VV | 2 | 2 | True | 0 | ROZPOCET
| VV |  | Mezisoučet p2 ŠD |  | 0.8 | [12 empty] | VV | 2 | 3 | True | 0 | ROZPOCET
| VV |  | Součet |  | 195.65 | [12 empty] | VV | 2 | 4 | True | 1 | ROZPOCET
22 | M | 58344197 | štěrkodrť frakce 0/63 | t | 373.48 |  | 0 | CS ÚRS 2023 01 |  | základní |  | 0 | 1 | 373.48 | 0 | 0 | 8 | M | 2 |  |  |  | ROZPOCET | 0 | 0 | 0 | 0 | 0 | 1 | 0 | 4 | 1750363304
| PP |  | štěrkodrť frakce 0/63 | [14 empty] | PP | 2
| VV |  | 194.85*1.89*1.01 |  | 371.949 | [12 empty] | VV | 2 | 2 | True | 0 | ROZPOCET
| VV |  | 0.8*1.89*1.01 |  | 1.527 | [12 empty] | VV | 2 | 2 | True | 0 | ROZPOCET
| VV |  | Mezisoučet štěrkodrt |  | 373.476 | [12 empty] | VV | 2 | 3 | True | 0 | ROZPOCET
| VV |  | Součet |  | 373.476 | [12 empty] | VV | 2 | 4 | True | 0 | ROZPOCET
| VV |  | 373.48 |  | 373.48 | [12 empty] | VV | 2 | 2 | True | 1 | ROZPOCET
23 | K | 181252305 | Úprava pláně pro silnice a dálnice na násypech se zhutněním | m2 | 178 |  | 0 | CS ÚRS 2023 01 |  | základní |  | 0 | 0 | 0 | 0 | 0 | 4 | K | 2 |  |  |  | ROZPOCET | 0 | 0 | 0 | 0 | 0 | 1 | 0 | 4 | -372647761
| PP |  | Úprava pláně na stavbách silnic a dálnic strojně na násypech se zhutněním | [14 empty] | PP | 2
| VV |  | 94+84 |  | 178 | [12 empty] | VV | 2 | 2 | True | 0 | ROZPOCET
| VV |  | Součet |  | 178 | [12 empty] | VV | 2 | 4 | True | 1 | ROZPOCET
24 | K | 182151111 | Svahování v zářezech v hornině třídy těžitelnosti I skupiny 1 až 3 strojně | m2 | 110 |  | 0 | CS ÚRS 2023 01 |  | základní |  | 0 | 0 | 0 | 0 | 0 | 4 | K | 2 |  |  |  | ROZPOCET | 0 | 0 | 0 | 0 | 0 | 1 | 0 | 4 | -1868669349
| PP |  | Svahování trvalých svahů do projektovaných profilů strojně s potřebným přemístěním výkopku při svahování v zářezech v hornině třídy těžitelnosti I, skupiny 1 až 3 | [14 empty] | PP | 2
| VV |  | 15 " propust č.1" |  | 15 | [12 empty] | VV | 2 | 2 | True | 0 | ROZPOCET
| VV |  | 15 " propust č.2" |  | 15 | [12 empty] | VV | 2 | 2 | True | 0 | ROZPOCET
| VV |  | 15 " propust č.3" |  | 15 | [12 empty] | VV | 2 | 2 | True | 0 | ROZPOCET
| VV |  | 15 " propust č.4" |  | 15 | [12 empty] | VV | 2 | 2 | True | 0 | ROZPOCET
| VV |  | 30 " propust č.4a" |  | 30 | [12 empty] | VV | 2 | 2 | True | 0 | ROZPOCET
| VV |  | 10 " propust č.5" |  | 10 | [12 empty] | VV | 2 | 2 | True | 0 | ROZPOCET
| VV |  | 10 " hospod.sjezd" |  | 10 | [12 empty] | VV | 2 | 2 | True | 0 | ROZPOCET
| VV |  | Součet |  | 110 | [12 empty] | VV | 2 | 4 | True | 1 | ROZPOCET
25 | K | 183405212 | Výsev trávníku hydroosevem na hlušinu | m2 | 240 |  | 0 | CS ÚRS 2023 01 |  | základní |  | 0 | 0.00397 | 0.9528 | 0 | 0 | 4 | K | 2 |  |  |  | ROZPOCET | 0 | 0 | 0 | 0 | 0 | 1 | 0 | 4 | -206276492
| PP |  | Výsev trávníku hydroosevem na hlušinu | [14 empty] | PP | 2
| VV |  | 30 " propust č.1" |  | 30 | [12 empty] | VV | 2 | 2 | True | 0 | ROZPOCET
| VV |  | 30 " propust č.2" |  | 30 | [12 empty] | VV | 2 | 2 | True | 0 | ROZPOCET
| VV |  | 30 " propust č.3" |  | 30 | [12 empty] | VV | 2 | 2 | True | 0 | ROZPOCET
| VV |  | 30 " propust č.4" |  | 30 | [12 empty] | VV | 2 | 2 | True | 0 | ROZPOCET
| VV |  | 50 " propust č.4a" |  | 50 | [12 empty] | VV | 2 | 2 | True | 0 | ROZPOCET
| VV |  | 50 " propust č.5" |  | 50 | [12 empty] | VV | 2 | 2 | True | 0 | ROZPOCET
| VV |  | 20 " hospod.sjezd" |  | 20 | [12 empty] | VV | 2 | 2 | True | 0 | ROZPOCET
| VV |  | Součet |  | 240 | [12 empty] | VV | 2 | 4 | True | 1 | ROZPOCET
26 | M | 00572470 | osivo směs travní univerzál | kg | 0.155 |  | 0 | CS ÚRS 2023 01 |  | základní |  | 0 | 0.001 | 0.000155 | 0 | 0 | 8 | M | 2 |  |  |  | ROZPOCET | 0 | 0 | 0 | 0 | 0 | 1 | 0 | 4 | -1385234845
| PP |  | osivo směs travní univerzál | [14 empty] | PP | 2
| VV |  | 240*0.025*1.03 |  | 6.18 | [12 empty] | VV | 2 | 2 | True | 0 | ROZPOCET
| VV |  | Součet |  | 6.18 | [12 empty] | VV | 2 | 4 | True | 1 | ROZPOCET
| VV |  | 6,18*0,025 'Přepočtené koeficientem množství |  | 0.155 | [12 empty] | VV | 2 | 2 | False | 1 | ROZPOCET
27 | K | 185804312 | Zalití rostlin vodou plocha přes 20 m2 | m3 | 1.2 |  | 0 | CS ÚRS 2023 01 |  | základní |  | 0 | 0 | 0 | 0 | 0 | 4 | K | 2 |  |  |  | ROZPOCET | 0 | 0 | 0 | 0 | 0 | 1 | 0 | 4 | -2081568163
| PP |  | Zalití rostlin vodou plochy záhonů jednotlivě přes 20 m2 | [14 empty] | PP | 2
| VV |  | 240*0.005 |  | 1.2 | [12 empty] | VV | 2 | 2 | True | 0 | ROZPOCET
| VV |  | Součet |  | 1.2 | [12 empty] | VV | 2 | 4 | True | 1 | ROZPOCET
| D | 2 | Zakládání |  |  |  | 0 |  |  |  |  | 0 |  | 18.9579 |  | 0 | 1 | D | 1 |  |  |  | ROZPOCET | [6 empty] | 0
28 | K | 271532212 | Podsyp pod základové konstrukce se zhutněním z hrubého kameniva frakce 16 až 32 mm | m3 | 1.55 |  | 0 | CS ÚRS 2023 01 |  | základní |  | 0 | 2.16 | 3.348 | 0 | 0 | 4 | K | 2 |  |  |  | ROZPOCET | 0 | 0 | 0 | 0 | 0 | 1 | 0 | 4 | 637574718
| PP |  | Podsyp pod základové konstrukce se zhutněním a urovnáním povrchu z kameniva hrubého, frakce 16 - 32 mm | [14 empty] | PP | 2
| VV |  | 0.6*1.0*5*2*0.1 " pr.č.1-4+4a" |  | 0.6 | [12 empty] | VV | 2 | 2 | True | 0 | ROZPOCET
| VV |  | 1.0*9.5*0.1 " hosp.přejezd" |  | 0.95 | [12 empty] | VV | 2 | 2 | True | 0 | ROZPOCET
| VV |  | Součet |  | 1.55 | [12 empty] | VV | 2 | 4 | True | 1 | ROZPOCET
29 | K | 274321511 | Základové pasy ze ŽB bez zvýšených nároků na prostředí tř. C 25/30 XF2 | m3 | 3.73 |  | 0 | CS ÚRS 2023 01 |  | základní |  | 0 | 2.5019 | 9.332 | 0 | 0 | 4 | K | 2 |  |  |  | ROZPOCET | 0 | 0 | 0 | 0 | 0 | 1 | 0 | 4 | -712997627
| PP |  | Základy z betonu železového (bez výztuže) pasy z betonu bez zvláštních nároků na prostředí tř. C 25/30 XF2 | [14 empty] | PP | 2
| VV |  | 0.6*0.6*1.0*2 " propust č.1" |  | 0.72 | [12 empty] | VV | 2 | 2 | True | 0 | ROZPOCET
| VV |  | 0.6*0.6*1.0*2 " propust č.2" |  | 0.72 | [12 empty] | VV | 2 | 2 | True | 0 | ROZPOCET
| VV |  | 0.6*0.6*1.0*2 " propust č.3" |  | 0.72 | [12 empty] | VV | 2 | 2 | True | 0 | ROZPOCET
| VV |  | 0.6*0.6*1.0*2 " propust č.4" |  | 0.72 | [12 empty] | VV | 2 | 2 | True | 0 | ROZPOCET
| VV |  | 0.6*0.6*1.0*2 " propust č.4a" |  | 0.72 | [12 empty] | VV | 2 | 2 | True | 0 | ROZPOCET
| VV |  | Mezisoučet výztuž započ.v desce |  | 3.6 | [12 empty] | VV | 2 | 3 | True | 0 | ROZPOCET
| VV |  | Součet |  | 3.6 | [12 empty] | VV | 2 | 4 | True | 0 | ROZPOCET
| VV |  | 3.6*1.035 |  | 3.726 | [12 empty] | VV | 2 | 2 | True | 0 | ROZPOCET
| VV |  | 3.73 |  | 3.73 | [12 empty] | VV | 2 | 2 | True | 1 | ROZPOCET
30 | K | 275111311 | Osazení základových bloků z prefabrikovaných dílců hmotnosti do 500 kg | kus | 4 |  | 0 | CS ÚRS 2023 01 |  | základní |  | 0 | 0.05448 | 0.21792 | 0 | 0 | 4 | K | 2 |  |  |  | ROZPOCET | 0 | 0 | 0 | 0 | 0 | 1 | 0 | 4 | 509224077
| PP |  | Osazení základových konstrukcí z prefabrikovaných dílců bloků z betonu nebo železobetonu na cementovou maltu, hmotnosti do 500 kg | [14 empty] | PP | 2
| VV |  | 4 |  | 4 | [12 empty] | VV | 2 | 2 | True | 0 | ROZPOCET
| VV |  | Součet |  | 4 | [12 empty] | VV | 2 | 4 | True | 1 | ROZPOCET
31 | M | 5938456R | blok betonový -svodidlo -v-500mm o poloměru 500mm | kus | 4.04 |  | 0 |  |  | základní |  | 0 | 1.5 | 6.06 | 0 | 0 | 8 | M | 2 |  |  |  | ROZPOCET | 0 | 0 | 0 | 0 | 0 | 1 | 0 | 4 | -849422152
| PP |  | blok betonový -svodidlo -v-500mm o poloměru 500mm | [14 empty] | PP | 2
| VV |  | 4.04 |  | 4.04 | [12 empty] | VV | 2 | 2 | True | 1 | ROZPOCET
| D | 4 | Vodorovné konstrukce |  |  |  | 0 |  |  |  |  | 0 |  | 215.7947 |  | 0 | 1 | D | 1 |  |  |  | ROZPOCET | [6 empty] | 0
32 | K | 451314211 | Podklad pod dlažbu z betonu prostého C 25/30 tl do 100 mm | m2 | 99 |  | 0 | CS ÚRS 2023 01 |  | základní |  | 0 | 0 | 0 | 0 | 0 | 4 | K | 2 |  |  |  | ROZPOCET | 0 | 0 | 0 | 0 | 0 | 1 | 0 | 4 | 980317933
| PP |  | Podklad pod dlažbu z betonu prostého bez zvýšených nároků na prostředí tř. C 25/30 tl. do 100 mm | [14 empty] | PP | 2
| VV |  | 99 |  | 99 | [12 empty] | VV | 2 | 2 | True | 0 | ROZPOCET
| VV |  | Součet |  | 99 | [12 empty] | VV | 2 | 4 | True | 1 | ROZPOCET
33 | K | 451541111 | Lože pod potrubí otevřený výkop ze štěrkodrtě fr.0-63mm | m3 | 0.05 |  | 0 |  |  | základní |  | 0 | 1.7034 | 0.08517 | 0 | 0 | 4 | K | 2 |  |  |  | ROZPOCET | 0 | 0 | 0 | 0 | 0 | 1 | 0 | 4 | -2081579476
| PP |  | Lože pod potrubí, stoky a drobné objekty v otevřeném výkopu ze štěrkodrtě 0-63 mm | [14 empty] | PP | 2
| VV |  | 3.14*0.4*0.4*0.1*1.05 "UV" |  | 0.053 | [12 empty] | VV | 2 | 2 | True | 0 | ROZPOCET
| VV |  | Mezisoučet |  | 0.053 | [12 empty] | VV | 2 | 3 | True | 0 | ROZPOCET
| VV |  | Součet |  | 0.053 | [12 empty] | VV | 2 | 4 | True | 0 | ROZPOCET
| VV |  | 0.05 |  | 0.05 | [12 empty] | VV | 2 | 2 | True | 1 | ROZPOCET
34 | K | 45154111R | Lože pod potrubí a drobné objekty otevřený výkop ze štěrkodrtě fr.32-63mm | m3 | 12.15 |  | 0 |  |  | základní |  | 0 | 0 | 0 | 0 | 0 | 4 | K | 2 |  |  |  | ROZPOCET | 0 | 0 | 0 | 0 | 0 | 1 | 0 | 4 | 1299643933
| PP |  | Lože pod potrubí, stoky a drobné objekty v otevřeném výkopu ze štěrkodrtě 0-63 mm | [14 empty] | PP | 2
| VV |  | 1.0*0.3*9 " propust č.1" |  | 2.7 | [12 empty] | VV | 2 | 2 | True | 0 | ROZPOCET
| VV |  | 1.0*0.3*8 " propust č.2" |  | 2.4 | [12 empty] | VV | 2 | 2 | True | 0 | ROZPOCET
| VV |  | 1.0*0.3*8.0 " propust č.3" |  | 2.4 | [12 empty] | VV | 2 | 2 | True | 0 | ROZPOCET
| VV |  | 1.0*0.3*9 " propust č.4" |  | 2.7 | [12 empty] | VV | 2 | 2 | True | 0 | ROZPOCET
| VV |  | 1.0*0.3*6.5 " propust č.4a" |  | 1.95 | [12 empty] | VV | 2 | 2 | True | 0 | ROZPOCET
| VV |  | Součet |  | 12.15 | [12 empty] | VV | 2 | 4 | True | 1 | ROZPOCET
35 | K | 452111111 | Osazení betonových pražců otevřený výkop pl do 25000 mm2 | kus | 35 |  | 0 | CS ÚRS 2023 01 |  | základní |  | 0 | 0.00165 | 0.05775 | 0 | 0 | 4 | K | 2 |  |  |  | ROZPOCET | 0 | 0 | 0 | 0 | 0 | 1 | 0 | 4 | -462865712
| PP |  | Osazení betonových dílců pražců pod potrubí v otevřeném výkopu, průřezové plochy do 25000 mm2 | [14 empty] | PP | 2
| VV |  | 6*4 " propust č.1-4" |  | 24 | [12 empty] | VV | 2 | 2 | True | 0 | ROZPOCET
| VV |  | 5 " propust č.4a" |  | 5 | [12 empty] | VV | 2 | 2 | True | 0 | ROZPOCET
| VV |  | 6 " hospod.sjezd" |  | 6 | [12 empty] | VV | 2 | 2 | True | 0 | ROZPOCET
| VV |  | Součet |  | 35 | [12 empty] | VV | 2 | 4 | True | 1 | ROZPOCET
36 | M | 59223733 | podkladek pod trouby betonové/ŽB DN 300-500 | kus | 35.4 |  | 0 | CS ÚRS 2023 01 |  | základní |  | 0 | 0.02 | 0.708 | 0 | 0 | 8 | M | 2 |  |  |  | ROZPOCET | 0 | 0 | 0 | 0 | 0 | 1 | 0 | 4 | 1842859250
| PP |  | podkladek pod trouby betonové/ŽB DN 300-500 | [14 empty] | PP | 2
| VV |  | 35*1.01 |  | 35.35 | [12 empty] | VV | 2 | 2 | True | 0 | ROZPOCET
| VV |  | Součet |  | 35.35 | [12 empty] | VV | 2 | 4 | True | 0 | ROZPOCET
| VV |  | 35.4 |  | 35.4 | [12 empty] | VV | 2 | 2 | True | 1 | ROZPOCET
37 | K | 452112111 | Osazení betonových prstenců nebo rámů v do 100 mm | kus | 1 |  | 0 |  |  | základní |  | 0 | 0.22394 | 0.22394 | 0 | 0 | 4 | K | 2 |  |  |  | ROZPOCET | 0 | 0 | 0 | 0 | 0 | 1 | 0 | 4 | 153004055
| PP |  | Osazení betonových dílců prstenců nebo rámů pod poklopy a mříže, výšky do 100 mm | [14 empty] | PP | 2
| VV |  | 1 |  | 1 | [12 empty] | VV | 2 | 2 | True | 1 | ROZPOCET
38 | M | 59223864 | prstenec pro uliční vpusť vyrovnávací betonový 390x60x130mm | kus | 1.01 |  | 0 |  |  | základní |  | 0 | 0.027 | 0.02727 | 0 | 0 | 8 | M | 2 |  |  |  | ROZPOCET | 0 | 0 | 0 | 0 | 0 | 1 | 0 | 4 | 1600708358
| PP |  | prstenec pro uliční vpusť vyrovnávací betonový 390x60x130mm | [14 empty] | PP | 2
| VV |  | 1.01 |  | 1.01 | [12 empty] | VV | 2 | 2 | True | 0 | ROZPOCET
| VV |  | Součet |  | 1.01 | [12 empty] | VV | 2 | 4 | True | 1 | ROZPOCET
39 | K | 452311151 | Podkladní desky z betonu prostého bez zvýšených nároků na prostředí tř. C 20/25 otevřený výkop | m3 | 0.053 |  | 0 | CS ÚRS 2023 01 |  | základní |  | 0 | 0 | 0 | 0 | 0 | 4 | K | 2 |  |  |  | ROZPOCET | 0 | 0 | 0 | 0 | 0 | 1 | 0 | 4 | 1744861119
| PP |  | Podkladní a zajišťovací konstrukce z betonu prostého v otevřeném výkopu bez zvýšených nároků na prostředí desky pod potrubí, stoky a drobné objekty z betonu tř. C 20/25 | [14 empty] | PP | 2
| VV |  | 3.14*0.4*0.4*0.1*1.05 " UV" |  | 0.053 | [12 empty] | VV | 2 | 2 | True | 0 | ROZPOCET
| VV |  | Součet |  | 0.053 | [12 empty] | VV | 2 | 4 | True | 1 | ROZPOCET
| VV |  | 0.05 |  | 0.05 | [12 empty] | VV | 2 | 2 | True | 0 | ROZPOCET
40 | K | 452321161 | Podkladní desky ze ŽB bez zvýšených nároků na prostředí tř. C 25/30 XF2 otevřený výkop | m3 | 16.92 |  | 0 | CS ÚRS 2023 01 |  | základní |  | 0 | 0 | 0 | 0 | 0 | 4 | K | 2 |  |  |  | ROZPOCET | 0 | 0 | 0 | 0 | 0 | 1 | 0 | 4 | 235239702
| PP |  | Podkladní a zajišťovací konstrukce z betonu železového v otevřeném výkopu bez zvýšených nároků na prostředí desky pod potrubí, stoky a drobné objekty z betonu tř. C 25/30 XF2 | [14 empty] | PP | 2
| VV |  | 1.0*0.2*10.15 " propust č.1" |  | 2.03 | [12 empty] | VV | 2 | 2 | True | 0 | ROZPOCET
| VV |  | 1.0*0.2*9.25 " propust č.2" |  | 1.85 | [12 empty] | VV | 2 | 2 | True | 0 | ROZPOCET
| VV |  | 1.0*0.2*9.0 " propust č.3" |  | 1.8 | [12 empty] | VV | 2 | 2 | True | 0 | ROZPOCET
| VV |  | 1.0*0.2*10.15 " propust č.4" |  | 2.03 | [12 empty] | VV | 2 | 2 | True | 0 | ROZPOCET
| VV |  | 1.0*0.2*7.5 " propust č.4a" |  | 1.5 | [12 empty] | VV | 2 | 2 | True | 0 | ROZPOCET
| VV |  | 1.0*0.2*29.05 " propust č.5" |  | 5.81 | [12 empty] | VV | 2 | 2 | True | 0 | ROZPOCET
| VV |  | 1.0*0.2*9.5 " hospod.sjezd" |  | 1.9 | [12 empty] | VV | 2 | 2 | True | 0 | ROZPOCET
| VV |  | Součet |  | 16.92 | [12 empty] | VV | 2 | 4 | True | 1 | ROZPOCET
41 | K | 452351101 | Bednění podkladních desek nebo bloků nebo sedlového lože otevřený výkop | m2 | 0.3 |  | 0 |  |  | základní |  | 0 | 0.00632 | 0.001896 | 0 | 0 | 4 | K | 2 |  |  |  | ROZPOCET | 0 | 0 | 0 | 0 | 0 | 1 | 0 | 4 | -834840014
| PP |  | Bednění podkladních a zajišťovacích konstrukcí v otevřeném výkopu desek nebo sedlových loží pod potrubí, stoky a drobné objekty | [14 empty] | PP | 2
| VV |  | 3.14*0.8*0.1 " UV" |  | 0.251 | [12 empty] | VV | 2 | 2 | True | 0 | ROZPOCET
| VV |  | Součet |  | 0.251 | [12 empty] | VV | 2 | 4 | True | 0 | ROZPOCET
| VV |  | 0.3 |  | 0.3 | [12 empty] | VV | 2 | 2 | True | 1 | ROZPOCET
42 | K | 452368211 | Výztuž podkladních desek nebo bloků nebo pražců otevřený výkop ze svařovaných sítí Kari | t | 0.62 |  | 0 | CS ÚRS 2023 01 |  | základní |  | 0 | 1.0628 | 0.65892 | 0 | 0 | 4 | K | 2 |  |  |  | ROZPOCET | 0 | 0 | 0 | 0 | 0 | 1 | 0 | 4 | 381713742
| PP |  | Výztuž podkladních desek, bloků nebo pražců v otevřeném výkopu ze svařovaných sítí typu Kari | [14 empty] | PP | 2
| VV |  | 1.0*11 " propust č.1" |  | 11 | [12 empty] | VV | 2 | 2 | True | 0 | ROZPOCET
| VV |  | 1.0*10 " propust č.2" |  | 10 | [12 empty] | VV | 2 | 2 | True | 0 | ROZPOCET
| VV |  | 1.0*10 " propust č.3" |  | 10 | [12 empty] | VV | 2 | 2 | True | 0 | ROZPOCET
| VV |  | 1.0*12 " propust č.4" |  | 12 | [12 empty] | VV | 2 | 2 | True | 0 | ROZPOCET
| VV |  | 1.0*9 " propust č.4a" |  | 9 | [12 empty] | VV | 2 | 2 | True | 0 | ROZPOCET
| VV |  | 1.0*15 " propust č.5" |  | 15 | [12 empty] | VV | 2 | 2 | True | 0 | ROZPOCET
| VV |  | 1.0*10 " hospod.sjezd" |  | 10 | [12 empty] | VV | 2 | 2 | True | 0 | ROZPOCET
| VV |  | Součet |  | 77 | [12 empty] | VV | 2 | 4 | True | 0 | ROZPOCET
| VV |  | 77*7.667*1.05*0.001 |  | 0.62 | [12 empty] | VV | 2 | 2 | True | 1 | ROZPOCET
43 | K | 464511111 | Pohoz z lomového kamene neupraveného tříděného z terénu | m3 | 76 |  | 0 | CS ÚRS 2023 01 |  | základní |  | 0 | 1.848 | 140.448 | 0 | 0 | 4 | K | 2 |  |  |  | ROZPOCET | 0 | 0 | 0 | 0 | 0 | 1 | 0 | 4 | -1658345942
| PP |  | Pohoz dna nebo svahů jakékoliv tloušťky z lomového kamene neupraveného tříděného z terénu | [14 empty] | PP | 2
| VV |  | (90+5)*0.8 |  | 76 | [12 empty] | VV | 2 | 2 | True | 0 | ROZPOCET
| VV |  | Mezisoučet z hrub.kamene min.fr.250mm |  | 76 | [12 empty] | VV | 2 | 3 | True | 0 | ROZPOCET
| VV |  | Součet |  | 76 | [12 empty] | VV | 2 | 4 | True | 1 | ROZPOCET
44 | K | 465513127 | Dlažba z lomového kamene na cementovou maltu sse zalitím spár betonem tl 150 mm | m2 | 99 |  | 0 | CS ÚRS 2023 01 |  | základní |  | 0 | 0.74327 | 73.5837 | 0 | 0 | 4 | K | 2 |  |  |  | ROZPOCET | 0 | 0 | 0 | 0 | 0 | 1 | 0 | 4 | 1758997342
| PP |  | Dlažba z lomového kamene na cementovou maltu sse zalitím spár betonem tl 150 mm | [14 empty] | PP | 2
| VV |  | 17 " propust č.1" |  | 17 | [12 empty] | VV | 2 | 2 | True | 0 | ROZPOCET
| VV |  | 16 " propust č.2" |  | 16 | [12 empty] | VV | 2 | 2 | True | 0 | ROZPOCET
| VV |  | 14 " propust č.3" |  | 14 | [12 empty] | VV | 2 | 2 | True | 0 | ROZPOCET
| VV |  | 20 " propust č.4" |  | 20 | [12 empty] | VV | 2 | 2 | True | 0 | ROZPOCET
| VV |  | 11 " propust č.4a" |  | 11 | [12 empty] | VV | 2 | 2 | True | 0 | ROZPOCET
| VV |  | 9 " propust č.5" |  | 9 | [12 empty] | VV | 2 | 2 | True | 0 | ROZPOCET
| VV |  | 10 " hospod.sjezd" |  | 10 | [12 empty] | VV | 2 | 2 | True | 0 | ROZPOCET
| VV |  | Mezisoučet |  | 97 | [12 empty] | VV | 2 | 3 | True | 0 | ROZPOCET
| VV |  | 2.0 |  | 2 | [12 empty] | VV | 2 | 2 | True | 0 | ROZPOCET
| VV |  | Mezisoučet čelo šikmé |  | 2 | [12 empty] | VV | 2 | 3 | True | 0 | ROZPOCET
| VV |  | Součet |  | 99 | [12 empty] | VV | 2 | 4 | True | 1 | ROZPOCET
| D | 5 | Komunikace |  |  |  | 0 |  |  |  |  | 0 |  | 1619.0194 |  | 0 | 1 | D | 1 |  |  |  | ROZPOCET | [6 empty] | 0
45 | K | 56452101R | Zřízení a dodávka dosypu ze ŠD v intravilánu obce s vyrovnáním příčného sklonu plochy přes 100 m2 tl 50 mm | m2 | 1191.4 |  | 0 |  |  | základní |  | 0 | 0 | 0 | 0 | 0 | 4 | K | 2 |  |  |  | ROZPOCET | 0 | 0 | 0 | 0 | 0 | 1 | 0 | 4 | -322283519
| PP |  | Zřízení a dodávka dosypu ze ŠD v intravilánu obce s vyrovnáním příčného sklonu plochy přes 100 m2 tl 50 mm | [14 empty] | PP | 2
| VV |  | (1688-520)*1.02 |  | 1191.36 | [12 empty] | VV | 2 | 2 | True | 0 | ROZPOCET
| VV |  | Součet |  | 1191.36 | [12 empty] | VV | 2 | 4 | True | 0 | ROZPOCET
| VV |  | 1191.4 |  | 1191.4 | [12 empty] | VV | 2 | 2 | True | 1 | ROZPOCET
46 | K | 564851011 | Podklad ze štěrkodrtě ŠD plochy do 100 m2 tl 150 mm | m2 | 90 |  | 0 | CS ÚRS 2023 01 |  | základní |  | 0 | 0 | 0 | 0 | 0 | 4 | K | 2 |  |  |  | ROZPOCET | 0 | 0 | 0 | 0 | 0 | 1 | 0 | 4 | 990186642
| PP |  | Podklad ze štěrkodrti ŠD s rozprostřením a zhutněním plochy jednotlivě do 100 m2, po zhutnění tl. 150 mm | [14 empty] | PP | 2
| VV |  | 90 " sjezdy" |  | 90 | [12 empty] | VV | 2 | 2 | True | 1 | ROZPOCET
47 | K | 564861011 | Podklad ze štěrkodrtě ŠD plochy do 100 m2 tl 200 mm | m2 | 96 |  | 0 | CS ÚRS 2023 01 |  | základní |  | 0 | 0 | 0 | 0 | 0 | 4 | K | 2 |  |  |  | ROZPOCET | 0 | 0 | 0 | 0 | 0 | 1 | 0 | 4 | 539808114
| PP |  | Podklad ze štěrkodrti ŠD s rozprostřením a zhutněním plochy jednotlivě do 100 m2, po zhutnění tl. 200 mm | [14 empty] | PP | 2
| VV |  | 96 " sjezdy" |  | 96 | [12 empty] | VV | 2 | 2 | True | 1 | ROZPOCET
48 | K | 564861111 | Podklad ze štěrkodrtě ŠD plochy přes 100 m2 tl 200 mm | m2 | 104 |  | 0 | CS ÚRS 2023 01 |  | základní |  | 0 | 0 | 0 | 0 | 0 | 4 | K | 2 |  |  |  | ROZPOCET | 0 | 0 | 0 | 0 | 0 | 1 | 0 | 4 | -1641978218
| PP |  | Podklad ze štěrkodrti ŠD s rozprostřením a zhutněním plochy přes 100 m2, po zhutnění tl. 200 mm | [14 empty] | PP | 2
| VV |  | 104 " dosyp sjezdu" |  | 104 | [12 empty] | VV | 2 | 2 | True | 1 | ROZPOCET
49 | K | 564871011 | Podklad ze štěrkodrtě ŠD plochy do 100 m2 tl 250 mm konstr,vrstva nad propustkem | m2 | 105.85 |  | 0 | CS ÚRS 2023 01 |  | základní |  | 0 | 0 | 0 | 0 | 0 | 4 | K | 2 |  |  |  | ROZPOCET | 0 | 0 | 0 | 0 | 0 | 1 | 0 | 4 | -191698847
| PP |  | Podklad ze štěrkodrti ŠD s rozprostřením a zhutněním plochy jednotlivě do 100 m2, po zhutnění tl. 250 mm | [14 empty] | PP | 2
| VV |  | 5.5*3 " propust č.1" |  | 16.5 | [12 empty] | VV | 2 | 2 | True | 0 | ROZPOCET
| VV |  | 5,5*4 " propust č.2" |  | 22 | [12 empty] | VV | 2 | 2 | True | 0 | ROZPOCET
| VV |  | 2.7*5.5 " propust č.3" |  | 14.85 | [12 empty] | VV | 2 | 2 | True | 0 | ROZPOCET
| VV |  | 2.5*6.5 " propust č.4" |  | 16.25 | [12 empty] | VV | 2 | 2 | True | 0 | ROZPOCET
| VV |  | 2.5*5.5 " propust č.4a" |  | 13.75 | [12 empty] | VV | 2 | 2 | True | 0 | ROZPOCET
| VV |  | 1.5*15 " propust č.5" |  | 22.5 | [12 empty] | VV | 2 | 2 | True | 0 | ROZPOCET
| VV |  | Součet |  | 105.85 | [12 empty] | VV | 2 | 4 | True | 1 | ROZPOCET
50 | K | 564871111 | Podklad ze štěrkodrtě ŠD plochy přes 100 m2 tl 250 mm - sanace | m2 | 136 |  | 0 | CS ÚRS 2023 01 |  | základní |  | 0 | 0 | 0 | 0 | 0 | 4 | K | 2 |  |  |  | ROZPOCET | 0 | 0 | 0 | 0 | 0 | 1 | 0 | 4 | 1941212140
| PP |  | Podklad ze štěrkodrti ŠD s rozprostřením a zhutněním plochy přes 100 m2, po zhutnění tl. 250 mm | [14 empty] | PP | 2
| VV |  | 5.0*3*2 " propust č.1" |  | 30 | [12 empty] | VV | 2 | 2 | True | 0 | ROZPOCET
| VV |  | 5*3*2 " propust č.2" |  | 30 | [12 empty] | VV | 2 | 2 | True | 0 | ROZPOCET
| VV |  | 1.6*5*2 " propust č.3" |  | 16 | [12 empty] | VV | 2 | 2 | True | 0 | ROZPOCET
| VV |  | 1.5*6*2 " propust č.4" |  | 18 | [12 empty] | VV | 2 | 2 | True | 0 | ROZPOCET
| VV |  | 1.2*5*2 " propust č.4a" |  | 12 | [12 empty] | VV | 2 | 2 | True | 0 | ROZPOCET
| VV |  | 1.0*15*2 " propust č.5" |  | 30 | [12 empty] | VV | 2 | 2 | True | 0 | ROZPOCET
| VV |  | Součet |  | 136 | [12 empty] | VV | 2 | 4 | True | 1 | ROZPOCET
51 | K | 565135111 | Asfaltový beton vrstva podkladní ACP 16 (obalované kamenivo OKS) tl 50 mm š do 3 m | m2 | 3236.3 |  | 0 | CS ÚRS 2023 01 |  | základní |  | 0 | 0 | 0 | 0 | 0 | 4 | K | 2 |  |  |  | ROZPOCET | 0 | 0 | 0 | 0 | 0 | 1 | 0 | 4 | -1405565606
| PP |  | Asfaltový beton vrstva podkladní ACP 16 (obalované kamenivo střednězrnné - OKS) s rozprostřením a zhutněním v pruhu šířky přes 1,5 do 3 m, po zhutnění tl. 50 mm | [14 empty] | PP | 2
| VV |  | 1621.9+66.4+1454+94 |  | 3236.3 | [12 empty] | VV | 2 | 2 | True | 0 | ROZPOCET
| VV |  | Mezisoučet propustky |  | 3236.3 | [12 empty] | VV | 2 | 3 | True | 0 | ROZPOCET
| VV |  | Součet |  | 3236.3 | [12 empty] | VV | 2 | 4 | True | 1 | ROZPOCET
52 | K | 565135121 | Asfaltový beton vrstva podkladní ACP 16 (obalované kamenivo OKS) tl 50 mm š přes 3 m | m2 | 1688 |  | 0 | CS ÚRS 2023 01 |  | základní |  | 0 | 0 | 0 | 0 | 0 | 4 | K | 2 |  |  |  | ROZPOCET | 0 | 0 | 0 | 0 | 0 | 1 | 0 | 4 | -100693568
| PP |  | Asfaltový beton vrstva podkladní ACP 16 (obalované kamenivo střednězrnné - OKS) s rozprostřením a zhutněním v pruhu šířky přes 3 m, po zhutnění tl. 50 mm | [14 empty] | PP | 2
| VV |  | 1688 "H.M." |  | 1688 | [12 empty] | VV | 2 | 2 | True | 1 | ROZPOCET
53 | K | 567122114 | Podklad ze směsi stmelené cementem SC C 8/10 (KSC I) tl 150 mm | m2 | 101.5 |  | 0 | CS ÚRS 2023 01 |  | základní |  | 0 | 0 | 0 | 0 | 0 | 4 | K | 2 |  |  |  | ROZPOCET | 0 | 0 | 0 | 0 | 0 | 1 | 0 | 4 | 1645160315
| PP |  | Podklad ze směsi stmelené cementem SC bez dilatačních spár, s rozprostřením a zhutněním SC C 8/10 (KSC I), po zhutnění tl. 150 mm | [14 empty] | PP | 2
| VV |  | 5*3 " propust č.1" |  | 15 | [12 empty] | VV | 2 | 2 | True | 0 | ROZPOCET
| VV |  | 5*3 " propust č.2" |  | 15 | [12 empty] | VV | 2 | 2 | True | 0 | ROZPOCET
| VV |  | 5*3 " propust č.3" |  | 15 | [12 empty] | VV | 2 | 2 | True | 0 | ROZPOCET
| VV |  | 5*3 " propust č.4" |  | 15 | [12 empty] | VV | 2 | 2 | True | 0 | ROZPOCET
| VV |  | 2.3*5 " propust č.4a" |  | 11.5 | [12 empty] | VV | 2 | 2 | True | 0 | ROZPOCET
| VV |  | 2*15 " hospod.sjezd" |  | 30 | [12 empty] | VV | 2 | 2 | True | 0 | ROZPOCET
| VV |  | Součet |  | 101.5 | [12 empty] | VV | 2 | 4 | True | 1 | ROZPOCET
54 | K | 569831111 | Zpevnění krajnic štěrkodrtí tl 100 mm -celktm 200mm | m2 | 608 |  | 0 | CS ÚRS 2023 01 |  | základní |  | 0 | 0.23 | 139.84 | 0 | 0 | 4 | K | 2 |  |  |  | ROZPOCET | 0 | 0 | 0 | 0 | 0 | 1 | 0 | 4 | -2123553891
| PP |  | Zpevnění krajnic nebo komunikací pro pěší s rozprostřením a zhutněním, po zhutnění štěrkodrtí tl. 100 mm | [14 empty] | PP | 2
| VV |  | (381-77)*0.5*2 |  | 304 | [12 empty] | VV | 2 | 2 | True | 0 | ROZPOCET
| VV |  | Součet |  | 304 | [12 empty] | VV | 2 | 4 | True | 0 | ROZPOCET
| VV |  | 304*2 |  | 608 | [12 empty] | VV | 2 | 2 | True | 1 | ROZPOCET
55 | K | 56993112R | Zpevnění krajnic asfaltovým recyklátem tl 100 mm celkem 200mm bez dodávky recyklátu | m2 | 6514 |  | 0 |  |  | základní |  | 0 | 0.216 | 1407.024 | 0 | 0 | 4 | K | 2 |  |  |  | ROZPOCET | 0 | 0 | 0 | 0 | 0 | 1 | 0 | 4 | -574254787
| PP |  | Zpevnění krajnic nebo komunikací pro pěší s rozprostřením a zhutněním, po zhutnění asfaltovým recyklátem tl. 100 mm | [14 empty] | PP | 2
| P |  | Poznámka k položce: dosyp -bez dodávky recyklátu | [14 empty] | P | 2
| VV |  | (3164*2+93*2)*0.5 |  | 3257 | [12 empty] | VV | 2 | 2 | True | 0 | ROZPOCET
| VV |  | Součet |  | 3257 | [12 empty] | VV | 2 | 4 | True | 0 | ROZPOCET
| VV |  | 3257*2 |  | 6514 | [12 empty] | VV | 2 | 2 | True | 1 | ROZPOCET
56 | K | 56993113R | Zpevnění -dosyo sjezdů asfaltovým recyklátem tl 200 mm bez dodávky recyklátu | m2 | 315 |  | 0 |  |  | základní |  | 0 | 0.216 | 68.04 | 0 | 0 | 4 | K | 2 |  |  |  | ROZPOCET | 0 | 0 | 0 | 0 | 0 | 1 | 0 | 4 | -1645748921
| PP |  | Zpevnění -dosyp sjezdů s rozprostřením a zhutněním, po zhutnění asfaltovým recyklátem tl. 200 mm | [14 empty] | PP | 2
| P |  | Poznámka k položce: bez dodávky recyklátu | [14 empty] | P | 2
| VV |  | 315 |  | 315 | [12 empty] | VV | 2 | 2 | True | 0 | ROZPOCET
| VV |  | Součet |  | 315 | [12 empty] | VV | 2 | 4 | True | 1 | ROZPOCET
57 | K | 573211107 | Postřik živičný spojovací z asfaltu v množství 0,30 kg/m2 | m2 | 15933 |  | 0 | CS ÚRS 2023 01 |  | základní |  | 0 | 0 | 0 | 0 | 0 | 4 | K | 2 |  |  |  | ROZPOCET | 0 | 0 | 0 | 0 | 0 | 1 | 0 | 4 | -1778335822
| PP |  | Postřik spojovací PS bez posypu kamenivem z asfaltu silničního, v množství 0,30 kg/m2 | [14 empty] | PP | 2
| VV |  | 15712+84+137 |  | 15933 | [12 empty] | VV | 2 | 2 | True | 0 | ROZPOCET
| VV |  | Součet |  | 15933 | [12 empty] | VV | 2 | 4 | True | 1 | ROZPOCET
58 | K | 573211108 | Postřik živičný spojovací z asfaltu v množství 0,40 kg/m2 | m2 | 15647 |  | 0 | CS ÚRS 2023 01 |  | základní |  | 0 | 0 | 0 | 0 | 0 | 4 | K | 2 |  |  |  | ROZPOCET | 0 | 0 | 0 | 0 | 0 | 1 | 0 | 4 | 672644340
| PP |  | Postřik spojovací PS bez posypu kamenivem z asfaltu silničního, v množství 0,40 kg/m2 | [14 empty] | PP | 2
| VV |  | 13959+1688 |  | 15647 | [12 empty] | VV | 2 | 2 | True | 0 | ROZPOCET
| VV |  | Součet |  | 15647 | [12 empty] | VV | 2 | 4 | True | 1 | ROZPOCET
59 | K | 573231107 | Postřik živičný spojovací ze silniční emulze v množství 0,40 kg/m2 | m2 | 1454 |  | 0 | CS ÚRS 2023 01 |  | základní |  | 0 | 0 | 0 | 0 | 0 | 4 | K | 2 |  |  |  | ROZPOCET | 0 | 0 | 0 | 0 | 0 | 1 | 0 | 4 | -1668169324
| PP |  | Postřik spojovací PS bez posypu kamenivem ze silniční emulze, v množství 0,40 kg/m2 | [14 empty] | PP | 2
| VV |  | 1454 " pro sanace" |  | 1454 | [12 empty] | VV | 2 | 2 | True | 0 | ROZPOCET
| VV |  | Součet |  | 1454 | [12 empty] | VV | 2 | 4 | True | 1 | ROZPOCET
60 | K | 577155122 | Asfaltový beton vrstva ložní ACL 16 (ABH) tl 60 mm š přes 3 m z nemodifikovaného asfaltu | m2 | 1688 |  | 0 | CS ÚRS 2023 01 |  | základní |  | 0 | 0 | 0 | 0 | 0 | 4 | K | 2 |  |  |  | ROZPOCET | 0 | 0 | 0 | 0 | 0 | 1 | 0 | 4 | -1414976238
| PP |  | Asfaltový beton vrstva ložní ACL 16 (ABH) s rozprostřením a zhutněním z nemodifikovaného asfaltu v pruhu šířky přes 3 m, po zhutnění tl. 60 mm | [14 empty] | PP | 2
| VV |  | 1688 |  | 1688 | [12 empty] | VV | 2 | 2 | True | 1 | ROZPOCET
61 | K | 577165122 | Asfaltový beton vrstva ložní ACL 16 (ABH) tl 70 mm š přes 3 m z nemodifikovaného asfaltu | m2 | 14043.22 |  | 0 | CS ÚRS 2023 01 |  | základní |  | 0 | 0 | 0 | 0 | 0 | 4 | K | 2 |  |  |  | ROZPOCET | 0 | 0 | 0 | 0 | 0 | 1 | 0 | 4 | 466485364
| PP |  | Asfaltový beton vrstva ložní ACL 16 (ABH) s rozprostřením a zhutněním z nemodifikovaného asfaltu v pruhu šířky přes 3 m, po zhutnění tl. 70 mm | [14 empty] | PP | 2
| VV |  | 13959.22+84 " +sjezdy" |  | 14043.22 | [12 empty] | VV | 2 | 2 | True | 0 | ROZPOCET
| VV |  | Součet |  | 14043.22 | [12 empty] | VV | 2 | 4 | True | 1 | ROZPOCET
62 | K | 577144121 | Asfaltový beton vrstva obrusná ACO 11 (ABS) tř. I tl 50 mm š přes 3 m z nemodifikovaného asfaltu | m2 | 15933 |  | 0 | CS ÚRS 2023 01 |  | základní |  | 0 | 0 | 0 | 0 | 0 | 4 | K | 2 |  |  |  | ROZPOCET | 0 | 0 | 0 | 0 | 0 | 1 | 0 | 4 | 2105797826
| PP |  | Asfaltový beton vrstva obrusná ACO 11 (ABS) s rozprostřením a se zhutněním z nemodifikovaného asfaltu v pruhu šířky přes 3 m tř. I, po zhutnění tl. 50 mm | [14 empty] | PP | 2
| VV |  | 15712+84+137 |  | 15933 | [12 empty] | VV | 2 | 2 | True | 0 | ROZPOCET
| VV |  | Mezisoučet napojení MK v.H.M. |  | 15933 | [12 empty] | VV | 2 | 3 | True | 0 | ROZPOCET
| VV |  | Součet |  | 15933 | [12 empty] | VV | 2 | 4 | True | 1 | ROZPOCET
63 | K | 59766112R | Rigol dlážděný z dlažebních kostek velkých do lože ze štěrkopísku tl 100 mm -zalití spár betonem | m2 | 7 |  | 0 |  |  | základní |  | 0 | 0.58792 | 4.1154 | 0 | 0 | 4 | K | 2 |  |  |  | ROZPOCET | 0 | 0 | 0 | 0 | 0 | 1 | 0 | 4 | 2036182819
| PP |  | Rigol dlážděný do lože ze štěrkopísku tl. 100 mm, s vyplněním a zatřením spár betonem z dlažebních kostek velkých | [14 empty] | PP | 2
| VV |  | 7.0 |  | 7 | [12 empty] | VV | 2 | 2 | True | 1 | ROZPOCET
| D | 8 | Trubní vedení |  |  |  | 0 |  |  |  |  | 0 |  | 4.3543 |  | 0 | 1 | D | 1 |  |  |  | ROZPOCET | [6 empty] | 0
64 | K | 82039111R | Šikmé seříznutí plast.trouby DN do 300 mm se začištěním -čelo | hod | 2 |  | 0 |  |  | základní |  | 0 | 0 | 0 | 0 | 0 | 4 | K | 2 |  |  |  | ROZPOCET | 0 | 0 | 0 | 0 | 0 | 1 | 0 | 4 | 1037208274
| PP |  | Šikmé seříznutí plast.trouby DN do 300 mm se začištěním -čelo | [14 empty] | PP | 2
| VV |  | 2 " dn300" |  | 2 | [12 empty] | VV | 2 | 2 | True | 0 | ROZPOCET
| VV |  | Součet |  | 2 | [12 empty] | VV | 2 | 4 | True | 1 | ROZPOCET
65 | K | 82039113R | Kolmé říznutí železobetonové trouby DN 400 až 600 mm se začištěním s úpravou dříků -strojní řez | kus | 4 |  | 0 |  |  | základní |  | 0 | 0 | 0 | 0 | 0 | 4 | K | 2 |  |  |  | ROZPOCET | 0 | 0 | 0 | 0 | 0 | 1 | 0 | 4 | -1895492899
| PP |  | Kolmé říznutí železobetonové trouby DN400 až 600 mm se začištěním s úpravou dříků -strojní řez | [14 empty] | PP | 2
| P |  | Poznámka k položce: -spára vytmelena flexbil.tmelem určený do vlhkého prostředí | [14 empty] | P | 2
| VV |  | 1 "pr.č.2 dn600" |  | 1 | [12 empty] | VV | 2 | 2 | True | 0 | ROZPOCET
| VV |  | 1 "pr.č.3 dn600" |  | 1 | [12 empty] | VV | 2 | 2 | True | 0 | ROZPOCET
| VV |  | 1 "pr.č.4a dn400" |  | 1 | [12 empty] | VV | 2 | 2 | True | 0 | ROZPOCET
| VV |  | 1 "pr.č.5 dn400" |  | 1 | [12 empty] | VV | 2 | 2 | True | 0 | ROZPOCET
| VV |  | Součet |  | 4 | [12 empty] | VV | 2 | 4 | True | 1 | ROZPOCET
66 | K | 871315221 | Kanalizační potrubí z tvrdého PVC jednovrstvé tuhost třídy SN8 DN 160 | m | 1.03 |  | 0 | CS ÚRS 2023 01 |  | základní |  | 0 | 0.00276 | 0.0028428 | 0 | 0 | 4 | K | 2 |  |  |  | ROZPOCET | 0 | 0 | 0 | 0 | 0 | 1 | 0 | 4 | 1898222607
| PP |  | Kanalizační potrubí z tvrdého PVC v otevřeném výkopu ve sklonu do 20 %, hladkého plnostěnného jednovrstvého, tuhost třídy SN 8 DN 160 | [14 empty] | PP | 2
| VV |  | 1.03 |  | 1.03 | [12 empty] | VV | 2 | 2 | True | 0 | ROZPOCET
| VV |  | Součet |  | 1.03 | [12 empty] | VV | 2 | 4 | True | 1 | ROZPOCET
67 | K | 871375221 | Kanalizační potrubí z tvrdého PVC jednovrstvé tuhost třídy SN8 DN 300 | m | 2 |  | 0 | CS ÚRS 2023 01 |  | základní |  | 0 | 0.01182 | 0.02364 | 0 | 0 | 4 | K | 2 |  |  |  | ROZPOCET | 0 | 0 | 0 | 0 | 0 | 1 | 0 | 4 | -1231335145
| PP |  | Kanalizační potrubí z tvrdého PVC v otevřeném výkopu ve sklonu do 20 %, hladkého plnostěnného jednovrstvého, tuhost třídy SN 8 DN 300 | [14 empty] | PP | 2
| VV |  | 2.0 " v čele" |  | 2 | [12 empty] | VV | 2 | 2 | True | 1 | ROZPOCET
68 | K | 877315211 | Montáž tvarovek z tvrdého PVC-systém KG nebo z polypropylenu-systém KG 2000 jednoosé DN 160 | kus | 2 |  | 0 | CS ÚRS 2023 01 |  | základní |  | 0 | 0 | 0 | 0 | 0 | 4 | K | 2 |  |  |  | ROZPOCET | 0 | 0 | 0 | 0 | 0 | 1 | 0 | 4 | -1589784623
| PP |  | Montáž tvarovek na kanalizačním potrubí z trub z plastu z tvrdého PVC nebo z polypropylenu v otevřeném výkopu jednoosých DN 160 | [14 empty] | PP | 2
| VV |  | 2 "kolena" |  | 2 | [12 empty] | VV | 2 | 2 | True | 1 | ROZPOCET
69 | M | 28611359 | koleno kanalizace PVC KG 160x15° | kus | 2.1 |  | 0 | CS ÚRS 2023 01 |  | základní |  | 0 | 0.00054 | 0.001134 | 0 | 0 | 8 | M | 2 |  |  |  | ROZPOCET | 0 | 0 | 0 | 0 | 0 | 1 | 0 | 4 | -1147755278
| PP |  | koleno kanalizace PVC KG 160x15° | [14 empty] | PP | 2
| VV |  | 2*1.03 |  | 2.06 | [12 empty] | VV | 2 | 2 | True | 0 | ROZPOCET
| VV |  | Součet |  | 2.06 | [12 empty] | VV | 2 | 4 | True | 0 | ROZPOCET
| VV |  | 2.1 |  | 2.1 | [12 empty] | VV | 2 | 2 | True | 1 | ROZPOCET
70 | K | 87735512R | Jádrové vrty do stáv. beton.potrubí s oblepením otvoru flexib.lepidlem vhodný do vlhkého prostředí do DN 150 vč těsnění | kus | 1 |  | 0 |  |  | základní |  | 0 | 0.0006 | 0.0006 | 0 | 0 | 4 | K | 2 |  |  |  | ROZPOCET | 0 | 0 | 0 | 0 | 0 | 1 | 0 | 4 | -802070970
| PP |  | Jádrové vrty do stáv. beton.potrubí s oblepením otvoru flexib.lepidlem vhodný do vlhkého prostředí do DN 150 vč těsnění | [14 empty] | PP | 2
| VV |  | 1 " bet.potr." |  | 1 | [12 empty] | VV | 2 | 2 | True | 0 | ROZPOCET
| VV |  | Součet |  | 1 | [12 empty] | VV | 2 | 4 | True | 1 | ROZPOCET
71 | K | 87735513R | Montáž +dodáv.-navrtav. sedlo s kloubem 600/150 kolmo na potrubí z kanalizačních trub z PVC do DN 200 vč těsnění | kus | 1 |  | 0 |  |  | základní |  | 0 | 0.0006 | 0.0006 | 0 | 0 | 4 | K | 2 |  |  |  | ROZPOCET | 0 | 0 | 0 | 0 | 0 | 1 | 0 | 4 | -1004928389
| PP |  | Montáž +dodáv.-navrtav. sedlo s kloubem 600/150 kolmo na potrubí z kanalizačních trub z PVC do DN 200 vč těsnění | [14 empty] | PP | 2
| VV |  | 1 |  | 1 | [12 empty] | VV | 2 | 2 | True | 1 | ROZPOCET
72 | K | 8923510R | Těsnicí zkouška kanal.vodou potrubí DN 100 nebo 150 vč zabezp.konců | soubor | 1 |  | 0 |  |  | základní |  | 0 | 0 | 0 | 0 | 0 | 4 | K | 2 |  |  |  | ROZPOCET | 0 | 0 | 0 | 0 | 0 | 1 | 0 | 4 | -136427046
| PP |  | Těsnicí zkouška kanal.vodou potrubí DN 100 nebo 150 vč zabezp.konc§ | [14 empty] | PP | 2
| VV |  | 1 |  | 1 | [12 empty] | VV | 2 | 2 | True | 0 | ROZPOCET
| VV |  | Součet |  | 1 | [12 empty] | VV | 2 | 4 | True | 1 | ROZPOCET
73 | K | 895941301 | Osazení vpusti uliční DN 450 z betonových dílců dno s výtokem | kus | 1 |  | 0 | CS ÚRS 2023 01 |  | základní |  | 0 | 0.12422 | 0.12422 | 0 | 0 | 4 | K | 2 |  |  |  | ROZPOCET | 0 | 0 | 0 | 0 | 0 | 1 | 0 | 4 | 90308774
| PP |  | Osazení vpusti uliční z betonových dílců DN 450 dno s výtokem | [14 empty] | PP | 2
| VV |  | 1 |  | 1 | [12 empty] | VV | 2 | 2 | True | 1 | ROZPOCET
74 | M | 59224497 | vpusť uliční DN 450 kaliště s odtokem 150mm PVC 450/250x50mm | kus | 1 |  | 0 | CS ÚRS 2023 01 |  | základní |  | 0 | 0.108 | 0.108 | 0 | 0 | 8 | M | 2 |  |  |  | ROZPOCET | 0 | 0 | 0 | 0 | 0 | 1 | 0 | 4 | -1176770685
| PP |  | vpusť uliční DN 450 kaliště s odtokem 150mm PVC 450/250x50mm | [14 empty] | PP | 2
75 | K | 895941312 | Osazení vpusti uliční DN 450 z betonových dílců skruž horní 195 mm | kus | 1 |  | 0 | CS ÚRS 2023 01 |  | základní |  | 0 | 0.02972 | 0.02972 | 0 | 0 | 4 | K | 2 |  |  |  | ROZPOCET | 0 | 0 | 0 | 0 | 0 | 1 | 0 | 4 | 1989673788
| PP |  | Osazení vpusti uliční z betonových dílců DN 450 skruž horní 195 mm | [14 empty] | PP | 2
| VV |  | 1 |  | 1 | [12 empty] | VV | 2 | 2 | True | 1 | ROZPOCET
76 | M | 59223856 | skruž pro uliční vpusť horní betonová 450x195x50mm | kus | 1.01 |  | 0 | CS ÚRS 2023 01 |  | základní |  | 0 | 0.04 | 0.0404 | 0 | 0 | 8 | M | 2 |  |  |  | ROZPOCET | 0 | 0 | 0 | 0 | 0 | 1 | 0 | 4 | 2115299403
| PP |  | skruž pro uliční vpusť horní betonová 450x195x50mm | [14 empty] | PP | 2
| VV |  | 1.01 |  | 1.01 | [12 empty] | VV | 2 | 2 | True | 1 | ROZPOCET
77 | K | 899204112 | Osazení mříží litinových včetně rámů a košů na bahno pro třídu zatížení D400, E600 | kus | 18 |  | 0 | CS ÚRS 2023 01 |  | základní |  | 0 | 0.21734 | 3.9121 | 0 | 0 | 4 | K | 2 |  |  |  | ROZPOCET | 0 | 0 | 0 | 0 | 0 | 1 | 0 | 4 | -816714051
| PP |  | Osazení mříží litinových včetně rámů a košů na bahno pro třídu zatížení D400, E600 | [14 empty] | PP | 2
| VV |  | 18 |  | 18 | [12 empty] | VV | 2 | 2 | True | 1 | ROZPOCET
78 | M | 5922448R | mříž vtoková s rámem pro uliční vpusť 500x500 s pantem zatížení 40 tun | kus | 1 |  | 0 |  |  | základní |  | 0 | 0.108 | 0.108 | 0 | 0 | 8 | M | 2 |  |  |  | ROZPOCET | 0 | 0 | 0 | 0 | 0 | 1 | 0 | 4 | 713538830
| PP |  | mříž vtoková s rámem pro uliční vpusť 500x500 s pantem zatížení 40 tun | [14 empty] | PP | 2
| VV |  | 1 |  | 1 | [12 empty] | VV | 2 | 2 | True | 1 | ROZPOCET
79 | M | 59223875 | koš nízký pro uliční vpusti žárově Pz plech pro rám 500/500mm | kus | 1 |  | 0 | CS ÚRS 2023 01 |  | základní |  | 0 | 0.003 | 0.003 | 0 | 0 | 8 | M | 2 |  |  |  | ROZPOCET | 0 | 0 | 0 | 0 | 0 | 1 | 0 | 4 | -1471583905
| PP |  | koš nízký pro uliční vpusti žárově Pz plech pro rám 500/500mm | [14 empty] | PP | 2
| VV |  | 1 |  | 1 | [12 empty] | VV | 2 | 2 | True | 1 | ROZPOCET
80 | K | 899623161 | Obetonování připoj. potrubí -UV betonem prostým tř. C 20/25 v otevřeném výkopu | m3 | 1.2 |  | 0 | CS ÚRS 2023 01 |  | základní |  | 0 | 0 | 0 | 0 | 0 | 4 | K | 2 |  |  |  | ROZPOCET | 0 | 0 | 0 | 0 | 0 | 1 | 0 | 4 | 1084524368
| PP |  | Obetonování připoj. potrubí -UV betonem prostým tř. C 20/25 v otevřeném výkopu | [14 empty] | PP | 2
| VV |  | 1.2 " UV-přípojka vč.lože" |  | 1.2 | [12 empty] | VV | 2 | 2 | True | 1 | ROZPOCET
| D | 9 | Ostatní konstrukce a práce-bourání |  |  |  | 0 |  |  |  |  | 0 |  | 318.701 |  | 76.411 | 1 | D | 1 |  |  |  | ROZPOCET | [6 empty] | 0
81 | K | 91112111R | Montáž ocelového zábradelního svodidla vč.kotvení do betonového podkladu -římsa+bet.patky | m | 70.5 |  | 0 |  |  | základní |  | 0 | 0.00084 | 0.05922 | 0 | 0 | 4 | K | 2 |  |  |  | ROZPOCET | 0 | 0 | 0 | 0 | 0 | 1 | 0 | 4 | 1713961781
| PP |  | Montáž ocelového zábradelního svodidla vč.kotvení do betonového podkladu -římsa+bet.patky | [14 empty] | PP | 2
| VV |  | 26.05+26.15 " svodidlo" |  | 52.2 | [12 empty] | VV | 2 | 2 | True | 0 | ROZPOCET
| VV |  | 6.3+12 " zábradlí vč.náběhu madla" |  | 18.3 | [12 empty] | VV | 2 | 2 | True | 0 | ROZPOCET
| VV |  | Součet |  | 70.5 | [12 empty] | VV | 2 | 4 | True | 1 | ROZPOCET
82 | M | 5531414R | Dodávka ocelového zábradelního svodidla vč.kotveni + vybetonované patky+doprava+povrch.úprava žárovým pozinkováním | soubor | 1 |  | 0 |  |  | základní |  | 0 | 0.04512 | 0.04512 | 0 | 0 | 8 | M | 2 |  |  |  | ROZPOCET | 0 | 0 | 0 | 0 | 0 | 1 | 0 | 4 | 1338088112
| PP |  | Dodávka ocelového zábradelního svodidla vč.kotveni + vybetonované patky+doprava+povrch.úprava žárovým pozinkováním | [14 empty] | PP | 2
| P |  | Poznámka k položce: v. úchytového materiálu a chemické kotvy+bet.patky dle proj. | [14 empty] | P | 2
| VV |  | 1"26.05+26.15 svodidlo JSMNH4/H2 |  | 1 | [12 empty] | VV | 2 | 2 | True | 0 | ROZPOCET
| VV |  | "6.3+12 zábradlí s výplní svidlými sloupky vč.náběhu jednostranněho či oboustranného madla" | [14 empty] | VV | 2 | 1 | True | 0 | ROZPOCET
| VV |  | "patle Z.S. bude přichycena na šrouby na chemickou kotvu-4x v římse" | [14 empty] | VV | 2 | 1 | True | 0 | ROZPOCET
| VV |  | " mimo římsu bude patice přichycena na bet,patku C30/37 XF4 vel. 0.5/0.5/0.3-5ks" | [14 empty] | VV | 2 | 1 | True | 0 | ROZPOCET
| VV |  | " zbylá část svodidla bude uchycena na sloupky profil E dl.1.9m-23ks" | [14 empty] | VV | 2 | 1 | True | 0 | ROZPOCET
| VV |  | Součet |  | 1 | [12 empty] | VV | 2 | 4 | True | 1 | ROZPOCET
83 | K | 91133116R | Svodidlo ocelové jednostranné zádržnosti typ JSNH4/H1 se zaberaněním sloupků ve vzdálenosti do 2 m | m | 40 |  | 0 |  |  | základní |  | 0 | 0.0857 | 3.428 | 0 | 0 | 4 | K | 2 |  |  |  | ROZPOCET | 0 | 0 | 0 | 0 | 0 | 1 | 0 | 4 | 477792054
| PP |  | Silniční svodidlo ocelové se zaberaněním sloupků jednostranné úroveň zádržnosti H4 vzdálenosti sloupků do 2 m | [14 empty] | PP | 2
| P |  | Poznámka k položce: dle proj. | [14 empty] | P | 2
| VV |  | 40 |  | 40 | [12 empty] | VV | 2 | 2 | True | 1 | ROZPOCET
84 | K | 912211111 | Montáž směrového sloupku silničního plastového prosté uložení bez betonového základu | kus | 38 |  | 0 | CS ÚRS 2023 01 |  | základní |  | 0 | 0 | 0 | 0 | 0 | 4 | K | 2 |  |  |  | ROZPOCET | 0 | 0 | 0 | 0 | 0 | 1 | 0 | 4 | 1178360656
| PP |  | Montáž směrového sloupku plastového s odrazkou prostým uložením bez betonového základu silničního | [14 empty] | PP | 2
| VV |  | 19*2 |  | 38 | [12 empty] | VV | 2 | 2 | True | 1 | ROZPOCET
85 | M | 40445158R | sloupek silniční plastový s odrazovými skly směrový 1200 mm -červený Z11c+d | kus | 39 |  | 0 |  |  | základní |  | 0 | 0.0021 | 0.0819 | 0 | 0 | 8 | M | 2 |  |  |  | ROZPOCET | 0 | 0 | 0 | 0 | 0 | 1 | 0 | 4 | -620491376
| PP |  | sloupek silniční plastový s odrazovými skly směrový 1200 mm -červený Z11c+d | [14 empty] | PP | 2
| VV |  | 38*1.01 |  | 38.38 | [12 empty] | VV | 2 | 2 | True | 0 | ROZPOCET
| VV |  | Součet |  | 38.38 | [12 empty] | VV | 2 | 4 | True | 0 | ROZPOCET
| VV |  | 39 |  | 39 | [12 empty] | VV | 2 | 2 | True | 1 | ROZPOCET
86 | K | 914111111 | Montáž svislé dopravní značky do velikosti 1 m2 objímkami na sloupek nebo konzolu | kus | 3 |  | 0 | CS ÚRS 2023 01 |  | základní |  | 0 | 0.0007 | 0.0021 | 0 | 0 | 4 | K | 2 |  |  |  | ROZPOCET | 0 | 0 | 0 | 0 | 0 | 1 | 0 | 4 | -1005513119
| PP |  | Montáž svislé dopravní značky základní velikosti do 1 m2 objímkami na sloupky nebo konzoly | [14 empty] | PP | 2
| VV |  | 2 " s dodávkou sl." |  | 2 | [12 empty] | VV | 2 | 2 | True | 0 | ROZPOCET
| VV |  | 1 " bez dodávky sl" |  | 1 | [12 empty] | VV | 2 | 2 | True | 0 | ROZPOCET
| VV |  | Součet |  | 3 | [12 empty] | VV | 2 | 4 | True | 1 | ROZPOCET
87 | M | 4044561R | Dod. dopravní značky výstražné, upravující přednost,zákazové, příkazové,informatívní,dodatkové do 1m2 | kus | 3.03 |  | 0 |  |  | základní |  | 0 | 0.0053 | 0.016059 | 0 | 0 | 8 | M | 2 |  |  |  | ROZPOCET | 0 | 0 | 0 | 0 | 0 | 1 | 0 | 4 | -966663582
| PP |  | Dod. dopravní značky výstražné, upravující přednost,zákazové, příkazové,informatívní,dodatkové do 1m2 | [14 empty] | PP | 2
| VV |  | 2.02 "P4" |  | 2.02 | [12 empty] | VV | 2 | 2 | True | 0 | ROZPOCET
| VV |  | 1,01 "E2b" |  | 1.01 | [12 empty] | VV | 2 | 2 | True | 0 | ROZPOCET
| VV |  | Součet |  | 3.03 | [12 empty] | VV | 2 | 4 | True | 1 | ROZPOCET
88 | K | 914431112 | Montáž dopravního zrcadla o velikosti do 1 m2 na sloupek nebo konzolu | kus | 2 |  | 0 | CS ÚRS 2023 01 |  | základní |  | 0 | 0 | 0 | 0 | 0 | 4 | K | 2 |  |  |  | ROZPOCET | 0 | 0 | 0 | 0 | 0 | 1 | 0 | 4 | -1858836955
| PP |  | Montáž dopravního zrcadla na sloupky nebo konzoly velikosti do 1 m2 | [14 empty] | PP | 2
| VV |  | 1 " obdélníkové" |  | 1 | [12 empty] | VV | 2 | 2 | True | 0 | ROZPOCET
| VV |  | 1 " kruhové -na stáv.stožár " |  | 1 | [12 empty] | VV | 2 | 2 | True | 0 | ROZPOCET
| VV |  | Součet |  | 2 | [12 empty] | VV | 2 | 4 | True | 1 | ROZPOCET
89 | M | 4044520R | zdvojené zrcadlo dopravní 500x700mm | kus | 1 |  | 0 |  |  | základní |  | 0 | 0.009 | 0.009 | 0 | 0 | 8 | M | 2 |  |  |  | ROZPOCET | 0 | 0 | 0 | 0 | 0 | 1 | 0 | 4 | 2138103263
| PP |  | zdvojené zrcadlo dopravní 500x700mm | [14 empty] | PP | 2
90 | M | 4044521R | zrcadlo dopravní kruhové D 900mm | kus | 1 |  | 0 |  |  | základní |  | 0 | 0.009 | 0.009 | 0 | 0 | 8 | M | 2 |  |  |  | ROZPOCET | 0 | 0 | 0 | 0 | 0 | 1 | 0 | 4 | -1588171478
| PP |  | zrcadlo dopravní kruhové D 900mm | [14 empty] | PP | 2
| VV |  | 1 |  | 1 | [12 empty] | VV | 2 | 2 | True | 1 | ROZPOCET
91 | K | 91451111R | Montáž sloupku dopravních značek délky do 3,5 m s betonovým základem a patkou | kus | 3 |  | 0 |  |  | základní |  | 0 | 0.11241 | 0.33723 | 0 | 0 | 4 | K | 2 |  |  |  | ROZPOCET | 0 | 0 | 0 | 0 | 0 | 1 | 0 | 4 | 1813313993
| PP |  | Montáž sloupku dopravních značek délky do 3,5 m s betonovým základem a patkou | [14 empty] | PP | 2
| VV |  | 1+2 |  | 3 | [12 empty] | VV | 2 | 2 | True | 0 | ROZPOCET
| VV |  | Součet |  | 3 | [12 empty] | VV | 2 | 4 | True | 1 | ROZPOCET
92 | M | 4045530R | Dod sloupku dopr.znač.+víčko +ukotvení patka hlinikova vč nátěru sl.- dl. 2,5m | kus | 3.03 |  | 0 |  |  | základní |  | 0 | 0.035 | 0.10605 | 0 | 0 | 8 | M | 2 |  |  |  | ROZPOCET | 0 | 0 | 0 | 0 | 0 | 1 | 0 | 4 | -800990467
| PP |  | Dod sloupku dopr.znač.+vicko +ukotvení patka hlinikova vč nátěru sl.- dl. 2,5m | [14 empty] | PP | 2
| VV |  | 3.03 |  | 3.03 | [12 empty] | VV | 2 | 2 | True | 0 | ROZPOCET
| VV |  | Součet |  | 3.03 | [12 empty] | VV | 2 | 4 | True | 1 | ROZPOCET
93 | K | 915211111 | Vodorovné dopravní značení dělící čáry souvislé š 125 mm bílý plast | m | 7076 |  | 0 | CS ÚRS 2023 01 |  | základní |  | 0 | 0.0002 | 1.4152 | 0 | 0 | 4 | K | 2 |  |  |  | ROZPOCET | 0 | 0 | 0 | 0 | 0 | 1 | 0 | 4 | 1772634875
| PP |  | Vodorovné dopravní značení stříkaným plastem dělící čára šířky 125 mm souvislá bílá základní | [14 empty] | PP | 2
| VV |  | 3162+3182+20+213+13+156+135+188 |  | 7069 | [12 empty] | VV | 2 | 2 | True | 0 | ROZPOCET
| VV |  | 7*0.5*2 |  | 7 | [12 empty] | VV | 2 | 2 | True | 0 | ROZPOCET
| VV |  | Součet |  | 7076 | [12 empty] | VV | 2 | 4 | True | 1 | ROZPOCET
94 | K | 915221121 | Vodorovné dopravní značení vodící čáry přerušované š 250 mm bílý plast | m | 69 |  | 0 | CS ÚRS 2023 01 |  | základní |  | 0 | 0.00013 | 0.00897 | 0 | 0 | 4 | K | 2 |  |  |  | ROZPOCET | 0 | 0 | 0 | 0 | 0 | 1 | 0 | 4 | 569906774
| PP |  | Vodorovné dopravní značení stříkaným plastem vodící čára bílá šířky 250 mm přerušovaná základní | [14 empty] | PP | 2
| VV |  | 31+17+21 " dle proj, V2b" |  | 69 | [12 empty] | VV | 2 | 2 | True | 0 | ROZPOCET
| VV |  | Součet |  | 69 | [12 empty] | VV | 2 | 4 | True | 1 | ROZPOCET
95 | K | 916131213 | Osazení silničního obrubníku betonového stojatého s boční opěrou do lože z betonu prostého | m | 35 |  | 0 |  |  | základní |  | 0 | 0.1554 | 5.439 | 0 | 0 | 4 | K | 2 |  |  |  | ROZPOCET | 0 | 0 | 0 | 0 | 0 | 1 | 0 | 4 | 1010515403
| PP |  | Osazení silničního obrubníku betonového se zřízením lože, s vyplněním a zatřením spár cementovou maltou stojatého s boční opěrou z betonu prostého, do lože z betonu prostého | [14 empty] | PP | 2
| P |  | Poznámka k položce: z betonu prostého CT- C30 F5 s přísadou zpomalovače tuhnutí | [14 empty] | P | 2
| VV |  | 25 |  | 25 | [12 empty] | VV | 2 | 2 | True | 0 | ROZPOCET
| VV |  | " dle proj.150/250/1000- sil." | [14 empty] | VV | 2 | 1 | True | 0 | ROZPOCET
| VV |  | Mezisoučet |  | 25 | [12 empty] | VV | 2 | 3 | True | 0 | ROZPOCET
| VV |  | 6 |  | 6 | [12 empty] | VV | 2 | 2 | True | 0 | ROZPOCET
| VV |  | "nájezdový 150/150/1000 " | [14 empty] | VV | 2 | 1 | True | 0 | ROZPOCET
| VV |  | Mezisoučet |  | 6 | [12 empty] | VV | 2 | 3 | True | 0 | ROZPOCET
| VV |  | 4 |  | 4 | [12 empty] | VV | 2 | 2 | True | 0 | ROZPOCET
| VV |  | "přechodová 150/250/150/1000 | [14 empty] | VV | 2 | 1 | True | 0 | ROZPOCET
| VV |  | Mezisoučet |  | 4 | [12 empty] | VV | 2 | 3 | True | 0 | ROZPOCET
| VV |  | Součet |  | 35 | [12 empty] | VV | 2 | 4 | True | 1 | ROZPOCET
96 | M | 59217031 | obrubník betonový silniční 1000x150x250mm | m | 25 |  | 0 |  |  | základní |  | 0 | 0.08 | 2 | 0 | 0 | 8 | M | 2 |  |  |  | ROZPOCET | 0 | 0 | 0 | 0 | 0 | 1 | 0 | 4 | -1406324123
| PP |  | obrubník betonový silniční 1000x150x250mm | [14 empty] | PP | 2
| VV |  | 25*1.01 " dle proj.150/250/1000-" |  | 25.25 | [12 empty] | VV | 2 | 2 | True | 0 | ROZPOCET
| VV |  | Součet |  | 25.25 | [12 empty] | VV | 2 | 4 | True | 0 | ROZPOCET
| VV |  | 25. |  | 25 | [12 empty] | VV | 2 | 2 | True | 1 | ROZPOCET
97 | M | 59217029 | obrubník betonový silniční nájezdový 1000x150x150mm | m | 6.1 |  | 0 |  |  | základní |  | 0 | 0.0483 | 0.29463 | 0 | 0 | 8 | M | 2 |  |  |  | ROZPOCET | 0 | 0 | 0 | 0 | 0 | 1 | 0 | 4 | -15730873
| PP |  | obrubník betonový silniční nájezdový 1000x150x150mm | [14 empty] | PP | 2
| VV |  | 6*1.01 " najezdová. 150/150/1000 |  | 6.06 | [12 empty] | VV | 2 | 2 | True | 0 | ROZPOCET
| VV |  | Součet |  | 6.06 | [12 empty] | VV | 2 | 4 | True | 0 | ROZPOCET
| VV |  | 6.1 |  | 6.1 | [12 empty] | VV | 2 | 2 | True | 1 | ROZPOCET
98 | M | 59217030 | obrubník betonový silniční přechodový 1000x150x150-250mm | m | 4.04 |  | 0 |  |  | základní |  | 0 | 0.06567 | 0.26531 | 0 | 0 | 8 | M | 2 |  |  |  | ROZPOCET | 0 | 0 | 0 | 0 | 0 | 1 | 0 | 4 | 1406052686
| PP |  | obrubník betonový silniční přechodový 1000x150x150-250mm | [14 empty] | PP | 2
| P |  | Poznámka k položce: 9 ks levý, 9 ks pravý | [14 empty] | P | 2
| VV |  | 4*1.01 "přechodová 150/250/150/1000 " |  | 4.04 | [12 empty] | VV | 2 | 2 | True | 0 | ROZPOCET
| VV |  | Součet |  | 4.04 | [12 empty] | VV | 2 | 4 | True | 0 | ROZPOCET
| VV |  | 4.04 |  | 4.04 | [12 empty] | VV | 2 | 2 | True | 1 | ROZPOCET
99 | K | 916991121 | Lože pod obrubníky, krajníky nebo obruby z dlažebních kostek z betonu prostého | m3 | 1.05 |  | 0 |  |  | základní |  | 0 | 2.2563 | 2.3692 | 0 | 0 | 4 | K | 2 |  |  |  | ROZPOCET | 0 | 0 | 0 | 0 | 0 | 1 | 0 | 4 | -638048055
| PP |  | Lože pod obrubníky, krajníky nebo obruby z dlažebních kostek z betonu prostého | [14 empty] | PP | 2
| P |  | Poznámka k položce: z betonu prostého CT- C30 F5 s přísadou zpomalovače tuhnutí | [14 empty] | P | 2
| VV |  | 0.03*(25+6+4) " obrubníky" |  | 1.05 | [12 empty] | VV | 2 | 2 | True | 0 | ROZPOCET
| VV |  | Součet |  | 1.05 | [12 empty] | VV | 2 | 4 | True | 1 | ROZPOCET
100 | K | 919521013 | Zřízení propustků a hospodářských přejezdů z trub betonových a železobetonových do DN 400 | m | 45.45 |  | 0 | CS ÚRS 2023 01 |  | základní |  | 0 | 0.95352 | 43.3375 | 0 | 0 | 4 | K | 2 |  |  |  | ROZPOCET | 0 | 0 | 0 | 0 | 0 | 1 | 0 | 4 | 1504764862
| PP |  | Zřízení propustků a hospodářských přejezdů z trub betonových a železobetonových do DN 400 | [14 empty] | PP | 2
| VV |  | 7.2 " propust č.4a" |  | 7.2 | [12 empty] | VV | 2 | 2 | True | 0 | ROZPOCET
| VV |  | 29.05 " propust č.5" |  | 29.05 | [12 empty] | VV | 2 | 2 | True | 0 | ROZPOCET
| VV |  | 9.2 " hospod.sjezd" |  | 9.2 | [12 empty] | VV | 2 | 2 | True | 0 | ROZPOCET
| VV |  | Součet |  | 45.45 | [12 empty] | VV | 2 | 4 | True | 1 | ROZPOCET
101 | M | 5922202R | trouba železobetonová hrdlová přímá s integrovaným spojem 40X250 cm | kus | 14.28 |  | 0 |  |  | základní |  | 0 | 0.749 | 10.6957 | 0 | 0 | 8 | M | 2 |  |  |  | ROZPOCET | 0 | 0 | 0 | 0 | 0 | 1 | 0 | 4 | 1930917433
| PP |  | trouba železobetonová hrdlová přímá s integrovaným spojem 40X250 cm | [14 empty] | PP | 2
| VV |  | 2*1.02 |  | 2.04 | [12 empty] | VV | 2 | 2 | True | 0 | ROZPOCET
| VV |  | Mezisoučet p4a |  | 2.04 | [12 empty] | VV | 2 | 3 | True | 0 | ROZPOCET
| VV |  | 10*1.02 |  | 10.2 | [12 empty] | VV | 2 | 2 | True | 0 | ROZPOCET
| VV |  | Mezisoučet p5 |  | 10.2 | [12 empty] | VV | 2 | 3 | True | 0 | ROZPOCET
| VV |  | 2*1.02 |  | 2.04 | [12 empty] | VV | 2 | 2 | True | 0 | ROZPOCET
| VV |  | Mezisoučet hosp.sj. |  | 2.04 | [12 empty] | VV | 2 | 3 | True | 0 | ROZPOCET
| VV |  | Součet |  | 14.28 | [12 empty] | VV | 2 | 4 | True | 1 | ROZPOCET
102 | M | 5922201R | trouba železobetonová bez hrdla pro integrovaný spoj 40 x 230 cm | kus | 3.1 |  | 0 |  |  | základní |  | 0 | 0.7 | 2.17 | 0 | 0 | 8 | M | 2 |  |  |  | ROZPOCET | 0 | 0 | 0 | 0 | 0 | 1 | 0 | 4 | 1455513617
| PP |  | trouba železobetonová bez hrdla pro integrovaný spoj 40 x 230 cm | [14 empty] | PP | 2
| VV |  | 1*1.02 |  | 1.02 | [12 empty] | VV | 2 | 2 | True | 0 | ROZPOCET
| VV |  | Mezisoučet p4a |  | 1.02 | [12 empty] | VV | 2 | 3 | True | 0 | ROZPOCET
| VV |  | 1*1.02 |  | 1.02 | [12 empty] | VV | 2 | 2 | True | 0 | ROZPOCET
| VV |  | Mezisoučet p5 |  | 1.02 | [12 empty] | VV | 2 | 3 | True | 0 | ROZPOCET
| VV |  | 1*1.02 |  | 1.02 | [12 empty] | VV | 2 | 2 | True | 0 | ROZPOCET
| VV |  | Mezisoučet hosp.sj. |  | 1.02 | [12 empty] | VV | 2 | 3 | True | 0 | ROZPOCET
| VV |  | Součet |  | 3.06 | [12 empty] | VV | 2 | 4 | True | 0 | ROZPOCET
| VV |  | 3.1 |  | 3.1 | [12 empty] | VV | 2 | 2 | True | 1 | ROZPOCET
103 | M | 5922203R | Dod. -šikmé čelo propustku -potr. DN400 | kus | 6.12 |  | 0 |  |  | základní |  | 0 | 0.645 | 3.9474 | 0 | 0 | 8 | M | 2 |  |  |  | ROZPOCET | 0 | 0 | 0 | 0 | 0 | 1 | 0 | 4 | -1769404155
| PP |  | Dod. -šikmé čelo propustku -potr. DN400 | [14 empty] | PP | 2
| P |  | Poznámka k položce: místě spoje bude spára vytmelena flefiibilním voděodolným tmelem | [14 empty] | P | 2
| VV |  | 2*1.02 |  | 2.04 | [12 empty] | VV | 2 | 2 | True | 0 | ROZPOCET
| VV |  | Mezisoučet p4a |  | 2.04 | [12 empty] | VV | 2 | 3 | True | 0 | ROZPOCET
| VV |  | 2*1.02 |  | 2.04 | [12 empty] | VV | 2 | 2 | True | 0 | ROZPOCET
| VV |  | Mezisoučet p5 |  | 2.04 | [12 empty] | VV | 2 | 3 | True | 0 | ROZPOCET
| VV |  | 2*1.02 |  | 2.04 | [12 empty] | VV | 2 | 2 | True | 0 | ROZPOCET
| VV |  | Mezisoučet hosp.sj. |  | 2.04 | [12 empty] | VV | 2 | 3 | True | 0 | ROZPOCET
| VV |  | Součet |  | 6.12 | [12 empty] | VV | 2 | 4 | True | 1 | ROZPOCET
104 | K | 919521014 | Zřízení propustků z trub železobetonových DN 500 | m | 9.7 |  | 0 | CS ÚRS 2023 01 |  | základní |  | 0 | 1.0891 | 10.5644 | 0 | 0 | 4 | K | 2 |  |  |  | ROZPOCET | 0 | 0 | 0 | 0 | 0 | 1 | 0 | 4 | 1741043033
| PP |  | Zřízení propustků a hospodářských přejezdů z trub betonových a železobetonových do DN 500 | [14 empty] | PP | 2
| VV |  | 9.7 " propust č.4" |  | 9.7 | [12 empty] | VV | 2 | 2 | True | 0 | ROZPOCET
| VV |  | Součet |  | 9.7 | [12 empty] | VV | 2 | 4 | True | 1 | ROZPOCET
105 | M | 5922204R | trouba železobetonová hrdlová přímá s integrovaným spojem 50X250 cm | kus | 2.04 |  | 0 |  |  | základní |  | 0 | 0.9 | 1.836 | 0 | 0 | 8 | M | 2 |  |  |  | ROZPOCET | 0 | 0 | 0 | 0 | 0 | 1 | 0 | 4 | -1628678660
| PP |  | trouba železobetonová hrdlová přímá s integrovaným spojem 50X250 cm | [14 empty] | PP | 2
| VV |  | 2*1.02 " propust č.4" |  | 2.04 | [12 empty] | VV | 2 | 2 | True | 0 | ROZPOCET
| VV |  | Součet |  | 2.04 | [12 empty] | VV | 2 | 4 | True | 1 | ROZPOCET
106 | M | 5922205R | trouba železobetonová bez hrdla pro integrovaný spoj 50 x 230 cm | kus | 1.02 |  | 0 |  |  | základní |  | 0 | 0.95 | 0.969 | 0 | 0 | 8 | M | 2 |  |  |  | ROZPOCET | 0 | 0 | 0 | 0 | 0 | 1 | 0 | 4 | 1618202881
| PP |  | trouba železobetonová bez hrdla pro integrovaný spoj 50 x 230 cm | [14 empty] | PP | 2
| VV |  | 1.02 |  | 1.02 | [12 empty] | VV | 2 | 2 | True | 0 | ROZPOCET
| VV |  | Mezisoučet p4 |  | 1.02 | [12 empty] | VV | 2 | 3 | True | 0 | ROZPOCET
| VV |  | Součet |  | 1.02 | [12 empty] | VV | 2 | 4 | True | 1 | ROZPOCET
107 | M | 5922206R | Dod. -šikmé čelo propustku -potr. DN500 | kus | 2.04 |  | 0 |  |  | základní |  | 0 | 1.59 | 3.2436 | 0 | 0 | 8 | M | 2 |  |  |  | ROZPOCET | 0 | 0 | 0 | 0 | 0 | 1 | 0 | 4 | -205801698
| PP |  | Dod. -šikmé čelo propustku -potr. DN500 | [14 empty] | PP | 2
| P |  | Poznámka k položce: místě spoje bude spára vytmelena flefiibilním voděodolným tmelem | [14 empty] | P | 2
| VV |  | 2*1.02 |  | 2.04 | [12 empty] | VV | 2 | 2 | True | 0 | ROZPOCET
| VV |  | Mezisoučet p4 |  | 2.04 | [12 empty] | VV | 2 | 3 | True | 0 | ROZPOCET
| VV |  | Součet |  | 2.04 | [12 empty] | VV | 2 | 4 | True | 1 | ROZPOCET
108 | K | 919521015 | Zřízení propustků z trub železobetonových DN 600 | m | 27.3 |  | 0 | CS ÚRS 2023 01 |  | základní |  | 0 | 1.2247 | 33.434 | 0 | 0 | 4 | K | 2 |  |  |  | ROZPOCET | 0 | 0 | 0 | 0 | 0 | 1 | 0 | 4 | 298872914
| PP |  | Zřízení propustků a hospodářských přejezdů z trub betonových a železobetonových do DN 600 | [14 empty] | PP | 2
| VV |  | 9.8 " propust č.1" |  | 9.8 | [12 empty] | VV | 2 | 2 | True | 0 | ROZPOCET
| VV |  | 8.9 " propust č.2" |  | 8.9 | [12 empty] | VV | 2 | 2 | True | 0 | ROZPOCET
| VV |  | 8.6 " propust č.3" |  | 8.6 | [12 empty] | VV | 2 | 2 | True | 0 | ROZPOCET
| VV |  | Součet |  | 27.3 | [12 empty] | VV | 2 | 4 | True | 1 | ROZPOCET
109 | M | 5922225R | trouba železobetonová hrdlová přímá s integrovaným spojem 60X250 cm | kus | 6.12 |  | 0 |  |  | základní |  | 0 | 0.6 | 3.672 | 0 | 0 | 8 | M | 2 |  |  |  | ROZPOCET | 0 | 0 | 0 | 0 | 0 | 1 | 0 | 4 | 288414433
| PP |  | trouba ŽB hrdlová přímá s integrovaným spojem DN 600 | [14 empty] | PP | 2
| VV |  | 2*1.02 |  | 2.04 | [12 empty] | VV | 2 | 2 | True | 0 | ROZPOCET
| VV |  | Mezisoučet p1 |  | 2.04 | [12 empty] | VV | 2 | 3 | True | 0 | ROZPOCET
| VV |  | 2*1.02 |  | 2.04 | [12 empty] | VV | 2 | 2 | True | 0 | ROZPOCET
| VV |  | Mezisoučet p2 |  | 2.04 | [12 empty] | VV | 2 | 3 | True | 0 | ROZPOCET
| VV |  | 2*1.02 |  | 2.04 | [12 empty] | VV | 2 | 2 | True | 0 | ROZPOCET
| VV |  | Mezisoučet p3 |  | 2.04 | [12 empty] | VV | 2 | 3 | True | 0 | ROZPOCET
| VV |  | Součet |  | 6.12 | [12 empty] | VV | 2 | 4 | True | 1 | ROZPOCET
110 | M | 5922226R | trouba železobetonová bez hrdla pro integrovaný spoj 60 x 230 cm | kus | 3.1 |  | 0 |  |  | základní |  | 0 | 0.5575 | 1.7283 | 0 | 0 | 8 | M | 2 |  |  |  | ROZPOCET | 0 | 0 | 0 | 0 | 0 | 1 | 0 | 4 | -1823656807
| PP |  | trouba železobetonová bez hrdla pro integrovaný spoj 60 x 230 cm | [14 empty] | PP | 2
| VV |  | 1.02 |  | 1.02 | [12 empty] | VV | 2 | 2 | True | 0 | ROZPOCET
| VV |  | Mezisoučet p1 |  | 1.02 | [12 empty] | VV | 2 | 3 | True | 0 | ROZPOCET
| VV |  | 1.02 |  | 1.02 | [12 empty] | VV | 2 | 2 | True | 0 | ROZPOCET
| VV |  | Mezisoučet p2 |  | 1.02 | [12 empty] | VV | 2 | 3 | True | 0 | ROZPOCET
| VV |  | 1.02 |  | 1.02 | [12 empty] | VV | 2 | 2 | True | 0 | ROZPOCET
| VV |  | Mezisoučet p3 |  | 1.02 | [12 empty] | VV | 2 | 3 | True | 0 | ROZPOCET
| VV |  | Součet |  | 3.06 | [12 empty] | VV | 2 | 4 | True | 0 | ROZPOCET
| VV |  | 3.1 |  | 3.1 | [12 empty] | VV | 2 | 2 | True | 1 | ROZPOCET
111 | M | 5922227R | Dod. -šikmé čelo propustku -potr. DN600 | kus | 6.12 |  | 0 |  |  | základní |  | 0 | 1.59 | 9.7308 | 0 | 0 | 8 | M | 2 |  |  |  | ROZPOCET | 0 | 0 | 0 | 0 | 0 | 1 | 0 | 4 | -2109338630
| PP |  | Dod. -šikmé čelo propustku -potr. DN600 | [14 empty] | PP | 2
| P |  | Poznámka k položce: místě spoje bude spára vytmelena flefiibilním voděodolným tmelem | [14 empty] | P | 2
| VV |  | 2*1.02 |  | 2.04 | [12 empty] | VV | 2 | 2 | True | 0 | ROZPOCET
| VV |  | Mezisoučet p1 |  | 2.04 | [12 empty] | VV | 2 | 3 | True | 0 | ROZPOCET
| VV |  | 2*1.02 |  | 2.04 | [12 empty] | VV | 2 | 2 | True | 0 | ROZPOCET
| VV |  | Mezisoučet p2 |  | 2.04 | [12 empty] | VV | 2 | 3 | True | 0 | ROZPOCET
| VV |  | 2*1.02 |  | 2.04 | [12 empty] | VV | 2 | 2 | True | 0 | ROZPOCET
| VV |  | Mezisoučet p3 |  | 2.04 | [12 empty] | VV | 2 | 3 | True | 0 | ROZPOCET
| VV |  | Součet |  | 6.12 | [12 empty] | VV | 2 | 4 | True | 1 | ROZPOCET
112 | K | 919535556 | Obetonování trubního propustku betonem se zvýšenými nároky na prostředí tř. C 25/30 XF2 | m3 | 51.6 |  | 0 | CS ÚRS 2023 01 |  | základní |  | 0 | 2.5122 | 129.6321 | 0 | 0 | 4 | K | 2 |  |  |  | ROZPOCET | 0 | 0 | 0 | 0 | 0 | 1 | 0 | 4 | 1414579503
| PP |  | Obetonování trubního propustku betonem prostým se zvýšenými nároky na prostředí tř. C 25/30 XF2 | [14 empty] | PP | 2
| VV |  | 0.7*9 " propust č.1" |  | 6.3 | [12 empty] | VV | 2 | 2 | True | 0 | ROZPOCET
| VV |  | 1.0*8 " propust č.2" |  | 8 | [12 empty] | VV | 2 | 2 | True | 0 | ROZPOCET
| VV |  | 0.8*8 " propust č.3" |  | 6.4 | [12 empty] | VV | 2 | 2 | True | 0 | ROZPOCET
| VV |  | 0.8*10 " propust č.4" |  | 8 | [12 empty] | VV | 2 | 2 | True | 0 | ROZPOCET
| VV |  | 1.0*7 " propust č.4a" |  | 7 | [12 empty] | VV | 2 | 2 | True | 0 | ROZPOCET
| VV |  | 0.7*15 " propust č.5" |  | 10.5 | [12 empty] | VV | 2 | 2 | True | 0 | ROZPOCET
| VV |  | 0.6*9 " hospod.sjezd" |  | 5.4 | [12 empty] | VV | 2 | 2 | True | 0 | ROZPOCET
| VV |  | Mezisoučet |  | 51.6 | [12 empty] | VV | 2 | 3 | True | 0 | ROZPOCET
| VV |  | Součet |  | 51.6 | [12 empty] | VV | 2 | 4 | True | 1 | ROZPOCET
113 | K | 91953555R | Výztuž obetonování otevřený výkop ze svařovaných sítí Kari | t | 0.647 |  | 0 |  |  | základní |  | 0 | 2.4637 | 1.594 | 0 | 0 | 4 | K | 2 |  |  |  | ROZPOCET | 0 | 0 | 0 | 0 | 0 | 1 | 0 | 4 | -2080464184
| PP |  | Výztuž obetonování otevřený výkop ze svařovaných sítí Kari | [14 empty] | PP | 2
| VV |  | 1.6*7 " propust č.1" |  | 11.2 | [12 empty] | VV | 2 | 2 | True | 0 | ROZPOCET
| VV |  | 1.6*6 " propust č.2" |  | 9.6 | [12 empty] | VV | 2 | 2 | True | 0 | ROZPOCET
| VV |  | 1.6*5.5 " propust č.3" |  | 8.8 | [12 empty] | VV | 2 | 2 | True | 0 | ROZPOCET
| VV |  | 1.6*6.5 " propust č.4" |  | 10.4 | [12 empty] | VV | 2 | 2 | True | 0 | ROZPOCET
| VV |  | 1.6*5 " propust č.4a" |  | 8 | [12 empty] | VV | 2 | 2 | True | 0 | ROZPOCET
| VV |  | 1.6*15 " propust č.5" |  | 24 | [12 empty] | VV | 2 | 2 | True | 0 | ROZPOCET
| VV |  | 1.2*7 " hospod.sjezd" |  | 8.4 | [12 empty] | VV | 2 | 2 | True | 0 | ROZPOCET
| VV |  | Součet |  | 80.4 | [12 empty] | VV | 2 | 4 | True | 0 | ROZPOCET
| VV |  | 80.4*7.667*1.05*0.001 |  | 0.647 | [12 empty] | VV | 2 | 2 | True | 1 | ROZPOCET
114 | K | 91972124R | Geomříž pro vyztužení asfaltového povrchu ze skelných vláken s geotextilií pevnost 100 kN/m | m2 | 3699.54 |  | 0 |  |  | základní |  | 0 | 0.00388 | 14.3542 | 0 | 0 | 4 | K | 2 |  |  |  | ROZPOCET | 0 | 0 | 0 | 0 | 0 | 1 | 0 | 4 | -2047017061
| PP |  | Geomříž pro vyztužení asfaltového povrchu ze skelných vláken s geotextilií, podélná pevnost v tahu 100 kN/m | [14 empty] | PP | 2
| VV |  | (1248+51+1119)*1,5*1.02 |  | 3699.54 | [12 empty] | VV | 2 | 2 | True | 0 | ROZPOCET
| VV |  | Součet |  | 3699.54 | [12 empty] | VV | 2 | 4 | True | 1 | ROZPOCET
115 | K | 919726203 | Geotextilie pro vyztužení, separaci a filtraci tkaná z PP podélná pevnost v tahu přes 50 do 80 kN/m | m2 | 274.6 |  | 0 | CS ÚRS 2023 01 |  | základní |  | 0 | 0.00048 | 0.13181 | 0 | 0 | 4 | K | 2 |  |  |  | ROZPOCET | 0 | 0 | 0 | 0 | 0 | 1 | 0 | 4 | 1228097126
| PP |  | Geotextilie tkaná pro vyztužení, separaci nebo filtraci z polypropylenu, podélná pevnost v tahu přes 50 do 80 kN/m | [14 empty] | PP | 2
| VV |  | 6.5*9 " propust č.1" |  | 58.5 | [12 empty] | VV | 2 | 2 | True | 0 | ROZPOCET
| VV |  | 7.4*8 " propust č.2" |  | 59.2 | [12 empty] | VV | 2 | 2 | True | 0 | ROZPOCET
| VV |  | 5.8*8 " propust č.3" |  | 46.4 | [12 empty] | VV | 2 | 2 | True | 0 | ROZPOCET
| VV |  | 5.5*9 " propust č.4" |  | 49.5 | [12 empty] | VV | 2 | 2 | True | 0 | ROZPOCET
| VV |  | 5.0*6.5 " propust č.4a" |  | 32.5 | [12 empty] | VV | 2 | 2 | True | 0 | ROZPOCET
| VV |  | 3.0*9.5 " hospod.sjezd" |  | 28.5 | [12 empty] | VV | 2 | 2 | True | 0 | ROZPOCET
| VV |  | Mezisoučet |  | 274.6 | [12 empty] | VV | 2 | 3 | True | 0 | ROZPOCET
| VV |  | Součet |  | 274.6 | [12 empty] | VV | 2 | 4 | True | 1 | ROZPOCET
116 | K | 91973112R | Zarovnání styčné plochy podkladu nebo krytu živičného tl do 50 mm vč.asfalt.zálivky | m | 134 |  | 0 |  |  | základní |  | 0 | 0 | 0 | 0 | 0 | 4 | K | 2 |  |  |  | ROZPOCET | 0 | 0 | 0 | 0 | 0 | 1 | 0 | 4 | 1547268316
| PP |  | Zarovnání styčné plochy podkladu nebo krytu podél vybourané části komunikace nebo zpevněné plochy živičné tl. do 50 mm | [14 empty] | PP | 2
| P |  | Poznámka k položce: vč.asfalt.zálivky | [14 empty] | P | 2
| VV |  | 4.5+4.5+36+26+46+17 |  | 134 | [12 empty] | VV | 2 | 2 | True | 0 | ROZPOCET
| VV |  | Součet |  | 134 | [12 empty] | VV | 2 | 4 | True | 1 | ROZPOCET
117 | K | 919735111 | Řezání stávajícího živičného krytu hl do 50 mm | m | 1584.6 |  | 0 | CS ÚRS 2023 01 |  | základní |  | 0 | 0 | 0 | 0 | 0 | 4 | K | 2 |  |  |  | ROZPOCET | 0 | 0 | 0 | 0 | 0 | 1 | 0 | 4 | -835667593
| PP |  | Řezání stávajícího živičného krytu nebo podkladu hloubky do 50 mm | [14 empty] | PP | 2
| VV |  | 4.5+4.5+46+17+26+8+1248+51 |  | 1405 | [12 empty] | VV | 2 | 2 | True | 0 | ROZPOCET
| VV |  | (34*2*1.3)+(2*4.2+2*4.0+2*4.0+2*5+2*4.4+17+8)+18+5.0 |  | 179.6 | [12 empty] | VV | 2 | 2 | True | 0 | ROZPOCET
| VV |  | Součet |  | 1584.6 | [12 empty] | VV | 2 | 4 | True | 1 | ROZPOCET
118 | K | 935112211 | Osazení příkopového žlabu do betonu tl 100 mm z betonových tvárnic š 800 mm | m | 103.4 |  | 0 | CS ÚRS 2023 01 |  | základní |  | 0 | 0.16371 | 16.9276 | 0 | 0 | 4 | K | 2 |  |  |  | ROZPOCET | 0 | 0 | 0 | 0 | 0 | 1 | 0 | 4 | 1090368369
| PP |  | Osazení betonového příkopového žlabu s vyplněním a zatřením spár cementovou maltou s ložem tl. 100 mm z betonu prostého z betonových příkopových tvárnic šířky přes 500 do 800 mm | [14 empty] | PP | 2
| VV |  | 98.4+5.0 |  | 103.4 | [12 empty] | VV | 2 | 2 | True | 0 | ROZPOCET
| VV |  | Součet |  | 103.4 | [12 empty] | VV | 2 | 4 | True | 1 | ROZPOCET
119 | M | 5922702R | žlabovka příkopová betonová 500x680x80mm | m | 106 |  | 0 |  |  | základní |  | 0 | 0.134 | 14.204 | 0 | 0 | 8 | M | 2 |  |  |  | ROZPOCET | 0 | 0 | 0 | 0 | 0 | 1 | 0 | 4 | -1580332054
| PP |  | žlabovka příkopová betonová 500x680x80mm | [14 empty] | PP | 2
| VV |  | 103.4*1.02 |  | 105.468 | [12 empty] | VV | 2 | 2 | True | 0 | ROZPOCET
| VV |  | Součet |  | 105.468 | [12 empty] | VV | 2 | 4 | True | 0 | ROZPOCET
| VV |  | 106 |  | 106 | [12 empty] | VV | 2 | 2 | True | 1 | ROZPOCET
120 | K | 938902112 | Čištění příkopů komunikací příkopovým rypadlem objem nánosu přes 0,15 do 0,3 m3/m | m | 172 |  | 0 | CS ÚRS 2023 01 |  | základní |  | 0 | 0 | 0 | 0 | 0 | 4 | K | 2 |  |  |  | ROZPOCET | 0 | 0 | 0 | 0 | 0 | 1 | 0 | 4 | 1579060410
| PP |  | Profilace a čištění příkopů komunikací příkopovým rypadlem s odstraněním travnatého porostu nebo nánosu, s úpravou dna a svahů do předepsaného profilu a s naložením na dopravní prostředek nebo s přemístěním na hromady na vzdálenost do 20 m nezpevněných nebo zpevněných objemu nánosu přes 0,15 do 0,30 m3/m | [14 empty] | PP | 2
| VV |  | 30+6+9+6+50+6+15+50 " + rezerva" |  | 172 | [12 empty] | VV | 2 | 2 | True | 1 | ROZPOCET
121 | K | 938902421 | Čištění propustků strojně tlakovou vodou D do 500 mm při tl nánosu přes 25 do 50% DN | m | 75 |  | 0 | CS ÚRS 2023 01 |  | základní |  | 0 | 0 | 0 | 0 | 0 | 4 | K | 2 |  |  |  | ROZPOCET | 0 | 0 | 0 | 0 | 0 | 1 | 0 | 4 | 336026191
| PP |  | Čištění propustků s odstraněním travnatého porostu nebo nánosu, s naložením na dopravní prostředek nebo s přemístěním na hromady na vzdálenost do 20 m strojně tlakovou vodou tloušťky nánosu přes 25 do 50% průměru propustku do 500 mm | [14 empty] | PP | 2
| VV |  | 75 |  | 75 | [12 empty] | VV | 2 | 2 | True | 1 | ROZPOCET
122 | K | 938902431 | Čištění propustků strojně tlakovou vodou D do 500 mm při tl nánosu přes 50 do 75% DN | m | 18 |  | 0 | CS ÚRS 2023 01 |  | základní |  | 0 | 0 | 0 | 0 | 0 | 4 | K | 2 |  |  |  | ROZPOCET | 0 | 0 | 0 | 0 | 0 | 1 | 0 | 4 | 720967197
| PP |  | Čištění propustků s odstraněním travnatého porostu nebo nánosu, s naložením na dopravní prostředek nebo s přemístěním na hromady na vzdálenost do 20 m strojně tlakovou vodou tloušťky nánosu přes 50 do 75% průměru propustku do 500 mm | [14 empty] | PP | 2
| VV |  | 10+4+4 |  | 18 | [12 empty] | VV | 2 | 2 | True | 1 | ROZPOCET
123 | K | 938902441 | Čištění propustků strojně tlakovou vodou D do 500 mm při tl nánosu přes 75% DN | m | 98 |  | 0 | CS ÚRS 2023 01 |  | základní |  | 0 | 0 | 0 | 0 | 0 | 4 | K | 2 |  |  |  | ROZPOCET | 0 | 0 | 0 | 0 | 0 | 1 | 0 | 4 | 1558380446
| PP |  | Čištění propustků s odstraněním travnatého porostu nebo nánosu, s naložením na dopravní prostředek nebo s přemístěním na hromady na vzdálenost do 20 m strojně tlakovou vodou tloušťky nánosu přes 75% průměru propustku do 500 mm | [14 empty] | PP | 2
| VV |  | 6+8+20+8+10+6+7+7+6+5+6+9 |  | 98 | [12 empty] | VV | 2 | 2 | True | 1 | ROZPOCET
124 | K | 938909311 | Čištění vozovek metením strojně podkladu nebo krytu betonového nebo živičného | m2 | 2081 |  | 0 | CS ÚRS 2023 01 |  | základní |  | 0 | 0 | 0 | 0 | 0 | 4 | K | 2 |  |  |  | ROZPOCET | 0 | 0 | 0 | 0 | 0 | 1 | 0 | 4 | -523186259
| PP |  | Čištění vozovek metením bláta, prachu nebo hlinitého nánosu s odklizením na hromady na vzdálenost do 20 m nebo naložením na dopravní prostředek strojně povrchu podkladu nebo krytu betonového nebo živičného | [14 empty] | PP | 2
| P |  | Poznámka k položce: -před pokládkou krytu | [14 empty] | P | 2
| VV |  | 292+1454+335 |  | 2081 | [12 empty] | VV | 2 | 2 | True | 0 | ROZPOCET
| VV |  | Mezisoučet očiš.po odfrez. a před pokládkou ACL |  | 2081 | [12 empty] | VV | 2 | 3 | True | 0 | ROZPOCET
| VV |  | Součet |  | 2081 | [12 empty] | VV | 2 | 4 | True | 1 | ROZPOCET
125 | K | 938909611 | Odstranění nánosu na krajnicích tl do 100 mm | m2 | 3561 |  | 0 | CS ÚRS 2023 01 |  | základní |  | 0 | 0 | 0 | 0 | 0 | 4 | K | 2 |  |  |  | ROZPOCET | 0 | 0 | 0 | 0 | 0 | 1 | 0 | 4 | 602193415
| PP |  | Čištění krajnic odstraněním nánosu (ulehlého, popř. zaježděného) naneseného vlivem silničního provozu, s přemístěním na hromady na vzdálenost do 50 m nebo s naložením na dopravní prostředek, ale bez složení průměrné tloušťky do 100 mm | [14 empty] | PP | 2
| VV |  | (3164+93+381-77)*0.5*2 |  | 3561 | [12 empty] | VV | 2 | 2 | True | 0 | ROZPOCET
| VV |  | Součet |  | 3561 | [12 empty] | VV | 2 | 4 | True | 1 | ROZPOCET
126 | K | 952903112 | Vyčištění objektů ČOV, nádrží, žlabů a kanálů při v do 3,5 m | m2 | 3 |  | 0 | CS ÚRS 2023 01 |  | základní |  | 0 | 1e-05 | 3e-05 | 0 | 0 | 4 | K | 2 |  |  |  | ROZPOCET | 0 | 0 | 0 | 0 | 0 | 1 | 0 | 4 | -796754741
| PP |  | Vyčištění objektů čistíren odpadních vod, nádrží, žlabů nebo kanálů světlé výšky prostoru do 3,5 m | [14 empty] | PP | 2
| VV |  | 3.0 " st.jimka -0.6m3" |  | 3 | [12 empty] | VV | 2 | 2 | True | 1 | ROZPOCET
127 | K | 95290311R | Vyčištění objektů tlakovou vodou -UV při v do 3,5 m | soubor | 1 |  | 0 |  |  | základní |  | 0 | 1e-05 | 1e-05 | 0 | 0 | 4 | K | 2 |  |  |  | ROZPOCET | 0 | 0 | 0 | 0 | 0 | 1 | 0 | 4 | 815205248
| PP |  | Vyčištění objektů tlakovou vodou -UV při v do 3,5 m | [14 empty] | PP | 2
| P |  | Poznámka k položce: omezený prostor | [14 empty] | P | 2
| VV |  | 1 " 5x stáv.UV" |  | 1 | [12 empty] | VV | 2 | 2 | True | 0 | ROZPOCET
| VV |  | Součet |  | 1 | [12 empty] | VV | 2 | 4 | True | 1 | ROZPOCET
128 | K | 96202111R | Bourání zdí -čel z kamene +zemní práce | m3 | 4.3 |  | 0 |  |  | základní |  | 0 | 0.12 | 0.516 | 2.49 | 10.707 | 4 | K | 2 |  |  |  | ROZPOCET | 0 | 0 | 0 | 0 | 0 | 1 | 0 | 4 | -1357301960
| PP |  | Bourání zdí -čel z kamene +zemní práce | [14 empty] | PP | 2
| VV |  | 0.6 |  | 0.6 | [12 empty] | VV | 2 | 2 | True | 0 | ROZPOCET
| VV |  | Mezisoučet pr.č.2 |  | 0.6 | [12 empty] | VV | 2 | 3 | True | 0 | ROZPOCET
| VV |  | (1+1.2)*0.4*(1.2+1.4) |  | 2.288 | [12 empty] | VV | 2 | 2 | True | 0 | ROZPOCET
| VV |  | Mezisoučet pr.č.3 |  | 2.288 | [12 empty] | VV | 2 | 3 | True | 0 | ROZPOCET
| VV |  | 0.2 |  | 0.2 | [12 empty] | VV | 2 | 2 | True | 0 | ROZPOCET
| VV |  | Mezisoučet pr.č.4 |  | 0.2 | [12 empty] | VV | 2 | 3 | True | 0 | ROZPOCET
| VV |  | 1.20 |  | 1.2 | [12 empty] | VV | 2 | 2 | True | 0 | ROZPOCET
| VV |  | Mezisoučet pr.č.5 |  | 1.2 | [12 empty] | VV | 2 | 3 | True | 0 | ROZPOCET
| VV |  | Součet |  | 4.288 | [12 empty] | VV | 2 | 4 | True | 0 | ROZPOCET
| VV |  | 4.3 |  | 4.3 | [12 empty] | VV | 2 | 2 | True | 1 | ROZPOCET
129 | K | 96600511R | Rozebrání a odstranění silničního zábradlí se sloupky -odšroubování-4x+odříznutí závit,tyčí vč.odvozu do šrotu | soubor | 1 |  | 0 |  |  | základní |  | 0 | 0 | 0 | 0 | 0 | 4 | K | 2 |  |  |  | ROZPOCET | 0 | 0 | 0 | 0 | 0 | 1 | 0 | 4 | -1186136143
| PP |  | Rozebrání a odstranění silničního zábradlí se sloupky -odšroubování-4x+odříznutí závit,tyčí vč.odvozu do šrotu | [14 empty] | PP | 2
| P |  | Poznámka k položce: s naložením na dopravní prostředek, | [14 empty] | P | 2
| VV |  | 1 |  | 1 | [12 empty] | VV | 2 | 2 | True | 1 | ROZPOCET
130 | K | 96600521R | Rozebrání a odstranění silničního zábradlí se sloupky osazenými do říms nebo krycích desek vč.odvozu do šrotu | m | 16 |  | 0 |  |  | základní |  | 0 | 0 | 0 | 0 | 0 | 4 | K | 2 |  |  |  | ROZPOCET | 0 | 0 | 0 | 0 | 0 | 1 | 0 | 4 | -89885725
| PP |  | Rozebrání a odstranění silničního zábradlí a ocelových svodidel s přemístěním hmot na skládku na vzdálenost do 10 m nebo s naložením na dopravní prostředek, se zásypem jam po odstraněných sloupcích a s jeho zhutněním silničního zábradlí se sloupky osazenými do říms nebo krycích desek | [14 empty] | PP | 2
| P |  | Poznámka k položce: vč.odvozu do šrotu | [14 empty] | P | 2
| VV |  | 16 |  | 16 | [12 empty] | VV | 2 | 2 | True | 1 | ROZPOCET
131 | K | 96600812R | Bourání trubního propustku -beton.trouby přes DN 300 do DN 500 vč.zemních prací | m | 67 |  | 0 |  |  | základní |  | 0 | 0 | 0 | 0.98 | 65.66 | 4 | K | 2 |  |  |  | ROZPOCET | 0 | 0 | 0 | 0 | 0 | 1 | 0 | 4 | 1246877579
| PP |  | Bourání trubního propustku -beton.trouby s odklizením a uložením vybouraného materiálu na skládku na vzdálenost do 3 m nebo s naložením na dopravní prostředek z trub DN přes 300 do 500 mm | [14 empty] | PP | 2
| P |  | Poznámka k položce: vč.zemních prací | [14 empty] | P | 2
| VV |  | 8 " propust č.1" |  | 8 | [12 empty] | VV | 2 | 2 | True | 0 | ROZPOCET
| VV |  | 7 " propust č.2" |  | 7 | [12 empty] | VV | 2 | 2 | True | 0 | ROZPOCET
| VV |  | 7 " propust č.3" |  | 7 | [12 empty] | VV | 2 | 2 | True | 0 | ROZPOCET
| VV |  | 9 " propust č.4" |  | 9 | [12 empty] | VV | 2 | 2 | True | 0 | ROZPOCET
| VV |  | 29 " propust č.5" |  | 29 | [12 empty] | VV | 2 | 2 | True | 0 | ROZPOCET
| VV |  | 7 " hospod.sjezd" |  | 7 | [12 empty] | VV | 2 | 2 | True | 0 | ROZPOCET
| VV |  | Součet |  | 67 | [12 empty] | VV | 2 | 4 | True | 1 | ROZPOCET
132 | K | 985112111 | Odsekání degradovaného betonu stěn tl do 10 mm | m2 | 2 |  | 0 | CS ÚRS 2023 01 |  | základní |  | 0 | 0 | 0 | 0.022 | 0.044 | 4 | K | 2 |  |  |  | ROZPOCET | 0 | 0 | 0 | 0 | 0 | 1 | 0 | 4 | -1318711247
| PP |  | Odsekání degradovaného betonu stěn, tloušťky do 10 mm | [14 empty] | PP | 2
| VV |  | 2.0 " u mostu" |  | 2 | [12 empty] | VV | 2 | 2 | True | 1 | ROZPOCET
133 | K | 985112193 | Příplatek k odsekání degradovaného betonu za plochu do 10 m2 jednotlivě | m2 | 2 |  | 0 | CS ÚRS 2023 01 |  | základní |  | 0 | 0 | 0 | 0 | 0 | 4 | K | 2 |  |  |  | ROZPOCET | 0 | 0 | 0 | 0 | 0 | 1 | 0 | 4 | 1782993418
| PP |  | Odsekání degradovaného betonu Příplatek k cenám za plochu do 10 m2 jednotlivě | [14 empty] | PP | 2
| VV |  | 2.0 |  | 2 | [12 empty] | VV | 2 | 2 | True | 1 | ROZPOCET
134 | K | 985131111 | Očištění ploch stěn, rubu kleneb a podlah tlakovou vodou | m2 | 10 |  | 0 | CS ÚRS 2023 01 |  | základní |  | 0 | 0 | 0 | 0 | 0 | 4 | K | 2 |  |  |  | ROZPOCET | 0 | 0 | 0 | 0 | 0 | 1 | 0 | 4 | 1387746225
| PP |  | Očištění ploch stěn, rubu kleneb a podlah tlakovou vodou | [14 empty] | PP | 2
| VV |  | 8 " čela propust.+jimka" |  | 8 | [12 empty] | VV | 2 | 2 | True | 0 | ROZPOCET
| VV |  | 2.0 " u mostu" |  | 2 | [12 empty] | VV | 2 | 2 | True | 0 | ROZPOCET
| VV |  | Součet |  | 10 | [12 empty] | VV | 2 | 4 | True | 1 | ROZPOCET
135 | K | 985131311 | Ruční dočištění ploch stěn, rubu kleneb a podlah ocelových kartáči | m2 | 10 |  | 0 | CS ÚRS 2023 01 |  | základní |  | 0 | 0 | 0 | 0 | 0 | 4 | K | 2 |  |  |  | ROZPOCET | 0 | 0 | 0 | 0 | 0 | 1 | 0 | 4 | -1086218210
| PP |  | Očištění ploch stěn, rubu kleneb a podlah ruční dočištění ocelovými kartáči | [14 empty] | PP | 2
| VV |  | 10 |  | 10 | [12 empty] | VV | 2 | 2 | True | 1 | ROZPOCET
136 | K | 985139112 | Příplatek k očištění ploch za plochu do 10 m2 jednotlivě | m2 | 10 |  | 0 | CS ÚRS 2023 01 |  | základní |  | 0 | 0 | 0 | 0 | 0 | 4 | K | 2 |  |  |  | ROZPOCET | 0 | 0 | 0 | 0 | 0 | 1 | 0 | 4 | -578196775
| PP |  | Očištění ploch Příplatek k cenám za plochu do 10 m2 jednotlivě | [14 empty] | PP | 2
| VV |  | 10 |  | 10 | [12 empty] | VV | 2 | 2 | True | 1 | ROZPOCET
137 | K | 98523210R | Hloubkové spárování obnažených spár zdiva aktivovanou maltou spára hl do 80 mm | m2 | 2 |  | 0 |  |  | základní |  | 0 | 0.03908 | 0.07816 | 0 | 0 | 4 | K | 2 |  |  |  | ROZPOCET | 0 | 0 | 0 | 0 | 0 | 1 | 0 | 4 | 1593397444
| PP |  | Hloubkové spárování obnažených spár zdiva aktivovanou maltou spára hl do 80 mm | [14 empty] | PP | 2
| VV |  | 2.0 " u mostu" |  | 2 | [12 empty] | VV | 2 | 2 | True | 0 | ROZPOCET
| VV |  | Součet |  | 2 | [12 empty] | VV | 2 | 4 | True | 1 | ROZPOCET
138 | K | 985311111 | Reprofilace stěn cementovou sanační maltou tl do 10 mm | m2 | 2 |  | 0 | CS ÚRS 2023 01 |  | základní |  | 0 | 0.02014 | 0.04028 | 0 | 0 | 4 | K | 2 |  |  |  | ROZPOCET | 0 | 0 | 0 | 0 | 0 | 1 | 0 | 4 | 88823360
| PP |  | Reprofilace betonu sanačními maltami na cementové bázi ručně stěn, tloušťky do 10 mm | [14 empty] | PP | 2
| VV |  | 2.0 |  | 2 | [12 empty] | VV | 2 | 2 | True | 1 | ROZPOCET
139 | K | 985311912 | Příplatek při reprofilaci sanační maltou za plochu do 10 m2 jednotlivě | m2 | 2 |  | 0 | CS ÚRS 2023 01 |  | základní |  | 0 | 0 | 0 | 0 | 0 | 4 | K | 2 |  |  |  | ROZPOCET | 0 | 0 | 0 | 0 | 0 | 1 | 0 | 4 | -1682317424
| PP |  | Reprofilace betonu sanačními maltami na cementové bázi ručně Příplatek k cenám za plochu do 10 m2 jednotlivě | [14 empty] | PP | 2
| VV |  | 2.0 |  | 2 | [12 empty] | VV | 2 | 2 | True | 1 | ROZPOCET
140 | K | 98532111R | Ochranný -uzavírací nátěr výztuže na cementové bázi stěn, líce kleneb a podhledů 1 vrstva tl 1 mm | m2 | 2 |  | 0 |  |  | základní |  | 0 | 0.00153 | 0.00306 | 0 | 0 | 4 | K | 2 |  |  |  | ROZPOCET | 0 | 0 | 0 | 0 | 0 | 1 | 0 | 4 | -1727915223
| PP |  | Ochranný -uzavírací nátěr betonářské výztuže 1 vrstva tloušťky 1 mm na cementové bázi stěn, líce kleneb a podhledů | [14 empty] | PP | 2
| P |  | Poznámka k položce: odolný proti mrazům | [14 empty] | P | 2
| VV |  | 2.0 |  | 2 | [12 empty] | VV | 2 | 2 | True | 1 | ROZPOCET
141 | K | 985321912 | Příplatek k cenám ochranného nátěru výztuže za plochu do 10 m2 jednotlivě | m2 | 2 |  | 0 | CS ÚRS 2023 01 |  | základní |  | 0 | 0 | 0 | 0 | 0 | 4 | K | 2 |  |  |  | ROZPOCET | 0 | 0 | 0 | 0 | 0 | 1 | 0 | 4 | -1963555880
| PP |  | Ochranný nátěr betonářské výztuže Příplatek k cenám za plochu do 10 m2 jednotlivě | [14 empty] | PP | 2
| VV |  | 2 |  | 2 | [12 empty] | VV | 2 | 2 | True | 1 | ROZPOCET
142 | K | 985323111 | Spojovací můstek reprofilovaného betonu na cementové bázi tl 1 mm | m2 | 2 |  | 0 | CS ÚRS 2023 01 |  | základní |  | 0 | 0.0021 | 0.0042 | 0 | 0 | 4 | K | 2 |  |  |  | ROZPOCET | 0 | 0 | 0 | 0 | 0 | 1 | 0 | 4 | -1748170730
| PP |  | Spojovací můstek reprofilovaného betonu na cementové bázi, tloušťky 1 mm | [14 empty] | PP | 2
| VV |  | 2 |  | 2 | [12 empty] | VV | 2 | 2 | True | 1 | ROZPOCET
143 | K | 985323912 | Příplatek k cenám spojovacího můstku za plochu do 10 m2 jednotlivě | m2 | 2 |  | 0 | CS ÚRS 2023 01 |  | základní |  | 0 | 0 | 0 | 0 | 0 | 4 | K | 2 |  |  |  | ROZPOCET | 0 | 0 | 0 | 0 | 0 | 1 | 0 | 4 | -86338709
| PP |  | Spojovací můstek reprofilovaného betonu Příplatek k cenám za plochu do 10 m2 jednotlivě | [14 empty] | PP | 2
| VV |  | 2 |  | 2 | [12 empty] | VV | 2 | 2 | True | 1 | ROZPOCET
144 | K | 985324111 | Impregnační nátěr betonu dvojnásobný S1 (OS-A) | m2 | 2 |  | 0 | CS ÚRS 2023 01 |  | základní |  | 0 | 0.00047 | 0.00094 | 0 | 0 | 4 | K | 2 |  |  |  | ROZPOCET | 0 | 0 | 0 | 0 | 0 | 1 | 0 | 4 | 870162632
| PP |  | Ochranný nátěr betonu na bázi silanu impregnační dvojnásobný S1 (OS-A) | [14 empty] | PP | 2
| VV |  | 2 |  | 2 | [12 empty] | VV | 2 | 2 | True | 1 | ROZPOCET
145 | K | 985324912 | Příplatek k cenám ochranných nátěrů betonu za plochu do 10 m2 jednotlivě | m2 | 2 |  | 0 | CS ÚRS 2023 01 |  | základní |  | 0 | 0 | 0 | 0 | 0 | 4 | K | 2 |  |  |  | ROZPOCET | 0 | 0 | 0 | 0 | 0 | 1 | 0 | 4 | -1590879762
| PP |  | Ochranný nátěr betonu Příplatek k cenám za plochu do 10 m2 jednotlivě | [14 empty] | PP | 2
| VV |  | 2 |  | 2 | [12 empty] | VV | 2 | 2 | True | 1 | ROZPOCET
| D | 997 | Přesun sutě |  |  |  | 0 |  |  |  |  | 0 |  | 0 |  | 0 | 1 | D | 1 |  |  |  | ROZPOCET | [6 empty] | 0
146 | K | 99701301R | Vyklizení ulehlé suti z prrostoru okolo jímky s naložením z hl do 2 m -směsný odpad vč.odvozu na skládku+poplatek | kg | 100 |  | 0 |  |  | základní |  | 0 | 0 | 0 | 0 | 0 | 4 | K | 2 |  |  |  | ROZPOCET | 0 | 0 | 0 | 0 | 0 | 1 | 0 | 4 | 1629601545
| PP |  | Vyklizení ulehlé suti z prrostoru okolo jímky s naložením z hl do 2 m -směsný odpad | [14 empty] | PP | 2
| VV |  | 100 |  | 100 | [12 empty] | VV | 2 | 2 | True | 1 | ROZPOCET
147 | K | 997221551 | Vodorovná doprava suti ze sypkých materiálů do 1 km | t | 2499.78 |  | 0 | CS ÚRS 2023 01 |  | základní |  | 0 | 0 | 0 | 0 | 0 | 4 | K | 2 |  |  |  | ROZPOCET | 0 | 0 | 0 | 0 | 0 | 1 | 0 | 4 | 340832799
| PP |  | Vodorovná doprava suti bez naložení, ale se složením a s hrubým urovnáním ze sypkých materiálů, na vzdálenost do 1 km | [14 empty] | PP | 2
| VV |  | 88.4 "podkl.vrstvy-kamen" |  | 88.4 | [12 empty] | VV | 2 | 2 | True | 0 | ROZPOCET
| VV |  | 22,97+50,96+338,72 "živice bour. T2-3 do 25km" |  | 412.65 | [12 empty] | VV | 2 | 2 | True | 0 | ROZPOCET
| VV |  | 369,14" živice bour. T4 do 120km" |  | 369.14 | [12 empty] | VV | 2 | 2 | True | 0 | ROZPOCET
| VV |  | 167,21+33,58 "fréz. drť T4 - do 120km" |  | 200.79 | [12 empty] | VV | 2 | 2 | True | 0 | ROZPOCET
| VV |  | 288,08 "fréz.drt T2 - do 2km - použita do krajnice" |  | 288.08 | [12 empty] | VV | 2 | 2 | True | 0 | ROZPOCET
| VV |  | Mezisoučet |  | 1359.06 | [12 empty] | VV | 2 | 3 | True | 0 | ROZPOCET
| VV |  | 1428,8-288,08 "chybějící fréz.drť do krajnic, dovoz z deponie SUS - 15km" |  | 1140.72 | [12 empty] | VV | 2 | 2 | True | 0 | ROZPOCET
| VV |  | Mezisoučet |  | 1140.72 | [12 empty] | VV | 2 | 3 | True | 0 | ROZPOCET
| VV |  | Součet |  | 2499.78 | [12 empty] | VV | 2 | 4 | True | 1 | ROZPOCET
148 | K | 997221559 | Příplatek ZKD 1 km u vodorovné dopravy suti ze sypkých materiálů | t | 96105.03 |  | 0 | CS ÚRS 2023 01 |  | základní |  | 0 | 0 | 0 | 0 | 0 | 4 | K | 2 |  |  |  | ROZPOCET | 0 | 0 | 0 | 0 | 0 | 1 | 0 | 4 | -868935599
| PP |  | Vodorovná doprava suti bez naložení, ale se složením a s hrubým urovnáním Příplatek k ceně za každý další i započatý 1 km přes 1 km | [14 empty] | PP | 2
| VV |  | 88.4*24 "podkl.vrstvy-kamen" |  | 2121.6 | [12 empty] | VV | 2 | 2 | True | 0 | ROZPOCET
| VV |  | (22,97+50,96+338,72)*24 "živice bour. T2-3 do 25km" |  | 9903.6 | [12 empty] | VV | 2 | 2 | True | 0 | ROZPOCET
| VV |  | 369,14*119" živice bour. T4 do 120km" |  | 43927.66 | [12 empty] | VV | 2 | 2 | True | 0 | ROZPOCET
| VV |  | (167,21+33,58)*119 "fréz. drť T4 - do 120km" |  | 23894.01 | [12 empty] | VV | 2 | 2 | True | 0 | ROZPOCET
| VV |  | 288,08*1 "fréz.drt T2 - do 2km - použita do krajnice" |  | 288.08 | [12 empty] | VV | 2 | 2 | True | 0 | ROZPOCET
| VV |  | Mezisoučet |  | 80134.95 | [12 empty] | VV | 2 | 3 | True | 0 | ROZPOCET
| VV |  | (1428,8-288,08)*14 "chybějící fréz.drť do krajnic, dovoz z deponie SUS - 15km" |  | 15970.08 | [12 empty] | VV | 2 | 2 | True | 0 | ROZPOCET
| VV |  | Mezisoučet |  | 15970.08 | [12 empty] | VV | 2 | 3 | True | 0 | ROZPOCET
| VV |  | Součet |  | 96105.03 | [12 empty] | VV | 2 | 4 | True | 1 | ROZPOCET
149 | K | 997221571 | Vodorovná doprava vybouraných hmot do 1 km | t | 76.411 |  | 0 | CS ÚRS 2023 01 |  | základní |  | 0 | 0 | 0 | 0 | 0 | 4 | K | 2 |  |  |  | ROZPOCET | 0 | 0 | 0 | 0 | 0 | 1 | 0 | 4 | 962673326
| PP |  | Vodorovná doprava vybouraných hmot bez naložení, ale se složením a s hrubým urovnáním na vzdálenost do 1 km | [14 empty] | PP | 2
| VV |  | 76.411 " beton+kamen.cela" |  | 76.411 | [12 empty] | VV | 2 | 2 | True | 1 | ROZPOCET
150 | K | 997221579 | Příplatek ZKD 1 km u vodorovné dopravy vybouraných hmot | t | 1833.864 |  | 0 | CS ÚRS 2023 01 |  | základní |  | 0 | 0 | 0 | 0 | 0 | 4 | K | 2 |  |  |  | ROZPOCET | 0 | 0 | 0 | 0 | 0 | 1 | 0 | 4 | -520350801
| PP |  | Vodorovná doprava vybouraných hmot bez naložení, ale se složením a s hrubým urovnáním na vzdálenost Příplatek k ceně za každý další i započatý 1 km přes 1 km | [14 empty] | PP | 2
| VV |  | 76.411*24 |  | 1833.864 | [12 empty] | VV | 2 | 2 | True | 0 | ROZPOCET
| VV |  | Součet |  | 1833.864 | [12 empty] | VV | 2 | 4 | True | 1 | ROZPOCET
151 | K | 997221611 | Nakládání suti na dopravní prostředky pro vodorovnou dopravu | t | 1428.8 |  | 0 | CS ÚRS 2023 01 |  | základní |  | 0 | 0 | 0 | 0 | 0 | 4 | K | 2 |  |  |  | ROZPOCET | 0 | 0 | 0 | 0 | 0 | 1 | 0 | 4 | 2060318462
| PP |  | Nakládání na dopravní prostředky pro vodorovnou dopravu suti | [14 empty] | PP | 2
| VV |  | (3257*0.2+315*0.2)*2.0 " zpevnění krajnic+dosyp sjezdu" |  | 1428.8 | [12 empty] | VV | 2 | 2 | True | 0 | ROZPOCET
| VV |  | Součet |  | 1428.8 | [12 empty] | VV | 2 | 4 | True | 1 | ROZPOCET
152 | K | 997221861 | Poplatek za uložení stavebního odpadu na recyklační skládce (skládkovné) z prostého betonu pod kódem 17 01 01 | t | 65.704 |  | 0 | CS ÚRS 2023 01 |  | základní |  | 0 | 0 | 0 | 0 | 0 | 4 | K | 2 |  |  |  | ROZPOCET | 0 | 0 | 0 | 0 | 0 | 1 | 0 | 4 | 145894280
| PP |  | Poplatek za uložení stavebního odpadu na recyklační skládce (skládkovné) z prostého betonu zatříděného do Katalogu odpadů pod kódem 17 01 01 | [14 empty] | PP | 2
| VV |  | 76.411-10.707 " odpoč.kam.cela" |  | 65.704 | [12 empty] | VV | 2 | 2 | True | 0 | ROZPOCET
| VV |  | Součet |  | 65.704 | [12 empty] | VV | 2 | 4 | True | 1 | ROZPOCET
153 | K | 997221873 | Poplatek za uložení stavebního odpadu na recyklační skládce (skládkovné) zeminy a kamení zatříděného do Katalogu odpadů pod kódem 17 05 04 | t | 99.107 |  | 0 | CS ÚRS 2023 01 |  | základní |  | 0 | 0 | 0 | 0 | 0 | 4 | K | 2 |  |  |  | ROZPOCET | 0 | 0 | 0 | 0 | 0 | 1 | 0 | 4 | -1810314223
| PP |  | Poplatek za uložení stavebního odpadu na recyklační skládce (skládkovné) zeminy a kamení zatříděného do Katalogu odpadů pod kódem 17 05 04 | [14 empty] | PP | 2
| VV |  | 88.4 " podkl.vrstvy-kamen" |  | 88.4 | [12 empty] | VV | 2 | 2 | True | 0 | ROZPOCET
| VV |  | 10.707 " kam.cela" |  | 10.707 | [12 empty] | VV | 2 | 2 | True | 0 | ROZPOCET
| VV |  | Součet |  | 99.107 | [12 empty] | VV | 2 | 4 | True | 1 | ROZPOCET
154 | K | 997221875 | Poplatek za uložení stavebního odpadu na recyklační skládce (skládkovné) asfaltového bez obsahu dehtu zatříděného do Katalogu odpadů pod kódem 17 03 02 | t | 412.65 |  | 0 | CS ÚRS 2023 01 |  | základní |  | 0 | 0 | 0 | 0 | 0 | 4 | K | 2 |  |  |  | ROZPOCET | 0 | 0 | 0 | 0 | 0 | 1 | 0 | 4 | 1818612932
| PP |  | Poplatek za uložení stavebního odpadu na recyklační skládce (skládkovné) asfaltového bez obsahu dehtu zatříděného do Katalogu odpadů pod kódem 17 03 02 | [14 empty] | PP | 2
| VV |  | 22,97+50,96+338,72 "živice bour. T2-3 do 25km" |  | 412.65 | [12 empty] | VV | 2 | 2 | True | 1 | ROZPOCET
155 | K | 9972218R | Poplatek za uložení stavebního odpadu na recyklační skládce (skládkovné) asfaltového s obsahem PAU zatřídění T4 | t | 569.93 |  | 0 |  |  | základní |  | 0 | 0 | 0 | 0 | 0 | 4 | K | 2 |  |  |  | ROZPOCET | 0 | 0 | 0 | 0 | 0 | 1 | 0 | 4 | 1640962550
| PP |  | Poplatek za uložení stavebního odpadu na recyklační skládce (skládkovné) asfaltového s obsahem PAU zatřídění T4 | [14 empty] | PP | 2
| VV |  | 369,14" živice bour. T4 do 120km" |  | 369.14 | [12 empty] | VV | 2 | 2 | True | 0 | ROZPOCET
| VV |  | 167,21+33,58 "fréz. drť T4 - do 120km" |  | 200.79 | [12 empty] | VV | 2 | 2 | True | 0 | ROZPOCET
| VV |  | Součet |  | 569.93 | [12 empty] | VV | 2 | 4 | True | 1 | ROZPOCET
| D | 998 | Přesun hmot |  |  |  | 0 |  |  |  |  | 0 |  | 0 |  | 0 | 1 | D | 1 |  |  |  | ROZPOCET | [6 empty] | 0
156 | K | 998225111 | Přesun hmot pro pozemní komunikace s krytem z kamene, monolitickým betonovým nebo živičným | t | 2551.986 |  | 0 | CS ÚRS 2023 01 |  | základní |  | 0 | 0 | 0 | 0 | 0 | 4 | K | 2 |  |  |  | ROZPOCET | 0 | 0 | 0 | 0 | 0 | 1 | 0 | 4 | 1756446980
| PP |  | Přesun hmot pro komunikace s krytem z kameniva, monolitickým betonovým nebo živičným dopravní vzdálenost do 200 m jakékoliv délky objektu | [14 empty] | PP | 2
157 | K | 998225191 | Příplatek k přesunu hmot pro pozemní komunikace s krytem z kamene, živičným, betonovým do 1000 m | t | 2551.986 |  | 0 | CS ÚRS 2023 01 |  | základní |  | 0 | 0 | 0 | 0 | 0 | 4 | K | 2 |  |  |  | ROZPOCET | 0 | 0 | 0 | 0 | 0 | 1 | 0 | 4 | -1733397764
| PP |  | Přesun hmot pro komunikace s krytem z kameniva, monolitickým betonovým nebo živičným Příplatek k ceně za zvětšený přesun přes vymezenou největší dopravní vzdálenost do 1000 m | [14 empty] | PP | 2

## VON - vedlejší a ostatní ...
{1a1abd7e-6e0a-4903-9621-36a05b061140}
2
| KRYCÍ LIST SOUPISU PRACÍ | [7 empty] | v --- níže se nacházejí doplnkové a pomocné údaje k sestavám --- v | [8 empty] | False
Stavba:
III/197 1 a III/197 3 Polžice -II/200 -Oprava
Objekt:
VON - vedlejší a ostatní náklady
| KSO: |  |  |  |  | CC-CZ:
| Místo: |  | sil. III/1971 a III/1973 Polžice Horní M. |  |  | Datum: | 27. 4. 2023
| Zadavatel: |  |  |  |  | IČ:
|  | SÚS PK DomŽLICE |  |  |  | DIČ:
| Uchazeč: |  |  |  |  | IČ: | Vyplň údaj
|  | Vyplň údaj |  |  |  | DIČ: | Vyplň údaj
| Projektant: |  |  |  |  | IČ:
|  | J.Miška |  |  |  | DIČ:
| Zpracovatel: |  |  |  |  | IČ:
|  | Richtroví |  |  |  | DIČ:
Poznámka:
| Cena bez DPH | [5 empty] | 0
|  |  | Základ daně |  |  | Sazba daně | Výše daně
| DPH | základní | 0 |  |  | 21% | 0
|  | snížená | 0 |  |  | 15% | 0
|  | zákl. přenesená | 0 |  |  | 21% | 0
|  | sníž. přenesená | 0 |  |  | 15% | 0
|  | nulová | 0 |  |  | 0% | 0
| Cena s DPH |  |  | v | CZK |  | 0
| Projektant |  |  | Zpracovatel
| Datum a podpis: |  | Razítko | Datum a podpis: |  |  | Razítko
| Objednavatel |  |  | Uchazeč
| Datum a podpis: |  | Razítko | Datum a podpis: |  |  | Razítko
REKAPITULACE ČLENĚNÍ SOUPISU PRACÍ
Stavba:
III/197 1 a III/197 3 Polžice -II/200 -Oprava
Objekt:
VON - vedlejší a ostatní náklady
Místo: |  |  | sil. III/1971 a III/1973 Polžice Horní M. |  |  | Datum: | 27. 4. 2023
Zadavatel: |  |  | SÚS PK DomŽLICE |  |  | Projektant: | J.Miška
Uchazeč: |  |  | Vyplň údaj |  |  | Zpracovatel: | Richtroví
Kód dílu - Popis | [6 empty] | Cena celkem [CZK]
Náklady ze soupisu prací | [6 empty] | 0 | [11 empty] | -1
| VRN - Vedlejší rozpočtové náklady | [5 empty] | 0
SOUPIS PRACÍ
Stavba:
III/197 1 a III/197 3 Polžice -II/200 -Oprava
Objekt:
VON - vedlejší a ostatní náklady
Místo: |  |  | sil. III/1971 a III/1973 Polžice Horní M. |  |  | Datum: | 27. 4. 2023
Zadavatel: |  |  | SÚS PK DomŽLICE |  |  | Projektant: | J.Miška
Uchazeč: |  |  | Vyplň údaj |  |  | Zpracovatel: | Richtroví
PČ | Typ | Kód | Popis | MJ | Množství | J.cena [CZK] | Cena celkem [CZK] | Cenová soustava |  | DPH | J. Nh [h] | Nh celkem [h] | J. hmotnost [t] | Hmotnost celkem [t] | J. suť [t] | Suť Celkem [t]
Náklady soupisu celkem | [6 empty] | 0 |  |  |  |  | 0 |  | 0 |  | 0 |  | D | -1 | [10 empty] | 0
| D | VRN | Vedlejší rozpočtové náklady |  |  |  | 0 |  |  |  |  | 0 |  | 0 |  | 0 | 5 | D | 0 |  |  |  | ROZPOCET | [6 empty] | 0
1 | K | 012103000 | Geodetické práce před výstavbou | kč | 1 |  | 0 |  |  | základní |  | 0 | 0 | 0 | 0 | 0 | 1024 | K | 1 |  |  |  | ROZPOCET | 0 | 0 | 0 | 0 | 0 | 1 | 0 | 1024 | -1059983166
| PP |  | Průzkumné, geodetické a projektové práce geodetické práce před výstavbou | [14 empty] | PP | 1
2 | K | 012203000 | Geodetické práce při provádění stavby | kč | 1 |  | 0 |  |  | základní |  | 0 | 0 | 0 | 0 | 0 | 1024 | K | 1 |  |  |  | ROZPOCET | 0 | 0 | 0 | 0 | 0 | 1 | 0 | 1024 | -145029280
| PP |  | Průzkumné, geodetické a projektové práce geodetické práce při provádění stavby | [14 empty] | PP | 1
3 | K | 013254000 | Dokumentace skutečného provedení stavby vč.provedení godetického zaměření | kč | 1 |  | 0 |  |  | základní |  | 0 | 0 | 0 | 0 | 0 | 1024 | K | 1 |  |  |  | ROZPOCET | 0 | 0 | 0 | 0 | 0 | 1 | 0 | 1024 | 640256426
| PP |  | Dokumentace skutečného provedení stavby- vč.provedení godetického zaměření | [14 empty] | PP | 1
4 | K | 030001000 | Zařízení staveniště | kč | 1 |  | 0 |  |  | základní |  | 0 | 0 | 0 | 0 | 0 | 1024 | K | 1 |  |  |  | ROZPOCET | 0 | 0 | 0 | 0 | 0 | 1 | 0 | 1024 | 1266590544
| PP |  | Zařízení staveniště | [14 empty] | PP | 1
5 | K | 034303000 | Dopravní značení na staveništi | kč | 1 |  | 0 |  |  | základní |  | 0 | 0 | 0 | 0 | 0 | 1024 | K | 1 |  |  |  | ROZPOCET | 0 | 0 | 0 | 0 | 0 | 1 | 0 | 1024 | 872294780
| PP |  | Dopravní značení na staveništi -dopravní opatření během výstavby | [14 empty] | PP | 1
6 | K | 034503000 | Informační tabule na staveništi | kč | 1 |  | 0 |  |  | základní |  | 0 | 0 | 0 | 0 | 0 | 1024 | K | 1 |  |  |  | ROZPOCET | 0 | 0 | 0 | 0 | 0 | 1 | 0 | 1024 | 1152119262
| PP |  | Informační tabule na staveništi | [14 empty] | PP | 1
| P |  | Poznámka k položce: oznámení o provádění prací s uvedení názvu stavby, dodavatele stavby a kontaktní údaje o zástupci dodavatele stavby | [14 empty] | P | 1
7 | K | 034503001 | Informační tabule na staveništi - SÚS PK cedule | kus | 4 |  | 0 |  |  | základní |  | 0 | 0 | 0 | 0 | 0 | 1024 | K | 1 |  |  |  | ROZPOCET | 0 | 0 | 0 | 0 | 0 | 1 | 0 | 1024 | 101017318
| PP |  | Informační tabule na staveništi 2 x info tabule s nápisem "MUSÍME TO OPRAVIT", s logem SÚSPK a nápisem "SPRÁVA A ÚDRŽBA SILNIC PLZEŇSKÉHO KRAJE, příspěvková organizace a piktogramem "zamračený smajlík" 2 x info tabule s nápisem "DÍKY A ŠŤASTNOU CESTU, s logem SÚSPK a nápisem "SPRÁVA A ÚDRŽBA SILNIC PLZEŇSKÉHO KRAJE, příspěvková organizace a piktogramem "smějící se smajlík" velikost cedule min. š. 1m / 1,5m | [14 empty] | PP | 1
| VV |  | 4 |  | 4 | [12 empty] | VV | 1 | 2 | True | 1 | ROZPOCET
8 | K | 042503000 | Plán BOZP na staveništi | kč | 1 |  | 0 |  |  | základní |  | 0 | 0 | 0 | 0 | 0 | 1024 | K | 1 |  |  |  | ROZPOCET | 0 | 0 | 0 | 0 | 0 | 1 | 0 | 1024 | 326559174
| PP |  | Plán BOZP na staveništi | [14 empty] | PP | 1
9 | K | 045002000 | Kompletační a koordinační činnost | kč | 1 |  | 0 |  |  | základní |  | 0 | 0 | 0 | 0 | 0 | 1024 | K | 1 |  |  |  | ROZPOCET | 0 | 0 | 0 | 0 | 0 | 1 | 0 | 1024 | 1059995366
| PP |  | Kompletační a koordinační činnost | [14 empty] | PP | 1
10 | K | 049103000 | Náklady vzniklé v souvislosti s realizací stavby | kč | 1 |  | 0 |  |  | základní |  | 0 | 0 | 0 | 0 | 0 | 1024 | K | 1 |  |  |  | ROZPOCET | 0 | 0 | 0 | 0 | 0 | 1 | 0 | 1024 | 652786153
| PP |  | Inženýrská činnost -ostatní náklady vzniklé v souvislosti s realizací stavby -informace pro vlastníky souvisejících nemovitostí | [14 empty] | PP | 1
11 | K | 070001000 | Provozní vlivy | kč | 1 |  | 0 |  |  | základní |  | 0 | 0 | 0 | 0 | 0 | 1024 | K | 1 |  |  |  | ROZPOCET | 0 | 0 | 0 | 0 | 0 | 1 | 0 | 1024 | 349874263
| PP |  | Základní rozdělení průvodních činností a nákladů provozní vlivy | [14 empty] | PP | 1
| P |  | Poznámka k položce: vč zřízení provizorního umístění kontejnérů, řešení - zajištění průjezdu stavbou pro autobusovou linkovou dopravu IDPK | [14 empty] | P | 1
12 | K | 090001001 | Ostatní náklady - rozbor vybouraných asf. směsí s posouzením množství PAU | kč | 1 |  | 0 |  |  | základní |  | 0 | 0 | 0 | 0 | 0 | 1024 | K | 1 |  |  |  | ROZPOCET | 0 | 0 | 0 | 0 | 0 | 1 | 0 | 1024 | 294946902
| PP |  | Ostatní náklady - rozbor vybouraných asf. směsí s posouzením množství PAU | [14 empty] | PP | 1
| P |  | Poznámka k položce: 2x sonda | [14 empty] | P | 1
13 | K | 091504000 | Náklady související s publikační činností | kč | 1 |  | 0 |  |  | základní |  | 0 | 0 | 0 | 0 | 0 | 1024 | K | 1 |  |  |  | ROZPOCET | 0 | 0 | 0 | 0 | 0 | 1 | 0 | 1024 | 1339140839
| PP |  | Náklady související s publikační činností | [14 empty] | PP | 1
| P |  | Poznámka k položce: Plastová či. kovová informační cedule min. rozm. 500/400mm pevně uchycena na pevný bod v blízskosti opravované komunikace, informace o provádění stavby z dotačních peněz EU či SFDI, rok provádění, dodavatel stavby a objednatel stavby | [14 empty] | P | 1
14 | K | 091704000 | Náklady na údržbu | kč | 1 |  | 0 |  |  | základní |  | 0 | 0 | 0 | 0 | 0 | 1024 | K | 1 |  |  |  | ROZPOCET | 0 | 0 | 0 | 0 | 0 | 1 | 0 | 1024 | 929882103
| PP |  | Ostatní náklady související s objektem náklady na údržbu-čištění komunikací po dobu výstavby | [14 empty] | PP | 1
15 | K | 013002000 | Projektové práce - dílenské projektové dokumentace k zábradelnímu svodidlu | kč | 1 |  | 0 | CS ÚRS 2023 01 |  | základní |  | 0 | 0 | 0 | 0 | 0 | 1024 | K | 1 |  |  |  | ROZPOCET | 0 | 0 | 0 | 0 | 0 | 1 | 0 | 1024 | -1130288621
| PP |  | Projektové práce - dílenské projektové dokumentace k zábradelnímu svodidlu | [14 empty] | PP | 1
| P |  | Poznámka k položce: zpracování dílenské projektové dokumentace k zábradelnímu svodidlu | [14 empty] | P | 1