## Krycí List
| CENOVÁ NABÍDKA |  |  |  | Set Column width to
0
21 |  | ZAKÁZKA |  |  | 96
#N/A
#N/A | Číslo: | PK-2024/06
0 | Zakázka: | OPRAVA SILNICE II/206 ŽIHLE - hr.kr.PK |  |  | OPRAVA SILNICE II/206 ŽIHLE - hr.kr.PK
0 | Komentář: |  |  |  | 0
0 | Verze: | Nabídka |  |  | Nabídka
0 | Komentář verze: |  |  |  | 0
| Adresa: |  | Datum zahájení:
| Rok: | 2024-06-13 11:48 | Datum dokončení:
| Typ Firmy | Název | Kontaktní osoba | Telefon
| --- | --- | --- | ---
| Význam (funkce) | Jméno
| Rozpočtář | Pavel Rajkov |  |  | Pavel Rajkov
REKAPITULACE
| Kód stavebního objektu | Popis objektu | Kód zatřídění | Zatřídění
| SO 01 | Stavební objekt 01
|  | Celkem (bez DPH): | 0 | Kč
|  | DPH: | 0 | Kč
|  | Celkem (včetně DPH): | 0 | Kč
| Za zhotovitele |  | Za objednatele
| Jméno : |  | Jméno :
| Datum : |  | Datum :
| Podpis: |  | Podpis :
Poznámka :

## Rekapitulace
OPRAVA SILNICE II/206 ŽIHLE - hr.kr.PK - Nabídka
| Popis | Cena | Hmotnost | DPH | Cena s DPH | Počet položek
S | S: Stavba | 0 | 1312.3792 | 0 | 0 | 36
S/SO 01 | SO 01: Stavební objekt 01 | 0 | 1312.3792 | 0 | 0 | 36
S/SO 01/001 | 001: Zemní práce | 0 | 0.8322 | 0 | 0 | 4
S/SO 01/005 | 005: Komunikace pozemní | 0 | 1309.547 | 0 | 0 | 11
S/SO 01/009 | 009: Ostatní konstrukce a práce, bourání | 0 | 2 | 0 | 0 | 10
S/SO 01/099 | 099: Přesun hmot a manipulace se sutí | 0 | 0 | 0 | 0 | 4
S/SO 01/V01 | V01: Průzkumné, geodetické a projektové práce | 0 | 0 | 0 | 0 | 4
S/SO 01/V07 | V07: Provozní vlivy | 0 | 0 | 0 | 0 | 2
S/SO 01/VRN | VRN: Vedlejší rozpočtové náklady | 0 | 0 | 0 | 0 | 1
| Celkem (bez DPH) | 0
| DPH | 0
| Celkem (včetně DPH) | 0

## Zakázka
OPRAVA SILNICE II/206 ŽIHLE - hr.kr.PK - Nabídka
Set column width to
|  | Poř. | Typ | Kód | Popis | MJ | Výměra | Jedn. cena | Cena | Jedn. hmotn. | Hmotnost | Jedn. suť | Suť | Sazba DPH | DPH | Cena s DPH | Komentář | Cen. soustava | Počet | 117
S | 1 |  | Stavba |  | S: Stavba |  |  |  | 0 |  | 1312.3792 |  | 2837.0561 |  | 0 | 0 |  |  | 36
S/SO 01 | 2 |  | Objekt |  | SO 01: Stavební objekt 01 |  |  |  | 0 |  | 1312.3792 |  | 2837.0561 |  | 0 | 0 |  |  | 36
S/SO 01/001 | 3 |  | Oddíl |  | 001: Zemní práce |  |  |  | 0 |  | 0.8322 |  | 1276.04 |  | 0 | 0 |  |  | 4
|  | 1 | SP | 113154432 | Frézování živičného krytu tl 40 mm pruh š přes 1 do 2 m pl přes 10000 m2 bez překážek v trase | m2 | 13870 |  | 0 | 6e-05 | 0.8322 | 0.092 | 1276.04 | 21 | 0 | 0 |  | URS 2024/1 | 1
|  |  |  | Plný popis: | Frézování živičného podkladu nebo krytu s naložením na dopravní prostředek plochy přes 10 000 m2 bez překážek v trase pruhu šířky do 2 m, tloušťky vrstvy 40 mm | [14 empty] | Frézování živičného podkladu nebo krytu s naložením na dopravní prostředek plochy přes 10 000 m2 bez překážek v trase pruhu šířky do 2 m, tloušťky vrstvy 40 mm
|  |  |  | Výkaz výměr: | frézovaný materiál bude následně použít pro nezpevněné krajnice a pro hospodářské vjezdy |  | 0
[5 empty] | komunikace |  | 0
[5 empty] | 13846 |  | 13846
[5 empty] | napojení |  | 0
[5 empty] | 24 |  | 24
|  | 2 | SP | 122251105 | Odkopávky a prokopávky nezapažené v hornině třídy těžitelnosti I skupiny 3 objem do 1000 m3 strojně | m3 | 2774 |  | 0 |  | 0 |  | 0 | 21 | 0 | 0 |  | URS 2024/1 | 1
|  |  |  | Plný popis: | Odkopávky a prokopávky nezapažené strojně v hornině třídy těžitelnosti I skupiny 3 přes 500 do 1 000 m3 | [14 empty] | Odkopávky a prokopávky nezapažené strojně v hornině třídy těžitelnosti I skupiny 3 přes 500 do 1 000 m3
|  |  |  | Výkaz výměr: | sanace poruch plochy komunikace 40% (se souhlasem TD a objednatele) |  | 0
[5 empty] | komunikace |  | 0
[5 empty] | 13846*0,5/100*40 |  | 2769.2
[5 empty] | napojení |  | 0
[5 empty] | 24*0,5/100*40 |  | 4.8
|  | 3 | SP | 167151111 | Nakládání výkopku z hornin třídy těžitelnosti I skupiny 1 až 3 přes 100 m3 | m3 | 2774 |  | 0 |  | 0 |  | 0 | 21 | 0 | 0 |  | URS 2025/I | 1
|  |  |  | Plný popis: | Nakládání, skládání a překládání neulehlého výkopku nebo sypaniny strojně nakládání, množství přes 100 m3, z hornin třídy těžitelnosti I, skupiny 1 až 3 | [14 empty] | Nakládání, skládání a překládání neulehlého výkopku nebo sypaniny strojně nakládání, množství přes 100 m3, z hornin třídy těžitelnosti I, skupiny 1 až 3
|  |  |  | Výkaz výměr: | 2774 |  | 2774
[5 empty] | bude fakturováno na základě skutečnosti a odsouhlasení TD nebo investorem |  | 0
|  | 4 | B | 162X6441AGR | Vodorovné přemístění výkopu nebo sypaniny po suchu na obvyklém dopravním prostředku, bez naložení výkopku, avšak se složením, uložením na skládku s hrubým urovnáním a s případným poplatkem za skládku - zemina a kamení, na vzdálenost dle možností zhotovitele | m3 | 2774 |  | 0 |  | 0 |  | 0 | 21 | 0 | 0 |  |  | 1
|  |  |  | Plný popis: | --- | [14 empty] | ---
S/SO 01/005 | 3 |  | Oddíl |  | 005: Komunikace pozemní |  |  |  | 0 |  | 1309.547 |  | 0 |  | 0 | 0 |  |  | 11
|  | 5 | SP | 564871111 | Podklad ze štěrkodrtě ŠD plochy přes 100 m2 tl 250 mm | m2 | 11096 |  | 0 |  | 0 |  | 0 | 21 | 0 | 0 |  | URS 2024/1 | 1
|  |  |  | Plný popis: | Podklad ze štěrkodrti ŠD s rozprostřením a zhutněním plochy přes 100 m2, po zhutnění tl. 250 mm | [14 empty] | Podklad ze štěrkodrti ŠD s rozprostřením a zhutněním plochy přes 100 m2, po zhutnění tl. 250 mm
|  |  |  | Výkaz výměr: | dvě vrstvy štěrkodrtě 2x25cm |  | 0
[5 empty] | sanace poruch plochy komunikace 40% (se souhlasem TD a objednatele) |  | 0
[5 empty] | komunikace |  | 0
[5 empty] | 13846*2/100*40 |  | 11076.8
[5 empty] | napojení |  | 0
[5 empty] | 24*2/100*40 |  | 19.2
|  | 6 | SP | 567541151 | Recyklace podkladu za studena na místě - rozpojení a reprofilace tl přes 250 do 300 mm pl přes 10000 m2 | m2 | 14357 |  | 0 |  | 0 |  | 0 | 21 | 0 | 0 |  | URS 2024/1 | 1
|  |  |  | Plný popis: | Recyklace podkladní vrstvy za studena na místě rozpojení a reprofilace podkladu s hutněním plochy přes 10 000 m2, tloušťky přes 200 do 300 mm | [14 empty] | Recyklace podkladní vrstvy za studena na místě rozpojení a reprofilace podkladu s hutněním plochy přes 10 000 m2, tloušťky přes 200 do 300 mm
|  |  |  | Výkaz výměr: | rozfrézování stávajících vrstev; homogenizace vrstvy v podélném i příčném profilu na hloubku 280 mm |  | 0
[5 empty] | provedení reprofilace, homogenizace materiálu v příčném profilu s přehrnutím, přesunem a vícenásobným pojezdem recyklační frézy a zhutnění vrstvy |  | 0
[5 empty] | komunikace |  | 0
[5 empty] | 13846 |  | 13846
[5 empty] | napojení |  | 0
[5 empty] | 24 |  | 24
[5 empty] | rozšíření podkladu |  | 0
[5 empty] | 2435*0,2 |  | 487
|  | 7 | SP | 567532152 | Recyklace podkladu za studena na místě - promísení s pojivem, kamenivem tl přes 220 do 250 mm pl přes 10000 m2 | m2 | 14357 |  | 0 |  | 0 |  | 0 | 21 | 0 | 0 |  | URS 2024/1 | 1
|  |  |  | Plný popis: | Recyklace podkladní vrstvy za studena na místě promísení rozpojené směsi s kamenivem a pojivem (materiál ve specifikaci) s rozhrnutím, zhutněním a vlhčením plochy přes 10 000 m2, tloušťky po zhutnění přes 220 do 250 mm | [14 empty] | Recyklace podkladní vrstvy za studena na místě promísení rozpojené směsi s kamenivem a pojivem (materiál ve specifikaci) s rozhrnutím, zhutněním a vlhčením plochy přes 10 000 m2, tloušťky po zhutnění přes 220 do 250 mm
|  |  |  | Výkaz výměr: | provést recyklaci zbylého konstrukčního souvrství podle ČSN 73 6147 technologií za studena na místě, tloušťka vrstvy 250 mm – výsledná recyklovaná směs RS CA (max. velikost zrna 0/63, bude upřesněno průkazní zkouškou; před prováděním samotné recyklace na místě je nutné provést ověření fyzikálně-mechanických vlastností budoucí recyklované směsi – zpracování průkazních zkoušek) |  | 0
[5 empty] | komunikace |  | 0
[5 empty] | 13846 |  | 13846
[5 empty] | napojení |  | 0
[5 empty] | 24 |  | 24
[5 empty] | rozšíření podkladu |  | 0
[5 empty] | 2435*0,2 |  | 487
|  | 8 | H | 11162540 | emulze asfaltová obalovací pro použití za studena | t | 315.854 |  | 0 | 1 | 315.854 |  | 0 | 21 | 0 | 0 |  | URS 2024/1 | 1
|  |  |  | Plný popis: | --- | [14 empty] | ---
|  |  |  | Výkaz výměr: | obsah asfaltové emulze 4% |  | 0
[5 empty] | komunikace |  | 0
[5 empty] | 13846*0,25*2,2/100*4 |  | 304.612
[5 empty] | napojení |  | 0
[5 empty] | 24*0,25*2,2/100*4 |  | 0.528
[5 empty] | rozšíření podkladu |  | 0
[5 empty] | 2435*0,2*0,25*2,2/100*4 |  | 10.714
|  | 9 | H | 58522110 | cement portlandský směsný CEM II 42,5MPa | t | 473.781 |  | 0 | 1 | 473.781 |  | 0 | 21 | 0 | 0 |  | URS 2024/1 | 1
|  |  |  | Plný popis: | --- | [14 empty] | ---
|  |  |  | Výkaz výměr: | obsah cementu 6% |  | 0
[5 empty] | komunikace |  | 0
[5 empty] | 13846*0,25*2,2/100*6 |  | 456.918
[5 empty] | napojení |  | 0
[5 empty] | 24*0,25*2,2/100*6 |  | 0.792
[5 empty] | rozšíření podkladu |  | 0
[5 empty] | 2435*0,2*0,25*2,2/100*6 |  | 16.071
|  | 10 | SP | 565166111 | Asfaltový beton vrstva podkladní ACP 22 (obalované kamenivo OKH) tl 80 mm š do 3 m | m2 | 14113.5 |  | 0 |  | 0 |  | 0 | 21 | 0 | 0 |  | URS 2024/1 | 1
|  |  |  | Plný popis: | Asfaltový beton vrstva podkladní ACP 22 (obalované kamenivo hrubozrnné - OKH) s rozprostřením a zhutněním v pruhu šířky přes 1,5 do 3 m, po zhutnění tl. 80 mm | [14 empty] | Asfaltový beton vrstva podkladní ACP 22 (obalované kamenivo hrubozrnné - OKH) s rozprostřením a zhutněním v pruhu šířky přes 1,5 do 3 m, po zhutnění tl. 80 mm
|  |  |  | Výkaz výměr: | položit podkladní vrstvu z asfaltové směsi typu asfaltový beton ACP 22 S podle ČSN 73 6121 a ČSN EN 13108-1 ed. 2 v tloušťce 90 mm s asfaltovým pojivem 50/70 |  | 0
[5 empty] | komunikace |  | 0
[5 empty] | 13846 |  | 13846
[5 empty] | rozšíření podkladu |  | 0
[5 empty] | 2435*0,1 |  | 243.5
[5 empty] | napojení |  | 0
[5 empty] | 24 |  | 24
|  | 11 | SP | 573231106 | Postřik živičný spojovací ze silniční emulze v množství 0,30 kg/m2 | m2 | 13870 |  | 0 |  | 0 |  | 0 | 21 | 0 | 0 |  | URS 2024/1 | 1
|  |  |  | Plný popis: | Postřik spojovací PS bez posypu kamenivem ze silniční emulze, v množství 0,30 kg/m2 | [14 empty] | Postřik spojovací PS bez posypu kamenivem ze silniční emulze, v množství 0,30 kg/m2
|  |  |  | Výkaz výměr: | provést spojovací postřik modifikovanou asfaltovou emulzí C 60 BP 5 v množství 0,30 kg/m2 zbytkového asfaltu |  | 0
[5 empty] | komunikace |  | 0
[5 empty] | 13846 |  | 13846
[5 empty] | napojení |  | 0
[5 empty] | 24 |  | 24
|  | 12 | SP | 577134211 | Asfaltový beton vrstva obrusná ACO 11 (ABS) tř. II tl 40 mm š do 3 m z nemodifikovaného asfaltu | m2 | 13870 |  | 0 |  | 0 |  | 0 | 21 | 0 | 0 |  | URS 2024/1 | 1
|  |  |  | Plný popis: | Asfaltový beton vrstva obrusná ACO 11 (ABS) s rozprostřením a se zhutněním z nemodifikovaného asfaltu v pruhu šířky do 3 m tř. II, po zhutnění tl. 40 mm | [14 empty] | Asfaltový beton vrstva obrusná ACO 11 (ABS) s rozprostřením a se zhutněním z nemodifikovaného asfaltu v pruhu šířky do 3 m tř. II, po zhutnění tl. 40 mm
|  |  |  | Výkaz výměr: | položit obrusnou vrstvu z asfaltové směsi typu asfaltový beton ACO 11 + podle ČSN 73 6121 a ČSN EN 13108-1 ed. 2 v tloušťce 40 mm s asfaltovým pojivem 50/70 |  | 0
[5 empty] | komunikace |  | 0
[5 empty] | 13846 |  | 13846
[5 empty] | napojení |  | 0
[5 empty] | 24 |  | 24
|  | 13 | SP | 569931132 | Zpevnění krajnic asfaltovým recyklátem tl 100 mm | m2 | 2407 |  | 0 | 0.216 | 519.912 |  | 0 | 21 | 0 | 0 |  | URS 2024/1 | 1
|  |  |  | Plný popis: | Zpevnění krajnic nebo komunikací pro pěší s rozprostřením a zhutněním, po zhutnění asfaltovým recyklátem tl. 100 mm | [14 empty] | Zpevnění krajnic nebo komunikací pro pěší s rozprostřením a zhutněním, po zhutnění asfaltovým recyklátem tl. 100 mm
|  |  |  | Výkaz výměr: | nezpevněná krajnice š 0,5m |  | 0
[5 empty] | 2407 |  | 2407
|  | 14 | SP | 564851111 | Podklad ze štěrkodrtě ŠD plochy přes 100 m2 tl 150 mm | m2 | 144 |  | 0 |  | 0 |  | 0 | 21 | 0 | 0 |  | URS 2024/1 | 1
|  |  |  | Plný popis: | Podklad ze štěrkodrti ŠD s rozprostřením a zhutněním plochy přes 100 m2, po zhutnění tl. 150 mm | [14 empty] | Podklad ze štěrkodrti ŠD s rozprostřením a zhutněním plochy přes 100 m2, po zhutnění tl. 150 mm
|  |  |  | Výkaz výměr: | zpevnění hospodářských sjezdů |  | 0
[5 empty] | 144 |  | 144
|  | 15 | SP | 564931412 | Podklad z asfaltového recyklátu plochy přes 100 m2 tl 100 mm | m2 | 144 |  | 0 |  | 0 |  | 0 | 21 | 0 | 0 |  | URS 2024/1 | 1
|  |  |  | Plný popis: | Podklad nebo podsyp z asfaltového recyklátu s rozprostřením a zhutněním plochy přes 100 m2, po zhutnění tl. 100 mm | [14 empty] | Podklad nebo podsyp z asfaltového recyklátu s rozprostřením a zhutněním plochy přes 100 m2, po zhutnění tl. 100 mm
|  |  |  | Výkaz výměr: | zpevnění hospodářských sjezdů |  | 0
[5 empty] | 144 |  | 144
S/SO 01/009 | 3 |  | Oddíl |  | 009: Ostatní konstrukce a práce, bourání |  |  |  | 0 |  | 2 |  | 1561.0161 |  | 0 | 0 |  |  | 10
|  | 16 | SP | 938909611 | Odstranění nánosu na krajnicích tl do 100 mm | m2 | 2407 |  | 0 |  | 0 | 0.126 | 303.282 | 21 | 0 | 0 |  | URS 2024/1 | 1
|  |  |  | Plný popis: | Čištění krajnic odstraněním nánosu (ulehlého, popř. zaježděného) naneseného vlivem silničního provozu, s přemístěním na hromady na vzdálenost do 50 m nebo s naložením na dopravní prostředek, ale bez složení průměrné tloušťky do 100 mm | [14 empty] | Čištění krajnic odstraněním nánosu (ulehlého, popř. zaježděného) naneseného vlivem silničního provozu, s přemístěním na hromady na vzdálenost do 50 m nebo s naložením na dopravní prostředek, ale bez složení průměrné tloušťky do 100 mm
|  |  |  | Výkaz výměr: | nezpevněná krajnice š 0,5m |  | 0
[5 empty] | 2407 |  | 2407
|  | 17 | SP | 938908411 | Čištění vozovek splachováním vodou | m2 | 13870 |  | 0 |  | 0 | 0.01 | 138.7 | 21 | 0 | 0 |  | URS 2024/1 | 1
|  |  |  | Plný popis: | Čištění vozovek splachováním vodou povrchu podkladu nebo krytu živičného, betonového nebo dlážděného | [14 empty] | Čištění vozovek splachováním vodou povrchu podkladu nebo krytu živičného, betonového nebo dlážděného
|  |  |  | Výkaz výměr: | komunikace |  | 0
[5 empty] | 13846 |  | 13846
[5 empty] | napojení |  | 0
[5 empty] | 24 |  | 24
|  | 18 | SP | 938909111 | Čištění vozovek metením strojně podkladu nebo krytu štěrkového | m2 | 13870 |  | 0 |  | 0 | 0.02 | 277.4 | 21 | 0 | 0 |  | URS 2024/1 | 1
|  |  |  | Plný popis: | Čištění vozovek metením bláta, prachu nebo hlinitého nánosu s odklizením na hromady na vzdálenost do 20 m nebo naložením na dopravní prostředek strojně povrchu podkladu nebo krytu štěrkového | [14 empty] | Čištění vozovek metením bláta, prachu nebo hlinitého nánosu s odklizením na hromady na vzdálenost do 20 m nebo naložením na dopravní prostředek strojně povrchu podkladu nebo krytu štěrkového
|  |  |  | Výkaz výměr: | komunikace |  | 0
[5 empty] | 13846 |  | 13846
[5 empty] | napojení |  | 0
[5 empty] | 24 |  | 24
|  | 19 | SP | 915211112 | Vodorovné dopravní značení dělící čáry souvislé š 125 mm retroreflexní bílý plast | m | 4797 |  | 0 | 0.00033 | 1.583 |  | 0 | 21 | 0 | 0 |  | URS 2024/1 | 1
|  |  |  | Plný popis: | Vodorovné dopravní značení stříkaným plastem dělící čára šířky 125 mm souvislá bílá retroreflexní | [14 empty] | Vodorovné dopravní značení stříkaným plastem dělící čára šířky 125 mm souvislá bílá retroreflexní
|  |  |  | Výkaz výměr: | V4 vodící čára |  | 0
[5 empty] | 4797 |  | 4797
|  | 20 | SP | 915211122 | Vodorovné dopravní značení dělící čáry přerušované š 125 mm retroreflexní bílý plast | m | 106 |  | 0 | 0.00011 | 0.01166 |  | 0 | 21 | 0 | 0 |  | URS 2024/1 | 1
|  |  |  | Plný popis: | Vodorovné dopravní značení stříkaným plastem dělící čára šířky 125 mm přerušovaná bílá retroreflexní | [14 empty] | Vodorovné dopravní značení stříkaným plastem dělící čára šířky 125 mm přerušovaná bílá retroreflexní
|  |  |  | Výkaz výměr: | v2b podélná čára přerušovaná |  | 0
[5 empty] | 106 |  | 106
|  | 21 | SP | 915611111 | Předznačení vodorovného liniového značení | m | 4903 |  | 0 |  | 0 |  | 0 | 21 | 0 | 0 |  | URS 2024/1 | 1
|  |  |  | Plný popis: | Předznačení pro vodorovné značení stříkané barvou nebo prováděné z nátěrových hmot liniové dělicí čáry, vodicí proužky | [14 empty] | Předznačení pro vodorovné značení stříkané barvou nebo prováděné z nátěrových hmot liniové dělicí čáry, vodicí proužky
|  |  |  | Výkaz výměr: | V4 vodící čára |  | 0
[5 empty] | 4797 |  | 4797
[5 empty] | v2b podélná čára přerušovaná |  | 0
[5 empty] | 106 |  | 106
|  | 22 | SP | 912211111 | Montáž směrového sloupku silničního plastového prosté uložení bez betonového základu | kus | 193 |  | 0 |  | 0 |  | 0 | 21 | 0 | 0 |  | URS 2024/1 | 1
|  |  |  | Plný popis: | Montáž směrového sloupku plastového s odrazkou prostým uložením bez betonového základu silničního | [14 empty] | Montáž směrového sloupku plastového s odrazkou prostým uložením bez betonového základu silničního
|  |  |  | Výkaz výměr: | směrový plastový sloupek plochý á50 m |  | 0
[5 empty] | 193 |  | 193
|  | 23 | H | 40445158 | sloupek směrový silniční plastový 1,2m | kus | 193 |  | 0 | 0.0021 | 0.4053 |  | 0 | 21 | 0 | 0 |  | URS 2024/1 | 1
|  |  |  | Plný popis: | --- | [14 empty] | ---
|  | 24 | SP | 938902113 | Čištění příkopů komunikací příkopovým rypadlem objem nánosu přes 0,3 do 0,5 m3/m | m | 2513.6667 |  | 0 |  | 0 | 0.324 | 814.428 | 21 | 0 | 0 |  | URS 2024/1 | 1
|  |  |  | Plný popis: | Profilace a čištění příkopů komunikací příkopovým rypadlem s odstraněním travnatého porostu nebo nánosu, s úpravou dna a svahů do předepsaného profilu a s naložením na dopravní prostředek nebo s přemístěním na hromady na vzdálenost do 20 m nezpevněných nebo zpevněných objemu nánosu přes 0,30 do 0,50 m3/m | [14 empty] | Profilace a čištění příkopů komunikací příkopovým rypadlem s odstraněním travnatého porostu nebo nánosu, s úpravou dna a svahů do předepsaného profilu a s naložením na dopravní prostředek nebo s přemístěním na hromady na vzdálenost do 20 m nezpevněných nebo zpevněných objemu nánosu přes 0,30 do 0,50 m3/m
|  |  |  | Výkaz výměr: | čištění+reprofilace, strojové čištění podélných odvodnění podél celé komunikace v místech kde se nachází |  | 0
[5 empty] | 7541/3 |  | 2513.6667
|  | 25 | SP | 938902422 | Čištění propustků strojně tlakovou vodou D přes 500 do 1000 mm při tl nánosu přes 25 do 50% DN | m | 210.9 |  | 0 |  | 0 | 0.129 | 27.2061 | 21 | 0 | 0 |  | URS 2024/1 | 1
|  |  |  | Plný popis: | Čištění propustků s odstraněním travnatého porostu nebo nánosu, s naložením na dopravní prostředek nebo s přemístěním na hromady na vzdálenost do 20 m strojně tlakovou vodou tloušťky nánosu přes 25 do 50% průměru propustku přes 500 do 1000 mm | [14 empty] | Čištění propustků s odstraněním travnatého porostu nebo nánosu, s naložením na dopravní prostředek nebo s přemístěním na hromady na vzdálenost do 20 m strojně tlakovou vodou tloušťky nánosu přes 25 do 50% průměru propustku přes 500 do 1000 mm
|  |  |  | Výkaz výměr: | příčné propustky + nátok 6m z každé strany |  | 0
[5 empty] | st 17a18 |  | 0
[5 empty] | (7+6+6)*1 |  | 19
[5 empty] | st 22a23 |  | 0
[5 empty] | (8+6+6)*1 |  | 20
[5 empty] | st 27a28 |  | 0
[5 empty] | 10,5+6+6 |  | 22.5
[5 empty] | st 30a31 |  | 0
[5 empty] | 8+6+6 |  | 20
[5 empty] | st u 37 |  | 0
[5 empty] | 8+6+6 |  | 20
[5 empty] | st 42a43 |  | 0
[5 empty] | 8+6+6 |  | 20
[5 empty] | st u 48 |  | 0
[5 empty] | 8,5+6+6 |  | 20.5
[5 empty] | podélné propustky |  | 0
[5 empty] | st 04a05 |  | 0
[5 empty] | 24 |  | 24
[5 empty] | st 07a08 |  | 0
[5 empty] | 25 |  | 25
[5 empty] | st 17 |  | 0
[5 empty] | 8 |  | 8
[5 empty] | st 27a28 |  | 0
[5 empty] | 8,2 |  | 8.2
[5 empty] | st 43 |  | 0
[5 empty] | 3,7 |  | 3.7
S/SO 01/099 | 3 |  | Oddíl |  | 099: Přesun hmot a manipulace se sutí |  |  |  | 0 |  | 0 |  | 0 |  | 0 | 0 |  |  | 4
|  | 26 | SP | 997221551 | Vodorovná doprava suti ze sypkých materiálů do 1 km | t | 2837.0561 |  | 0 |  | 0 |  | 0 | 21 | 0 | 0 |  | URS 2024/1 | 1
|  |  |  | Plný popis: | Vodorovná doprava suti bez naložení, ale se složením a s hrubým urovnáním ze sypkých materiálů, na vzdálenost do 1 km | [14 empty] | Vodorovná doprava suti bez naložení, ale se složením a s hrubým urovnáním ze sypkých materiálů, na vzdálenost do 1 km
|  | 27 | SP | 997221611 | Nakládání suti na dopravní prostředky pro vodorovnou dopravu | t | 1561.016 |  | 0 |  | 0 |  | 0 | 21 | 0 | 0 |  | URS 2024/1 | 1
|  |  |  | Plný popis: | Nakládání na dopravní prostředky pro vodorovnou dopravu suti | [14 empty] | Nakládání na dopravní prostředky pro vodorovnou dopravu suti
|  |  |  | Výkaz výměr: | materiál z čištění |  | 0
[5 empty] | 1561,016 |  | 1561.016
|  | 28 | SP | 997221873 | Poplatek za uložení na recyklační skládce (skládkovné) stavebního odpadu zeminy a kamení zatříděného do Katalogu odpadů pod kódem 17 05 04 | t | 1561.016 |  | 0 |  | 0 |  | 0 | 21 | 0 | 0 |  | URS 2024/1 | 1
|  |  |  | Plný popis: | Poplatek za uložení stavebního odpadu na recyklační skládce (skládkovné) zeminy a kamení zatříděného do Katalogu odpadů pod kódem 17 05 04 | [14 empty] | Poplatek za uložení stavebního odpadu na recyklační skládce (skládkovné) zeminy a kamení zatříděného do Katalogu odpadů pod kódem 17 05 04
|  |  |  | Výkaz výměr: | materiál z čištění |  | 0
[5 empty] | 1561,016 |  | 1561.016
|  | 29 | SP | 998225111 | Přesun hmot pro pozemní komunikace s krytem z kamene, monolitickým betonovým nebo živičným | t | 1312.3792 |  | 0 |  | 0 |  | 0 | 21 | 0 | 0 |  | URS 2024/1 | 1
|  |  |  | Plný popis: | Přesun hmot pro komunikace s krytem z kameniva, monolitickým betonovým nebo živičným dopravní vzdálenost do 200 m jakékoliv délky objektu | [14 empty] | Přesun hmot pro komunikace s krytem z kameniva, monolitickým betonovým nebo živičným dopravní vzdálenost do 200 m jakékoliv délky objektu
S/SO 01/V01 | 3 |  | Oddíl |  | V01: Průzkumné, geodetické a projektové práce |  |  |  | 0 |  | 0 |  | 0 |  | 0 | 0 |  |  | 4
|  | 30 | ON | 010001000 | Vytýčení sítí | soubor | 1 |  | 0 |  | 0 |  | 0 | 21 | 0 | 0 |  |  | 1
|  |  |  | Plný popis: | Průzkumné, geodetické a projektové práce | [14 empty] | Průzkumné, geodetické a projektové práce
|  | 31 | ON | 012303000 | Geodetické práce po výstavbě | soubor | 1 |  | 0 |  | 0 |  | 0 | 21 | 0 | 0 |  |  | 1
|  |  |  | Plný popis: | Geodetické práce po výstavbě | [14 empty] | Geodetické práce po výstavbě
|  | 32 | ON | 013254000 | Dokumentace skutečného provedení stavby | soubor | 1 |  | 0 |  | 0 |  | 0 | 21 | 0 | 0 |  |  | 1
|  |  |  | Plný popis: | Dokumentace skutečného provedení stavby | [14 empty] | Dokumentace skutečného provedení stavby
|  | 33 | ON | 011103000 | Zkoušky a měření | soubor | 1 |  | 0 |  | 0 |  | 0 | 21 | 0 | 0 |  |  | 1
|  |  |  | Plný popis: | Geologický průzkum bez rozlišení | [14 empty] | Geologický průzkum bez rozlišení
S/SO 01/V07 | 3 |  | Oddíl |  | V07: Provozní vlivy |  |  |  | 0 |  | 0 |  | 0 |  | 0 | 0 |  |  | 2
|  | 34 | ON | 072103001 | Projednání DIO a zajištění DIR komunikace II.a III. třídy | soubor | 1 |  | 0 |  | 0 |  | 0 | 21 | 0 | 0 |  |  | 1
|  |  |  | Plný popis: | Projednání DIO a zajištění DIR komunikace II.a III. třídy | [14 empty] | Projednání DIO a zajištění DIR komunikace II.a III. třídy
|  | 35 | ON | 072103011 | Zajištění DIO komunikace II. a III. třídy - jednoduché el. vedení | soubor | 1 |  | 0 |  | 0 |  | 0 | 21 | 0 | 0 |  |  | 1
|  |  |  | Plný popis: | Zajištění DIO komunikace II. a III. třídy - jednoduché el. vedení | [14 empty] | Zajištění DIO komunikace II. a III. třídy - jednoduché el. vedení
S/SO 01/VRN | 3 |  | Oddíl |  | VRN: Vedlejší rozpočtové náklady |  |  |  | 0 |  | 0 |  | 0 |  | 0 | 0 |  |  | 1
|  | 36 | ON | 07 | Zařízení staveniště | % | 0.25 |  | 0 |  | 0 |  | 0 | 21 | 0 | 0 |  |  | 1
|  |  |  | Plný popis: | --- | [14 empty] | ---

## Figury
Figura | Výraz | Hodnota | Popis