## ZS_SUSPK
Zadavatel : Správa a údržba silnic Plzeňského kraje, p.o.
Stavba : |  | Oprava zádržného systému |  |  | Datum :
Objekt : |  | Oprava zádržného systému - most ev. č. 605-060 Bdeněves
P.Č. | KCN | Kód položky | Zkrácený popis | MJ | Množství celkem | Cena jednotková | Cena celkem
|  | 0 | Všeobecné konstrukce a práce
1 |  |  | Mostní zábradlí v. 1,1m, rámová výplň s pletivem: - kotvené do betonové římsy shora přes patní desku na chem. kotvy - PKO žárový zinek - výplň z pletiva zvolená z důvodu rozhledu při výjezdu z boční ulice - pravá římsa délky 13,5m, šířka 0,45m - zábr. na levé římse není předmětem dodávky | m | 13.5 | 0 | 0
2 |  |  | Demontáž stávajícího zádržného systému: - na mostě odbourat/odřezat betonové zábradelní sloupky při patě (7ks o rozměrech 0,2x0,2x1,2m), trubková madla odřezat. - včetně odvozu a likvidace vybouraného materiálu | kpl | 1 | 0 | 0
3 |  |  | Montáž zádržného systému | kpl | 1 | 0 | 0
4 |  |  | Doprava | kpl | 1 | 0 | 0
5 |  |  | Drobné stavební práce pro montáž zádržného systému - povrchová úprava říms v místech po odbourání/odřezání stávajících sloupků zábradlí | kpl | 1 | 0 | 0
6 |  |  | Dopravně inženýrské opatření | kpl | 1 | 0 | 0
|  |  | Celkem |  |  |  | 0
|  |  | DPH 21% |  |  |  | 0
|  |  | Celkem vč. DPH 21% |  |  |  | 0