## Rekapitulace stavby
Export Komplet | [27 empty] | 2.0 | ZAMOK |  |  |  |  | False | False | {8a8cb575-945a-4ee1-89a7-7ee14619947b}
[33 empty] | 0,1 | 21
[33 empty] | 1 | 12
|  | REKAPITULACE STAVBY | [17 empty] | v --- níže se nacházejí doplnkové a pomocné údaje k sestavám --- v | [11 empty] | Návod na vyplnění | 0,001
|  | Kód: |  |  |  |  | 2024-001a | [24 empty] | Měnit lze pouze buňky se žlutým podbarvením! 1) na prvním listu Rekapitulace stavby vyplňte v sestavě a) Souhrnný list - údaje o Uchazeči (přenesou se do ostatních sestav i v jiných listech) b) Rekapitulace objektů - potřebné Ostatní náklady 2) na vybraných listech vyplňte v sestavě a) Krycí list - údaje o Uchazeči, pokud se liší od údajů o Uchazeči na Souhrnném listu (údaje se přenesou do ostatních sestav v daném listu) b) Rekapitulace rozpočtu - potřebné Ostatní náklady c) Celkové náklady za stavbu - ceny u položek - množství, pokud má žluté podbarvení - a v případě potřeby poznámku (ta je ve skrytém sloupci) | 0,1
|  | Stavba: |  |  |  |  | SOŠ a SOU Sušice - objekt č.p.1413/II, Na Hrázi, Sušice - návrh úspor energie | [25 empty] | 0,1
|  | KSO: | [13 empty] | CC-CZ: | [16 empty] | 0,1
|  | Místo: |  |  |  |  | Sušice | [8 empty] | Datum: |  | 16. 12. 2024 | [14 empty] | 0,1
0,1
|  | Zadavatel: | [13 empty] | IČ: | [16 empty] | 0,1
|  |  | SOŠ a SOU Sušice | [12 empty] | DIČ: | [16 empty] | 0,1
0,1
|  | Uchazeč: | [13 empty] | IČ: |  | Vyplň údaj | [14 empty] | 0,1
|  |  | Vyplň údaj | [12 empty] | DIČ: |  | Vyplň údaj | [14 empty] | 0,1
False
|  | Projektant: | [13 empty] | IČ: | [16 empty] | True
|  |  | Ing. Jiří Lejsek | [12 empty] | DIČ: | [16 empty] | True
1
|  | Zpracovatel: | [13 empty] | IČ: | [16 empty] | 1
[16 empty] | DIČ: | [16 empty] | True
Poznámka:
|  | Cena bez DPH | [13 empty] | 0
[8 empty] | Sazba daně |  |  | Základ daně |  |  |  |  | Výše daně
|  | DPH |  | základní |  |  |  | 21% |  |  | 0 |  |  |  |  | 0
|  |  |  | snížená |  |  |  | 12% |  |  | 0 |  |  |  |  | 0
|  |  |  | zákl. přenesená |  |  |  | 21% |  |  | 0 |  |  |  |  | 0
|  |  |  | sníž. přenesená |  |  |  | 12% |  |  | 0 |  |  |  |  | 0
|  |  |  | nulová |  |  |  | 0% |  |  | 0 |  |  |  |  | 0
|  | Cena s DPH | [6 empty] | v |  |  | CZK |  |  |  | 0
|  | Projektant | [11 empty] | Zpracovatel
|  | Datum a podpis: | [7 empty] | Razítko |  |  |  | Datum a podpis: |  |  | Razítko
|  | Objednavatel | [11 empty] | Uchazeč
|  | Datum a podpis: | [7 empty] | Razítko |  |  |  | Datum a podpis: |  |  | Razítko
REKAPITULACE OBJEKTŮ STAVBY A SOUPISŮ PRACÍ
| Kód: | [6 empty] | 2024-001a
| Stavba: | [6 empty] | SOŠ a SOU Sušice - objekt č.p.1413/II, Na Hrázi, Sušice - návrh úspor energie
| Místo: | [6 empty] | Sušice | [6 empty] | Datum: |  | 16. 12. 2024
| Zadavatel: | [6 empty] | SOŠ a SOU Sušice | [6 empty] | Projektant: |  | Ing. Jiří Lejsek |  |  | Informatívní údaje z listů zakázek
| Uchazeč: | [13 empty] | Zpracovatel:
| Kód |  |  |  | Popis | [7 empty] | Cena bez DPH [CZK] |  |  |  |  | Cena s DPH [CZK] | Typ | z toho Ostat. náklady [CZK] | DPH [CZK] | Normohodiny [h] | DPH základní [CZK] | DPH snížená [CZK] | DPH základní přenesená [CZK] | DPH snížená přenesená [CZK] | Základna DPH základní | Základna DPH snížená | Základna DPH zákl. přenesená | Základna DPH sníž. přenesená | Základna DPH nulová
| Náklady z rozpočtů | [11 empty] | 0 |  |  |  |  | 0 |  | 0 | 0 | 0 | 0 | 0 | 0 | 0 | 0 | 0 | 0 | 0 | 0 |  | D | 0 | ###NOIMPORT### | IMPORT | {8a8cb575-945a-4ee1-89a7-7ee14619947b} | {00000000-0000-0000-0000-000000000000}
/ |  | 010 |  |  |  | Stavební část | [6 empty] | 0 |  |  |  |  | 0 | STA | 0 | 0 | 0 | 0 | 0 | 0 | 0 | 0 | 0 | 0 | 0 | 0 |  |  | 1 |  | IMPORT | {413ed91b-465a-4327-a0c3-45b2d0c95921} | {8a8cb575-945a-4ee1-89a7-7ee14619947b} | 2
|  | 020 |  |  |  | Technické zařízení budov | [6 empty] | 0 |  |  |  |  | 0 | STA | 0 | 0 | 0 | 0 | 0 | 0 | 0 | 0 | 0 | 0 | 0 | 0 |  | D | 1 | ###NOIMPORT### | IMPORT | {4f2c61aa-aa8e-40a0-ba7e-42c57d092934} | {8a8cb575-945a-4ee1-89a7-7ee14619947b} | 2
/ |  |  | 021 |  |  |  | Dílny - vytápění | [5 empty] | 0 |  |  |  |  | 0 | Soupis | 0 | 0 | 0 | 0 | 0 | 0 | 0 | 0 | 0 | 0 | 0 | 0 |  |  | 2 |  | IMPORT | {bb3b370c-6782-4cc7-86cd-14b60b2592cb} | {4f2c61aa-aa8e-40a0-ba7e-42c57d092934}
/ |  |  | 022 |  |  |  | Dílny - vzduchotechnika | [5 empty] | 0 |  |  |  |  | 0 | Soupis | 0 | 0 | 0 | 0 | 0 | 0 | 0 | 0 | 0 | 0 | 0 | 0 |  |  | 2 |  | IMPORT | {969796ea-1c9d-443a-84a4-cf9d0129854a} | {4f2c61aa-aa8e-40a0-ba7e-42c57d092934}
/ |  |  | 023 |  |  |  | Dílny - M+R | [5 empty] | 0 |  |  |  |  | 0 | Soupis | 0 | 0 | 0 | 0 | 0 | 0 | 0 | 0 | 0 | 0 | 0 | 0 |  |  | 2 |  | IMPORT | {1f12ff02-a3a1-4b2a-99e6-c524f4cf1068} | {4f2c61aa-aa8e-40a0-ba7e-42c57d092934}
/ |  |  | 024 |  |  |  | Dílny, plynová kotelna - vytápění | [5 empty] | 0 |  |  |  |  | 0 | Soupis | 0 | 0 | 0 | 0 | 0 | 0 | 0 | 0 | 0 | 0 | 0 | 0 |  |  | 2 |  | IMPORT | {a4825eca-f791-4c79-b31f-4c8335a246e0} | {4f2c61aa-aa8e-40a0-ba7e-42c57d092934}
/ |  |  | 025 |  |  |  | Dílny, plynová, planová kotelna M+R | [5 empty] | 0 |  |  |  |  | 0 | Soupis | 0 | 0 | 0 | 0 | 0 | 0 | 0 | 0 | 0 | 0 | 0 | 0 |  |  | 2 |  | IMPORT | {2da11b8c-9810-4053-956d-744cbabd9840} | {4f2c61aa-aa8e-40a0-ba7e-42c57d092934}
/ |  |  | 026 |  |  |  | Elektroinstalace | [5 empty] | 0 |  |  |  |  | 0 | Soupis | 0 | 0 | 0 | 0 | 0 | 0 | 0 | 0 | 0 | 0 | 0 | 0 |  |  | 2 |  | IMPORT | {269a4722-dfd7-49f9-8edc-11775a46fcaf} | {4f2c61aa-aa8e-40a0-ba7e-42c57d092934}

## 010 - Stavební část
{413ed91b-465a-4327-a0c3-45b2d0c95921}
2
| KRYCÍ LIST SOUPISU PRACÍ | [7 empty] | v --- níže se nacházejí doplnkové a pomocné údaje k sestavám --- v | [8 empty] | False
Stavba:
SOŠ a SOU Sušice - objekt č.p.1413/II, Na Hrázi, Sušice - návrh úspor energie
Objekt:
010 - Stavební část
| KSO: |  |  |  |  | CC-CZ:
| Místo: |  | Sušice |  |  | Datum: | 16. 12. 2024
| Zadavatel: |  |  |  |  | IČ:
|  | SOŠ a SOU Sušice |  |  |  | DIČ:
| Uchazeč: |  |  |  |  | IČ: | Vyplň údaj
|  | Vyplň údaj |  |  |  | DIČ: | Vyplň údaj
| Projektant: |  |  |  |  | IČ:
|  | Ing. Jiří Lejsek |  |  |  | DIČ:
| Zpracovatel: |  |  |  |  | IČ:
DIČ:
Poznámka:
| Cena bez DPH | [5 empty] | 0
|  |  | Základ daně |  |  | Sazba daně | Výše daně
| DPH | základní | 0 |  |  | 21% | 0
|  | snížená | 0 |  |  | 12% | 0
|  | zákl. přenesená | 0 |  |  | 21% | 0
|  | sníž. přenesená | 0 |  |  | 12% | 0
|  | nulová | 0 |  |  | 0% | 0
| Cena s DPH |  |  | v | CZK |  | 0
| Projektant |  |  | Zpracovatel
| Datum a podpis: |  | Razítko | Datum a podpis: |  |  | Razítko
| Objednavatel |  |  | Uchazeč
| Datum a podpis: |  | Razítko | Datum a podpis: |  |  | Razítko
REKAPITULACE ČLENĚNÍ SOUPISU PRACÍ
Stavba:
SOŠ a SOU Sušice - objekt č.p.1413/II, Na Hrázi, Sušice - návrh úspor energie
Objekt:
010 - Stavební část
Místo: |  |  | Sušice |  |  | Datum: | 16. 12. 2024
Zadavatel: |  |  | SOŠ a SOU Sušice |  |  | Projektant: | Ing. Jiří Lejsek
Uchazeč: |  |  | Vyplň údaj |  |  | Zpracovatel:
Kód dílu - Popis | [6 empty] | Cena celkem [CZK]
Náklady ze soupisu prací | [6 empty] | 0 | [11 empty] | -1
| HSV - Práce a dodávky HSV | [5 empty] | 0
| 1 - Zemní práce | [5 empty] | 0
| 2 - Zakládání | [5 empty] | 0
| 3 - Svislé a kompletní konstrukce | [5 empty] | 0
| 5 - Komunikace pozemní | [5 empty] | 0
| 61 - Úprava povrchů vnitřních | [5 empty] | 0
| 62 - Úprava povrchů vnějších | [5 empty] | 0
| 63 - Podlahy a podlahové konstrukce | [5 empty] | 0
| 64 - Osazování výplní otvorů | [5 empty] | 0
| 8 - Trubní vedení | [5 empty] | 0
| 9 - Ostatní konstrukce a práce, lešení | [5 empty] | 0
| 96 - Bourání konstrukcí | [5 empty] | 0
| 997 - Přesun sutě | [5 empty] | 0
| 998 - Přesun hmot | [5 empty] | 0
| PSV - Práce a dodávky PSV | [5 empty] | 0
| 711 - Izolace proti vodě, vlhkosti a plynům | [5 empty] | 0
| 713 - Izolace tepelné | [5 empty] | 0
| 721 - Zdravotechnika - vnitřní kanalizace | [5 empty] | 0
| 722 - Zdravotechnika - vnitřní vodovod | [5 empty] | 0
| 762 - Konstrukce tesařské | [5 empty] | 0
| 764 - Konstrukce klempířské | [5 empty] | 0
| 766 - Konstrukce truhlářské | [5 empty] | 0
| 767 - Konstrukce zámečnické | [5 empty] | 0
| 771 - Podlahy z dlaždic | [5 empty] | 0
| 781 - Dokončovací práce - obklady | [5 empty] | 0
| 783 - Dokončovací práce - nátěry | [5 empty] | 0
| 784 - Dokončovací práce - malby a tapety | [5 empty] | 0
| 786 - Dokončovací práce - čalounické úpravy | [5 empty] | 0
| VRN - Vedlejší rozpočtové náklady | [5 empty] | 0
| VRN3 - Zařízení staveniště | [5 empty] | 0
| VRN7 - Provozní vlivy | [5 empty] | 0
SOUPIS PRACÍ
Stavba:
SOŠ a SOU Sušice - objekt č.p.1413/II, Na Hrázi, Sušice - návrh úspor energie
Objekt:
010 - Stavební část
Místo: |  |  | Sušice |  |  | Datum: | 16. 12. 2024
Zadavatel: |  |  | SOŠ a SOU Sušice |  |  | Projektant: | Ing. Jiří Lejsek
Uchazeč: |  |  | Vyplň údaj |  |  | Zpracovatel:
PČ | Typ | Kód | Popis | MJ | Množství | J.cena [CZK] | Cena celkem [CZK] | Cenová soustava |  | DPH | J. Nh [h] | Nh celkem [h] | J. hmotnost [t] | Hmotnost celkem [t] | J. suť [t] | Suť Celkem [t]
Náklady soupisu celkem | [6 empty] | 0 |  |  |  |  | 0 |  | 149.6072 |  | 122.7576 |  | D | -1 | [10 empty] | 0
| D | HSV | Práce a dodávky HSV |  |  |  | 0 |  |  |  |  | 0 |  | 126.2976 |  | 104.7728 | 1 | D | 0 |  |  |  | ROZPOCET | [6 empty] | 0
| D | 1 | Zemní práce |  |  |  | 0 |  |  |  |  | 0 |  | 0 |  | 43.6774 | 1 | D | 1 |  |  |  | ROZPOCET | [6 empty] | 0
1 | K | 113107171 | Odstranění podkladu z betonu prostého tl přes 100 do 150 mm strojně pl přes 50 do 200 m2 | m2 | 109.11 |  | 0 |  |  | základní |  | 0 | 0 | 0 | 0.325 | 35.4608 | 4 | K | 2 |  |  |  | ROZPOCET | 0 | 0 | 0 | 0 | 0 | 1 | 0 | 4 | -1539132860
| VV |  | "Pro dlažbu" (77,69-2,3-2,6)*1,1+2,6*0,7 |  | 81.889 | [12 empty] | VV | 2 | 2 | True | 0 | ROZPOCET
| VV |  | "U západního štítu" (12,63+0,7*2)*0,7 |  | 9.821 | [12 empty] | VV | 2 | 2 | True | 0 | ROZPOCET
| VV |  | "Zvýšení nájezdů" (2,3*4+2,4)*1,5 |  | 17.4 | [12 empty] | VV | 2 | 2 | True | 0 | ROZPOCET
2 | K | 113107343 | Odstranění podkladu živičného tl přes 100 do 150 mm strojně pl do 50 m2 | m2 | 26.002 |  | 0 |  |  | základní |  | 0 | 0 | 0 | 0.316 | 8.2166 | 4 | K | 2 |  |  |  | ROZPOCET | 0 | 0 | 0 | 0 | 0 | 1 | 0 | 4 | 1089413272
| VV |  | "Pro žlabovky" (77,69-3,4)*(0,95-0,6) |  | 26.002 | [12 empty] | VV | 2 | 2 | True | 0 | ROZPOCET
3 | K | 122211101 | Odkopávky a prokopávky v hornině třídy těžitelnosti I, skupiny 3 ručně | m3 | 16.089 |  | 0 |  |  | základní |  | 0 | 0 | 0 | 0 | 0 | 4 | K | 2 |  |  |  | ROZPOCET | 0 | 0 | 0 | 0 | 0 | 1 | 0 | 4 | -1879377076
| VV |  | "Pro dlažbu" ((77,69-2,3-2,6)*0,4+2,6*0,7)*0,4 |  | 12.374 | [12 empty] | VV | 2 | 2 | True | 0 | ROZPOCET
| VV |  | "Pro žlabovky" (77,69-3,4)*0,25*0,2 |  | 3.715 | [12 empty] | VV | 2 | 2 | True | 0 | ROZPOCET
4 | K | 132212131 | Hloubení nezapažených rýh šířky do 800 mm v soudržných horninách třídy těžitelnosti I skupiny 3 ručně | m3 | 60.792 |  | 0 |  |  | základní |  | 0 | 0 | 0 | 0 | 0 | 4 | K | 2 |  |  |  | ROZPOCET | 0 | 0 | 0 | 0 | 0 | 1 | 0 | 4 | 1304238130
| VV |  | "Rýha pro drenáž" (77,45*2+12,39+1*2+1,5*2+0,7*2)*0,7*0,5 |  | 60.792 | [12 empty] | VV | 2 | 2 | True | 0 | ROZPOCET
5 | K | 162751117 | Vodorovné přemístění přes 9 000 do 10000 m výkopku/sypaniny z horniny třídy těžitelnosti I skupiny 1 až 3 | m3 | 76.881 |  | 0 |  |  | základní |  | 0 | 0 | 0 | 0 | 0 | 4 | K | 2 |  |  |  | ROZPOCET | 0 | 0 | 0 | 0 | 0 | 1 | 0 | 4 | 1631499172
| VV |  | 16,089+60,792 |  | 76.881 | [12 empty] | VV | 2 | 2 | True | 0 | ROZPOCET
6 | K | 162751119 | Příplatek k vodorovnému přemístění výkopku/sypaniny z horniny třídy těžitelnosti I skupiny 1 až 3 ZKD 1000 m přes 10000 m | m3 | 615.048 |  | 0 |  |  | základní |  | 0 | 0 | 0 | 0 | 0 | 4 | K | 2 |  |  |  | ROZPOCET | 0 | 0 | 0 | 0 | 0 | 1 | 0 | 4 | 640422612
| VV |  | 76,881*8 |  | 615.048 | [12 empty] | VV | 2 | 2 | True | 0 | ROZPOCET
7 | K | 171201231 | Poplatek za uložení zeminy a kamení na recyklační skládce (skládkovné) kód odpadu 17 05 04 | t | 134.542 |  | 0 |  |  | základní |  | 0 | 0 | 0 | 0 | 0 | 4 | K | 2 |  |  |  | ROZPOCET | 0 | 0 | 0 | 0 | 0 | 1 | 0 | 4 | -691697944
| VV |  | 76,881*1,75 |  | 134.542 | [12 empty] | VV | 2 | 2 | True | 0 | ROZPOCET
8 | K | 171251201 | Uložení sypaniny na skládky nebo meziskládky | m3 | 76.881 |  | 0 |  |  | základní |  | 0 | 0 | 0 | 0 | 0 | 4 | K | 2 |  |  |  | ROZPOCET | 0 | 0 | 0 | 0 | 0 | 1 | 0 | 4 | 1094383658
| D | 2 | Zakládání |  |  |  | 0 |  |  |  |  | 0 |  | 0.0855 |  | 0 | 1 | D | 1 |  |  |  | ROZPOCET | [6 empty] | 0
9 | K | 211531111 | Výplň odvodňovacích žeber nebo trativodů kamenivem hrubým drceným frakce 16 až 63 mm | m3 | 40.296 |  | 0 |  |  | základní |  | 0 | 0 | 0 | 0 | 0 | 4 | K | 2 |  |  |  | ROZPOCET | 0 | 0 | 0 | 0 | 0 | 1 | 0 | 4 | 1187168263
| VV |  | "Rýha pro drenáž" (77,45*2+12,39+1*2+1,5*2+0,7*2)*0,58*0,4 |  | 40.296 | [12 empty] | VV | 2 | 2 | True | 0 | ROZPOCET
10 | K | 212755214 | Trativody z drenážních trubek plastových flexibilních D 100 mm bez lože | m | 174.49 |  | 0 |  |  | základní |  | 0 | 0.00049 | 0.0855 | 0 | 0 | 4 | K | 2 |  |  |  | ROZPOCET | 0 | 0 | 0 | 0 | 0 | 1 | 0 | 4 | -1008643434
| VV |  | "Rýha pro drenáž" 77,65*2+12,79+1*2+1,5*2+0,7*2 |  | 174.49 | [12 empty] | VV | 2 | 2 | True | 0 | ROZPOCET
| D | 3 | Svislé a kompletní konstrukce |  |  |  | 0 |  |  |  |  | 0 |  | 0.84411 |  | 0 | 1 | D | 1 |  |  |  | ROZPOCET | [6 empty] | 0
11 | K | 310236261 | Zazdívka otvorů pl přes 0,0225 do 0,09 m2 ve zdivu nadzákladovém cihlami pálenými tl přes 450 do 600 mm | kus | 4 |  | 0 |  |  | základní |  | 0 | 0.09686 | 0.38744 | 0 | 0 | 4 | K | 2 |  |  |  | ROZPOCET | 0 | 0 | 0 | 0 | 0 | 1 | 0 | 4 | 739783838
| VV |  | "Otvory po VZT" 4 |  | 4 | [12 empty] | VV | 2 | 2 | True | 0 | ROZPOCET
12 | K | 310278842 | Zazdívka otvorů pl přes 0,25 do 1 m2 ve zdivu nadzákladovém z nepálených tvárnic tl do 300 mm | m3 | 0.212 |  | 0 |  |  | základní |  | 0 | 1.3272 | 0.28136 | 0 | 0 | 4 | K | 2 |  |  |  | ROZPOCET | 0 | 0 | 0 | 0 | 0 | 1 | 0 | 4 | -541337256
| VV |  | "Přizdívka vrat" 0,15*0,47*3 |  | 0.212 | [12 empty] | VV | 2 | 2 | True | 0 | ROZPOCET
13 | K | 338171123 | Osazování sloupků a vzpěr plotových ocelových v přes 2 do 2,6 m se zabetonováním | kus | 1 |  | 0 |  |  | základní |  | 0 | 0.17489 | 0.17489 | 0 | 0 | 4 | K | 2 |  |  |  | ROZPOCET | 0 | 0 | 0 | 0 | 0 | 1 | 0 | 4 | 1777281743
| VV |  | "Sevorozápadní roh" 1 |  | 1 | [12 empty] | VV | 2 | 2 | True | 0 | ROZPOCET
14 | K | 342291121 | Ukotvení příček k cihelným konstrukcím plochými kotvami | m | 3 |  | 0 |  |  | základní |  | 0 | 0.00014 | 0.00042 | 0 | 0 | 4 | K | 2 |  |  |  | ROZPOCET | 0 | 0 | 0 | 0 | 0 | 1 | 0 | 4 | -1034634462
| VV |  | "Přizdívka vrat" 3 |  | 3 | [12 empty] | VV | 2 | 2 | True | 0 | ROZPOCET
| D | 5 | Komunikace pozemní |  |  |  | 0 |  |  |  |  | 0 |  | 46.0512 |  | 0 | 1 | D | 1 |  |  |  | ROZPOCET | [6 empty] | 0
15 | K | 564750001 | Podklad z kameniva hrubého drceného vel. 8-16 mm plochy do 100 m2 tl 150 mm | m2 | 78.615 |  | 0 |  |  | základní |  | 0 | 0.299 | 23.5059 | 0 | 0 | 4 | K | 2 |  |  |  | ROZPOCET | 0 | 0 | 0 | 0 | 0 | 1 | 0 | 4 | 759653558
| VV |  | "Skl.C" (77,69-2,3-2,6)*0,8+2,6*0,7 |  | 60.052 | [12 empty] | VV | 2 | 2 | True | 0 | ROZPOCET
| VV |  | "Okolo žlabovek" (77,69-3,4)*(0,95-0,12-0,68) |  | 11.144 | [12 empty] | VV | 2 | 2 | True | 0 | ROZPOCET
| VV |  | "Okolo dlažby" (77,69-2,3-2,6+0,7*2)*(1,1-0,88-0,12) |  | 7.419 | [12 empty] | VV | 2 | 2 | True | 0 | ROZPOCET
16 | K | 565175101 | Asfaltový beton vrstva podkladní ACP 16 (obalované kamenivo OKS) tl 100 mm š do 1,5 m | m2 | 11.144 |  | 0 |  |  | základní |  | 0 | 0.26376 | 2.9393 | 0 | 0 | 4 | K | 2 |  |  |  | ROZPOCET | 0 | 0 | 0 | 0 | 0 | 1 | 0 | 4 | 2063399936
| VV |  | "Okolo žlabovek" (77,69-3,4)*(0,95-0,12-0,68) |  | 11.144 | [12 empty] | VV | 2 | 2 | True | 0 | ROZPOCET
17 | K | 577144111 | Asfaltový beton vrstva obrusná ACO 11+ (ABS) tř. I tl 50 mm š do 3 m z nemodifikovaného asfaltu | m2 | 11.144 |  | 0 |  |  | základní |  | 0 | 0.12966 | 1.4449 | 0 | 0 | 4 | K | 2 |  |  |  | ROZPOCET | 0 | 0 | 0 | 0 | 0 | 1 | 0 | 4 | 1949963841
| VV |  | "Okolo žlabovek" (77,69-3,4)*(0,95-0,12-0,68) |  | 11.144 | [12 empty] | VV | 2 | 2 | True | 0 | ROZPOCET
18 | K | 581121115 | Kryt cementobetonový vozovek skupiny CB I tl 150 mm | m2 | 15.556 |  | 0 |  |  | základní |  | 0 | 0.37373 | 5.8137 | 0 | 0 | 4 | K | 2 |  |  |  | ROZPOCET | 0 | 0 | 0 | 0 | 0 | 1 | 0 | 4 | 1355609015
| VV |  | "Okolo dlažby" (77,69-2,3-2,6+0,7*2)*(1,1-0,88-0,12) |  | 7.419 | [12 empty] | VV | 2 | 2 | True | 0 | ROZPOCET
| VV |  | "U západního štítu" (12,63+0,7*2)*0,58 |  | 8.137 | [12 empty] | VV | 2 | 2 | True | 0 | ROZPOCET
19 | K | 596211111 | Kladení zámkové dlažby komunikací pro pěší ručně tl 60 mm skupiny A pl přes 50 do 100 m2 | m2 | 60.052 |  | 0 |  |  | základní |  | 0 | 0.08922 | 5.3578 | 0 | 0 | 4 | K | 2 |  |  |  | ROZPOCET | 0 | 0 | 0 | 0 | 0 | 1 | 0 | 4 | 130600579
| VV |  | "Skl.C" (77,69-2,3-2,6)*0,8+2,6*0,7 |  | 60.052 | [12 empty] | VV | 2 | 2 | True | 0 | ROZPOCET
20 | M | 59245015 | dlažba zámková betonová tvaru I 200x165mm tl 60mm přírodní | m2 | 61.854 |  | 0 |  |  | základní |  | 0 | 0.113 | 6.9895 | 0 | 0 | 8 | M | 2 |  |  |  | ROZPOCET | 0 | 0 | 0 | 0 | 0 | 1 | 0 | 4 | 1914754564
| VV |  | 60,052 |  | 60.052 | [12 empty] | VV | 2 | 2 | True | 1 | ROZPOCET
| VV |  | 60,052*1,03 'Přepočtené koeficientem množství |  | 61.854 | [12 empty] | VV | 2 | 2 | False | 1 | ROZPOCET
| D | 61 | Úprava povrchů vnitřních |  |  |  | 0 |  |  |  |  | 0 |  | 4.7017 |  | 0.040645 | 1 | D | 1 |  |  |  | ROZPOCET | [6 empty] | 0
21 | K | 612325222 | Vápenocementová štuková omítka malých ploch přes 0,09 do 0,25 m2 na stěnách | kus | 4 |  | 0 |  |  | základní |  | 0 | 0.0107 | 0.0428 | 0 | 0 | 4 | K | 2 |  |  |  | ROZPOCET | 0 | 0 | 0 | 0 | 0 | 1 | 0 | 4 | 2111910248
| VV |  | "Otvory po VZT" 4 |  | 4 | [12 empty] | VV | 2 | 2 | True | 0 | ROZPOCET
22 | K | 612325223 | Vápenocementová štuková omítka malých ploch přes 0,25 do 1 m2 na stěnách | kus | 1 |  | 0 |  |  | základní |  | 0 | 0.0438 | 0.0438 | 0 | 0 | 4 | K | 2 |  |  |  | ROZPOCET | 0 | 0 | 0 | 0 | 0 | 1 | 0 | 4 | -1961201667
| VV |  | "Přizdívka" 1 |  | 1 | [12 empty] | VV | 2 | 2 | True | 0 | ROZPOCET
23 | K | 612325302 | Vápenocementová štuková omítka ostění nebo nadpraží | m2 | 105.054 |  | 0 |  |  | základní |  | 0 | 0.03468 | 3.6433 | 0 | 0 | 4 | K | 2 |  |  |  | ROZPOCET | 0 | 0 | 0 | 0 | 0 | 1 | 0 | 4 | -2093311103
| VV |  | (2,23*43+1,18*8+1,5*24+1,45*2+0,88*2+0,58*5+1,8*2+1,115*2+2,25*4+2,4+1,79*2+(1,8*45+1,79*32+4,3*2+0,89*7+0,8*2+3*4+3,05+3*2)*2)*0,2 |  | 104.244 | [12 empty] | VV | 2 | 2 | True | 0 | ROZPOCET
| VV |  | "Přizdívka" 0,27*3 |  | 0.81 | [12 empty] | VV | 2 | 2 | True | 0 | ROZPOCET
24 | K | 619991001 | Zakrytí podlahy fólií | m2 | 389.325 |  | 0 |  |  | základní |  | 0 | 0.00099 | 0.38543 | 6e-05 | 0.023359 | 4 | K | 2 |  |  |  | ROZPOCET | 0 | 0 | 0 | 0 | 0 | 1 | 0 | 4 | 590859749
| VV |  | Podlaha u měněných výplní : | [14 empty] | VV | 2 | 1 | True | 0 | ROZPOCET
| VV |  | "1.NP" (2,37+(8,58+6,15+8,7+8,66+8,92+2,47+7,41+1,92+2,98+12,03+2,85)*2)*1,5 |  | 215.565 | [12 empty] | VV | 2 | 2 | True | 0 | ROZPOCET
| VV |  | "2.NP" (2,37+8,73+6,17+15,03+6,38+5,15+2,45+9,59+2,05)*2*1,5 |  | 173.76 | [12 empty] | VV | 2 | 2 | True | 0 | ROZPOCET
25 | K | 619991005 | Zakrytí stěny fólií | m2 | 288.085 |  | 0 |  |  | základní |  | 0 | 0.00104 | 0.29961 | 6e-05 | 0.017285 | 4 | K | 2 |  |  |  | ROZPOCET | 0 | 0 | 0 | 0 | 0 | 1 | 0 | 4 | 491425484
| VV |  | Výplně otvorů : | [14 empty] | VV | 2 | 1 | True | 0 | ROZPOCET
| VV |  | 1,99*1,76*43+1,1*1,75*8+1,42*1,75*24+1,37*4,26*2+0,8*0,85*2+0,5*0,85*5+1,72*0,76*2+1,075*1,74 |  | 245.286 | [12 empty] | VV | 2 | 2 | True | 0 | ROZPOCET
| VV |  | 2,17*2,96*4+2,32*3,01+1,71*2,96*2 |  | 42.799 | [12 empty] | VV | 2 | 2 | True | 0 | ROZPOCET
26 | K | 619995001 | Začištění omítek kolem oken, dveří, podlah nebo obkladů | m | 154.72 |  | 0 |  |  | základní |  | 0 | 0.0015 | 0.23208 | 0 | 0 | 4 | K | 2 |  |  |  | ROZPOCET | 0 | 0 | 0 | 0 | 0 | 1 | 0 | 4 | -1680490591
| VV |  | "Pod parapetem" 2,23*43+1,18*8+1,5*24+1,45*2+0,88*2+0,58*5+1,8*2+1,115*2 |  | 154.72 | [12 empty] | VV | 2 | 2 | True | 0 | ROZPOCET
27 | K | 622143004 | Montáž omítkových samolepících začišťovacích profilů pro spojení s okenním rámem | m | 521.22 |  | 0 |  |  | základní |  | 0 | 0 | 0 | 0 | 0 | 4 | K | 2 |  |  |  | ROZPOCET | 0 | 0 | 0 | 0 | 0 | 1 | 0 | 4 | -894693773
| VV |  | 2,23*43+1,18*8+1,5*24+1,45*2+0,88*2+0,58*5+1,8*2+1,115*2+2,25*4+2,4+1,79*2+(1,8*45+1,79*32+4,3*2+0,89*7+0,8*2+3*4+3,05+3*2)*2 |  | 521.22 | [12 empty] | VV | 2 | 2 | True | 0 | ROZPOCET
28 | M | 28342201 | profil začišťovací PVC 9mm | m | 547.281 |  | 0 |  |  | základní |  | 0 | 0.0001 | 0.054728 | 0 | 0 | 8 | M | 2 |  |  |  | ROZPOCET | 0 | 0 | 0 | 0 | 0 | 1 | 0 | 4 | -1924645711
| VV |  | 521,22 |  | 521.22 | [12 empty] | VV | 2 | 2 | True | 1 | ROZPOCET
| VV |  | 521,22*1,05 'Přepočtené koeficientem množství |  | 547.281 | [12 empty] | VV | 2 | 2 | False | 1 | ROZPOCET
| D | 62 | Úprava povrchů vnějších |  |  |  | 0 |  |  |  |  | 0 |  | 21.786 |  | 0.0039968 | 1 | D | 1 |  |  |  | ROZPOCET | [6 empty] | 0
29 | K | 612325101 | Vápenocementová hrubá omítka rýh ve stěnách š do 150 mm | m2 | 4.5 |  | 0 |  |  | základní |  | 0 | 0.0412 | 0.1854 | 0 | 0 | 4 | K | 2 |  |  |  | ROZPOCET | 0 | 0 | 0 | 0 | 0 | 1 | 0 | 4 | -1727199794
| VV |  | "Předpoklad" 150*0,03 |  | 4.5 | [12 empty] | VV | 2 | 2 | True | 0 | ROZPOCET
30 | K | 621142001 | Sklovláknité pletivo vnějších podhledů vtlačené do tmelu | m2 | 30.274 |  | 0 |  |  | základní |  | 0 | 0.00438 | 0.1326 | 0 | 0 | 4 | K | 2 |  |  |  | ROZPOCET | 0 | 0 | 0 | 0 | 0 | 1 | 0 | 4 | -1066588327
| VV |  | "Stříšky nad vstupy" 2,8*1,2+3,15*1,2 |  | 7.14 | [12 empty] | VV | 2 | 2 | True | 0 | ROZPOCET
| VV |  | "Nadpraží otvorů" (1,99*43+1,1*8+1,42*24+1,37*2+0,8*2+0,5*5+1,72*2+1,075)*0,15 |  | 20.971 | [12 empty] | VV | 2 | 2 | True | 0 | ROZPOCET
| VV |  | (2,17*4+2,32+1,71*2)*0,15 |  | 2.163 | [12 empty] | VV | 2 | 2 | True | 0 | ROZPOCET
31 | K | 621151031 | Penetrační silikonový nátěr vnějších pastovitých tenkovrstvých omítek podhledů | m2 | 7.14 |  | 0 |  |  | základní |  | 0 | 0.00014 | 0.0009996 | 0 | 0 | 4 | K | 2 |  |  |  | ROZPOCET | 0 | 0 | 0 | 0 | 0 | 1 | 0 | 4 | -130801309
| VV |  | "Stříšky nad vstupy" 2,8*1,2+3,15*1,2 |  | 7.14 | [12 empty] | VV | 2 | 2 | True | 0 | ROZPOCET
32 | K | 621531022 | Tenkovrstvá silikonová zatíraná omítka zrnitost 2,0 mm vnějších podhledů | m2 | 7.14 |  | 0 |  |  | základní |  | 0 | 0.00336 | 0.02399 | 0 | 0 | 4 | K | 2 |  |  |  | ROZPOCET | 0 | 0 | 0 | 0 | 0 | 1 | 0 | 4 | -1292880181
| VV |  | "Stříšky nad vstupy" 2,8*1,2+3,15*1,2 |  | 7.14 | [12 empty] | VV | 2 | 2 | True | 0 | ROZPOCET
33 | K | 622111111 | Vyspravení celoplošné cementovou maltou vnějších stěn betonových nebo železobetonových | m2 | 107.016 |  | 0 |  |  | základní |  | 0 | 0.0063 | 0.6742 | 0 | 0 | 4 | K | 2 |  |  |  | ROZPOCET | 0 | 0 | 0 | 0 | 0 | 1 | 0 | 4 | 1691488077
| VV |  | "Pod terénem" (77,45*2+12,39-2,65)*0,65 |  | 107.016 | [12 empty] | VV | 2 | 2 | True | 0 | ROZPOCET
34 | K | 622142001 | Sklovláknité pletivo vnějších stěn vtlačené do tmelu | m2 | 52.014 |  | 0 |  |  | základní |  | 0 | 0.00438 | 0.22782 | 0 | 0 | 4 | K | 2 |  |  |  | ROZPOCET | 0 | 0 | 0 | 0 | 0 | 1 | 0 | 4 | 63748958
| VV |  | "Boky stříšek" 1,2*0,2*4 |  | 0.96 | [12 empty] | VV | 2 | 2 | True | 0 | ROZPOCET
| VV |  | "Ostění" (1,76*43+1,75*8+1,75*24+4,26*2+0,85*2+0,85*5+0,76*2+1,74)*2*0,15 |  | 44.823 | [12 empty] | VV | 2 | 2 | True | 0 | ROZPOCET
| VV |  | (2,96*4+3,01+2,96*2)*2*0,15 |  | 6.231 | [12 empty] | VV | 2 | 2 | True | 0 | ROZPOCET
35 | K | 622151021 | Penetrační akrylátový nátěr vnějších mozaikových tenkovrstvých omítek stěn | m2 | 126.105 |  | 0 |  |  | základní |  | 0 | 0.00018 | 0.022699 | 0 | 0 | 4 | K | 2 |  |  |  | ROZPOCET | 0 | 0 | 0 | 0 | 0 | 1 | 0 | 4 | -1683181235
| VV |  | "Skl. B - nad terénem" (77,69*2+12,63*2-1,6*2-2,25*4-2,4+0,15*7*2)*0,75 |  | 126.105 | [12 empty] | VV | 2 | 2 | True | 0 | ROZPOCET
36 | K | 622151031 | Penetrační silikonový nátěr vnějších pastovitých tenkovrstvých omítek stěn | m2 | 975.553 |  | 0 |  |  | základní |  | 0 | 0.00014 | 0.13658 | 0 | 0 | 4 | K | 2 |  |  |  | ROZPOCET | 0 | 0 | 0 | 0 | 0 | 1 | 0 | 4 | -984549533
| VV |  | "Skl.A" (18,7*2+12,69)*3,8+(59,05*2+12,69)*7,17+12,69*1/2*2+12,69*3,37 |  | 1183.562 | [12 empty] | VV | 2 | 2 | True | 0 | ROZPOCET
| VV |  | "Odpočet otvorů" -(1,99*1,76*43+1,1*1,75*8+1,42*1,75*24+1,37*4,26*2+0,8*0,85*2+0,5*0,85*5+1,72*0,76*2+1,075*1,74) |  | -245.286 | [12 empty] | VV | 2 | 2 | True | 0 | ROZPOCET
| VV |  | -(2,17*2,56*4+2,32*2,61+1,71*2,56*2) |  | -37.031 | [12 empty] | VV | 2 | 2 | True | 0 | ROZPOCET
| VV |  | Špalety : | [14 empty] | VV | 2 | 1 | True | 0 | ROZPOCET
| VV |  | "Nadpraží" (1,99*43+1,1*8+1,42*24+1,37*2+0,8*2+0,5*5+1,72*2+1,075)*0,15 |  | 20.971 | [12 empty] | VV | 2 | 2 | True | 0 | ROZPOCET
| VV |  | (2,17*4+2,32+1,71*2)*0,15 |  | 2.163 | [12 empty] | VV | 2 | 2 | True | 0 | ROZPOCET
| VV |  | "Ostění" (1,76*43+1,75*8+1,75*24+4,26*2+0,85*2+0,85*5+0,76*2+1,74)*2*0,15 |  | 44.823 | [12 empty] | VV | 2 | 2 | True | 0 | ROZPOCET
| VV |  | (2,56*4+2,61+2,56*2)*2*0,15 |  | 5.391 | [12 empty] | VV | 2 | 2 | True | 0 | ROZPOCET
| VV |  | "Boky stříšek" 1,2*0,2*4 |  | 0.96 | [12 empty] | VV | 2 | 2 | True | 0 | ROZPOCET
37 | K | 622211021 | Montáž kontaktního zateplení vnějších stěn lepením a mechanickým kotvením polystyrénových desek do betonu a zdiva tl přes 80 do 120 mm | m2 | 114.968 |  | 0 |  |  | základní |  | 0 | 0.00852 | 0.97953 | 0 | 0 | 4 | K | 2 |  |  |  | ROZPOCET | 0 | 0 | 0 | 0 | 0 | 1 | 0 | 4 | -650054666
| VV |  | "Skl. B - nad terénem" (77,75*2+12,39-1,6*2-2,25*4-2,4)*0,75 |  | 114.968 | [12 empty] | VV | 2 | 2 | True | 0 | ROZPOCET
38 | M | 28376458 | deska XPS hrana polodrážková a hladký povrch 500kPA λ=0,035 tl 120mm | m2 | 120.716 |  | 0 |  |  | základní |  | 0 | 0.0036 | 0.43458 | 0 | 0 | 8 | M | 2 |  |  |  | ROZPOCET | 0 | 0 | 0 | 0 | 0 | 1 | 0 | 4 | 1688065413
| VV |  | 114,968 |  | 114.968 | [12 empty] | VV | 2 | 2 | True | 1 | ROZPOCET
| VV |  | 114,968*1,05 'Přepočtené koeficientem množství |  | 120.716 | [12 empty] | VV | 2 | 2 | False | 1 | ROZPOCET
39 | K | 622211031 | Montáž kontaktního zateplení vnějších stěn lepením a mechanickým kotvením polystyrénových desek do betonu a zdiva tl přes 120 do 160 mm | m2 | 897.954 |  | 0 |  |  | základní |  | 0 | 0.0086 | 7.7224 | 0 | 0 | 4 | K | 2 |  |  |  | ROZPOCET | 0 | 0 | 0 | 0 | 0 | 1 | 0 | 4 | -1067722985
| VV |  | "Skl.A" (18,7*2+12,39)*3,8+(59,05*2+12,39)*7,17+12,69*1/2*2+12,69*3,37 |  | 1180.271 | [12 empty] | VV | 2 | 2 | True | 0 | ROZPOCET
| VV |  | "Odpočet otvorů" -(1,99*1,76*43+1,1*1,75*8+1,42*1,75*24+1,37*4,26*2+0,8*0,85*2+0,5*0,85*5+1,72*0,76*2+1,075*1,74) |  | -245.286 | [12 empty] | VV | 2 | 2 | True | 0 | ROZPOCET
| VV |  | -(2,17*2,56*4+2,32*2,61+1,71*2,56*2) |  | -37.031 | [12 empty] | VV | 2 | 2 | True | 0 | ROZPOCET
40 | M | 28376043 | deska EPS grafitová fasádní λ=0,032 tl 150mm | m2 | 942.852 |  | 0 |  |  | základní |  | 0 | 0.00225 | 2.1214 | 0 | 0 | 8 | M | 2 |  |  |  | ROZPOCET | 0 | 0 | 0 | 0 | 0 | 1 | 0 | 4 | 1730070656
| VV |  | 897,954 |  | 897.954 | [12 empty] | VV | 2 | 2 | True | 1 | ROZPOCET
| VV |  | 897,954*1,05 'Přepočtené koeficientem množství |  | 942.852 | [12 empty] | VV | 2 | 2 | False | 1 | ROZPOCET
41 | K | 622212001 | Montáž kontaktního zateplení vnějšího ostění, nadpraží nebo parapetu hl. špalety do 200 mm lepením desek z polystyrenu tl do 40 mm | m | 139.805 |  | 0 |  |  | základní |  | 0 | 0.00176 | 0.24606 | 0 | 0 | 4 | K | 2 |  |  |  | ROZPOCET | 0 | 0 | 0 | 0 | 0 | 1 | 0 | 4 | -823760706
| VV |  | "Parapet" 1,99*43+1,1*8+1,42*24+1,37*2+0,8*2+0,5*5+1,72*2+1,075 |  | 139.805 | [12 empty] | VV | 2 | 2 | True | 0 | ROZPOCET
42 | M | 28376439 | deska XPS hrana rovná a strukturovaný povrch 250kPa λ=0,032 tl 40mm | m2 | 22.02 |  | 0 |  |  | základní |  | 0 | 0.0012 | 0.026424 | 0 | 0 | 8 | M | 2 |  |  |  | ROZPOCET | 0 | 0 | 0 | 0 | 0 | 1 | 0 | 4 | -920200697
| VV |  | 139,805*0,15 |  | 20.971 | [12 empty] | VV | 2 | 2 | True | 1 | ROZPOCET
| VV |  | 20,971*1,05 'Přepočtené koeficientem množství |  | 22.02 | [12 empty] | VV | 2 | 2 | False | 1 | ROZPOCET
43 | K | 622251101 | Příplatek k cenám kontaktního zateplení vnějších stěn za zápustnou montáž a použití tepelněizolačních zátek z polystyrenu | m2 | 1012.922 |  | 0 |  |  | základní |  | 0 | 8e-05 | 0.081034 | 0 | 0 | 4 | K | 2 |  |  |  | ROZPOCET | 0 | 0 | 0 | 0 | 0 | 1 | 0 | 4 | -2122796153
| VV |  | 114,968+897,954 |  | 1012.922 | [12 empty] | VV | 2 | 2 | True | 0 | ROZPOCET
44 | K | 622252001 | Montáž profilů kontaktního zateplení připevněných mechanicky | m | 167.78 |  | 0 |  |  | základní |  | 0 | 5e-05 | 0.008389 | 0 | 0 | 4 | K | 2 |  |  |  | ROZPOCET | 0 | 0 | 0 | 0 | 0 | 1 | 0 | 4 | -2053076595
| VV |  | "Soklová lišta" 77,75*2+12,39*2-1,6*2-2,25*4-2,4+0,15*7*2 |  | 167.78 | [12 empty] | VV | 2 | 2 | True | 0 | ROZPOCET
45 | M | 59051668 | profil zakládací Al tl 0,7mm pro ETICS pro izolant tl 150mm | m | 176.169 |  | 0 |  |  | základní |  | 0 | 0.00056 | 0.098655 | 0 | 0 | 8 | M | 2 |  |  |  | ROZPOCET | 0 | 0 | 0 | 0 | 0 | 1 | 0 | 4 | -1716605786
| VV |  | 167,78 |  | 167.78 | [12 empty] | VV | 2 | 2 | True | 1 | ROZPOCET
| VV |  | 167,78*1,05 'Přepočtené koeficientem množství |  | 176.169 | [12 empty] | VV | 2 | 2 | False | 1 | ROZPOCET
46 | K | 622252002 | Montáž profilů kontaktního zateplení lepených | m | 1188.305 |  | 0 |  |  | základní |  | 0 | 0 | 0 | 0 | 0 | 4 | K | 2 |  |  |  | ROZPOCET | 0 | 0 | 0 | 0 | 0 | 1 | 0 | 4 | -845889098
| VV |  | Rohový profil : | [14 empty] | VV | 2 | 1 | True | 0 | ROZPOCET
| VV |  | "Rohy objektu" (3,8+0,75)*4+(7,17+0,75)*2+0,2*4 |  | 34.84 | [12 empty] | VV | 2 | 2 | True | 0 | ROZPOCET
| VV |  | "Ostění" (1,76*43+1,75*8+1,75*24+4,26*2+0,85*2+0,85*5+0,76*2+1,74)*2 |  | 298.82 | [12 empty] | VV | 2 | 2 | True | 0 | ROZPOCET
| VV |  | (2,56*4+2,61+2,56*2)*2 |  | 35.94 | [12 empty] | VV | 2 | 2 | True | 0 | ROZPOCET
| VV |  | Rohový profil s okapničkou : | [14 empty] | VV | 2 | 1 | True | 0 | ROZPOCET
| VV |  | "Stříšky nad vstupy" 2,8+3,15+4*1,2 |  | 10.75 | [12 empty] | VV | 2 | 2 | True | 0 | ROZPOCET
| VV |  | "Nadpraží otvorů" 1,99*43+1,1*8+1,42*24+1,37*2+0,8*2+0,5*5+1,72*2+1,075+2,17*4+2,32+1,71*2 |  | 154.225 | [12 empty] | VV | 2 | 2 | True | 0 | ROZPOCET
| VV |  | Začišťovací lišta : | [14 empty] | VV | 2 | 1 | True | 0 | ROZPOCET
| VV |  | "Ostění" (1,76*43+1,75*8+1,75*24+4,26*2+0,85*2+0,85*5+0,76*2+1,74)*2 |  | 298.82 | [12 empty] | VV | 2 | 2 | True | 0 | ROZPOCET
| VV |  | (2,56*4+2,61+2,56*2)*2 |  | 35.94 | [12 empty] | VV | 2 | 2 | True | 0 | ROZPOCET
| VV |  | "Nadpraží otvorů" 1,99*43+1,1*8+1,42*24+1,37*2+0,8*2+0,5*5+1,72*2+1,075+2,17*4+2,32+1,71*2 |  | 154.225 | [12 empty] | VV | 2 | 2 | True | 0 | ROZPOCET
| VV |  | "Parapet" 1,99*43+1,1*8+1,42*24+1,37*2+0,8*2+0,5*5+1,72*2+1,075 |  | 139.805 | [12 empty] | VV | 2 | 2 | True | 0 | ROZPOCET
| VV |  | "Dilatace" (3,8+0,75)*2+(7,17+0,75)*2 |  | 24.94 | [12 empty] | VV | 2 | 2 | True | 0 | ROZPOCET
47 | M | 63127464 | profil rohový Al s výztužnou tkaninou š 100/100mm | m | 388.08 |  | 0 |  |  | základní |  | 0 | 0.0001 | 0.038808 | 0 | 0 | 8 | M | 2 |  |  |  | ROZPOCET | 0 | 0 | 0 | 0 | 0 | 1 | 0 | 4 | -2123067622
| VV |  | 369,6 |  | 369.6 | [12 empty] | VV | 2 | 2 | True | 1 | ROZPOCET
| VV |  | 369,6*1,05 'Přepočtené koeficientem množství |  | 388.08 | [12 empty] | VV | 2 | 2 | False | 1 | ROZPOCET
48 | M | 59051510 | profil napojovací nadokenní PVC s okapnicí s výztužnou tkaninou | m | 173.224 |  | 0 |  |  | základní |  | 0 | 0.0003 | 0.051967 | 0 | 0 | 8 | M | 2 |  |  |  | ROZPOCET | 0 | 0 | 0 | 0 | 0 | 1 | 0 | 4 | -2126088534
| VV |  | 164,975 |  | 164.975 | [12 empty] | VV | 2 | 2 | True | 0 | ROZPOCET
| VV |  | 164,975*1,05 'Přepočtené koeficientem množství |  | 173.224 | [12 empty] | VV | 2 | 2 | False | 1 | ROZPOCET
49 | M | 59051476 | profil napojovací okenní PVC s výztužnou tkaninou 9mm | m | 513.434 |  | 0 |  |  | základní |  | 0 | 4e-05 | 0.020537 | 0 | 0 | 8 | M | 2 |  |  |  | ROZPOCET | 0 | 0 | 0 | 0 | 0 | 1 | 0 | 4 | 502343497
| VV |  | 488,985 |  | 488.985 | [12 empty] | VV | 2 | 2 | True | 0 | ROZPOCET
| VV |  | 488,985*1,05 'Přepočtené koeficientem množství |  | 513.434 | [12 empty] | VV | 2 | 2 | False | 1 | ROZPOCET
50 | M | 59051512 | profil napojovací parapetní PVC s okapnicí a výztužnou tkaninou | m | 146.795 |  | 0 |  |  | základní |  | 0 | 0.0002 | 0.029359 | 0 | 0 | 8 | M | 2 |  |  |  | ROZPOCET | 0 | 0 | 0 | 0 | 0 | 1 | 0 | 4 | 690680424
| VV |  | 139,805 |  | 139.805 | [12 empty] | VV | 2 | 2 | True | 0 | ROZPOCET
| VV |  | 139,805*1,05 'Přepočtené koeficientem množství |  | 146.795 | [12 empty] | VV | 2 | 2 | False | 1 | ROZPOCET
51 | K | 622321111 | Vápenocementová omítka hrubá jednovrstvá zatřená vnějších stěn nanášená ručně | m2 | 7.358 |  | 0 |  |  | základní |  | 0 | 0.02363 | 0.17387 | 0 | 0 | 4 | K | 2 |  |  |  | ROZPOCET | 0 | 0 | 0 | 0 | 0 | 1 | 0 | 4 | 1792637665
| VV |  | Po otlučených obkladech : | [14 empty] | VV | 2 | 1 | True | 0 | ROZPOCET
| VV |  | "U vstupu" 3,25*2,8-1,79*3+(1,79+3*2)*0,2 |  | 5.288 | [12 empty] | VV | 2 | 2 | True | 0 | ROZPOCET
| VV |  | "Nádržka" 1,4*0,9 |  | 1.26 | [12 empty] | VV | 2 | 2 | True | 0 | ROZPOCET
| VV |  | "Přizdívka vrat" 0,15*3 |  | 0.45 | [12 empty] | VV | 2 | 2 | True | 0 | ROZPOCET
| VV |  | "Otvory po VZT" 0,3*0,3*4 |  | 0.36 | [12 empty] | VV | 2 | 2 | True | 0 | ROZPOCET
52 | K | 622325101 | Oprava vnější vápenocementové hladké omítky složitosti 1 stěn v rozsahu do 10 % | m2 | 1028.092 |  | 0 |  |  | základní |  | 0 | 0.00382 | 3.9273 | 0 | 0 | 4 | K | 2 |  |  |  | ROZPOCET | 0 | 0 | 0 | 0 | 0 | 1 | 0 | 4 | -1365670993
| VV |  | "Skl.A" (18,7*2+12,69)*3,8+(59,05*2+12,69)*7,17+12,69*1/2*2+12,69*3,37 |  | 1183.562 | [12 empty] | VV | 2 | 2 | True | 0 | ROZPOCET
| VV |  | "Odpočet otvorů" -(1,99*1,76*43+1,1*1,75*8+1,42*1,75*24+1,37*4,26*2+0,8*0,85*2+0,5*0,85*5+1,72*0,76*2+1,075*1,74) |  | -245.286 | [12 empty] | VV | 2 | 2 | True | 0 | ROZPOCET
| VV |  | -(2,17*2,56*4+2,32*2,61+1,71*2,56*2) |  | -37.031 | [12 empty] | VV | 2 | 2 | True | 0 | ROZPOCET
| VV |  | "Skl. B - nad terénem" (77,69*2+12,63*2-1,6*2-2,25*4-2,4+0,15*7*2)*0,75 |  | 126.105 | [12 empty] | VV | 2 | 2 | True | 0 | ROZPOCET
| VV |  | "Stříšky nad vstupy" 2,8*1,2+3,15*1,2 |  | 7.14 | [12 empty] | VV | 2 | 2 | True | 0 | ROZPOCET
| VV |  | "Boky stříšek" 1,2*0,2*4 |  | 0.96 | [12 empty] | VV | 2 | 2 | True | 0 | ROZPOCET
| VV |  | "Nová omítka" -7,358 |  | -7.358 | [12 empty] | VV | 2 | 2 | True | 0 | ROZPOCET
53 | K | 622325208 | Oprava vnější vápenocementové štukové omítky složitosti 1 stěn v rozsahu přes 65 do 80 % | m2 | 10.56 |  | 0 |  |  | základní |  | 0 | 0.03444 | 0.36369 | 0 | 0 | 4 | K | 2 |  |  |  | ROZPOCET | 0 | 0 | 0 | 0 | 0 | 1 | 0 | 4 | 662658572
| VV |  | "Komín" (1,4+0,8)*2*2,4 |  | 10.56 | [12 empty] | VV | 2 | 2 | True | 0 | ROZPOCET
54 | K | 622511112 | Tenkovrstvá akrylátová mozaiková střednězrnná omítka vnějších stěn | m2 | 126.105 |  | 0 |  |  | základní |  | 0 | 0.0057 | 0.7188 | 0 | 0 | 4 | K | 2 |  |  |  | ROZPOCET | 0 | 0 | 0 | 0 | 0 | 1 | 0 | 4 | -1826159201
| VV |  | "Skl. B - nad terénem" (77,69*2+12,63*2-1,6*2-2,25*4-2,4+0,15*7*2)*0,75 |  | 126.105 | [12 empty] | VV | 2 | 2 | True | 0 | ROZPOCET
55 | K | 622531022 | Tenkovrstvá silikonová zatíraná omítka zrnitost 2,0 mm vnějších stěn | m2 | 975.553 |  | 0 |  |  | základní |  | 0 | 0.0033 | 3.2193 | 0 | 0 | 4 | K | 2 |  |  |  | ROZPOCET | 0 | 0 | 0 | 0 | 0 | 1 | 0 | 4 | 1979024825
| VV |  | "Skl.A" (18,7*2+12,69)*3,8+(59,05*2+12,69)*7,17+12,69*1/2*2+12,69*3,37 |  | 1183.562 | [12 empty] | VV | 2 | 2 | True | 0 | ROZPOCET
| VV |  | "Odpočet otvorů" -(1,99*1,76*43+1,1*1,75*8+1,42*1,75*24+1,37*4,26*2+0,8*0,85*2+0,5*0,85*5+1,72*0,76*2+1,075*1,74) |  | -245.286 | [12 empty] | VV | 2 | 2 | True | 0 | ROZPOCET
| VV |  | -(2,17*2,56*4+2,32*2,61+1,71*2,56*2) |  | -37.031 | [12 empty] | VV | 2 | 2 | True | 0 | ROZPOCET
| VV |  | Špalety : | [14 empty] | VV | 2 | 1 | True | 0 | ROZPOCET
| VV |  | "Nadpraží" (1,99*43+1,1*8+1,42*24+1,37*2+0,8*2+0,5*5+1,72*2+1,075)*0,15 |  | 20.971 | [12 empty] | VV | 2 | 2 | True | 0 | ROZPOCET
| VV |  | (2,17*4+2,32+1,71*2)*0,15 |  | 2.163 | [12 empty] | VV | 2 | 2 | True | 0 | ROZPOCET
| VV |  | "Ostění" (1,76*43+1,75*8+1,75*24+4,26*2+0,85*2+0,85*5+0,76*2+1,74)*2*0,15 |  | 44.823 | [12 empty] | VV | 2 | 2 | True | 0 | ROZPOCET
| VV |  | (2,56*4+2,61+2,56*2)*2*0,15 |  | 5.391 | [12 empty] | VV | 2 | 2 | True | 0 | ROZPOCET
| VV |  | "Boky stříšek" 1,2*0,2*4 |  | 0.96 | [12 empty] | VV | 2 | 2 | True | 0 | ROZPOCET
56 | K | 629991001 | Zakrytí podélných ploch fólií volně položenou | m2 | 18.6 |  | 0 |  |  | základní |  | 0 | 0.00039 | 0.007254 | 6e-05 | 0.001116 | 4 | K | 2 |  |  |  | ROZPOCET | 0 | 0 | 0 | 0 | 0 | 1 | 0 | 4 | 2122576266
| VV |  | "Střecha" 6,2*2*1,5 |  | 18.6 | [12 empty] | VV | 2 | 2 | True | 0 | ROZPOCET
57 | K | 629991011 | Zakrytí výplní otvorů a svislých ploch fólií přilepenou lepící páskou | m2 | 288.085 |  | 0 |  |  | základní |  | 0 | 0.00039 | 0.11235 | 1e-05 | 0.0028808 | 4 | K | 2 |  |  |  | ROZPOCET | 0 | 0 | 0 | 0 | 0 | 1 | 0 | 4 | 906594063
| VV |  | 1,99*1,76*43+1,1*1,75*8+1,42*1,75*24+1,37*4,26*2+0,8*0,85*2+0,5*0,85*5+1,72*0,76*2+1,075*1,74 |  | 245.286 | [12 empty] | VV | 2 | 2 | True | 0 | ROZPOCET
| VV |  | 2,17*2,96*4+2,32*3,01+1,71*2,96*2 |  | 42.799 | [12 empty] | VV | 2 | 2 | True | 0 | ROZPOCET
58 | K | 629995101 | Očištění vnějších ploch tlakovou vodou | m2 | 1038.652 |  | 0 |  |  | základní |  | 0 | 0 | 0 | 0 | 0 | 4 | K | 2 |  |  |  | ROZPOCET | 0 | 0 | 0 | 0 | 0 | 1 | 0 | 4 | -64881711
| VV |  | 1028,092+10,56 |  | 1038.652 | [12 empty] | VV | 2 | 2 | True | 0 | ROZPOCET
59 | K | 629999011 | Příplatek k úpravám povrchů za provádění styku dvou barev nebo struktur na fasádě | m | 49.6 |  | 0 |  |  | základní |  | 0 | 0 | 0 | 0 | 0 | 4 | K | 2 |  |  |  | ROZPOCET | 0 | 0 | 0 | 0 | 0 | 1 | 0 | 4 | 958220011
| VV |  | "Šambrány okolo vrat a dveří" 3*4+2,61*4+2,76+2,43*8+2,48*2 |  | 49.6 | [12 empty] | VV | 2 | 2 | True | 0 | ROZPOCET
| D | 63 | Podlahy a podlahové konstrukce |  |  |  | 0 |  |  |  |  | 0 |  | 3.6746 |  | 0 | 1 | D | 1 |  |  |  | ROZPOCET | [6 empty] | 0
60 | K | 631312141 | Doplnění rýh v dosavadních mazaninách betonem prostým | m3 | 0.3 |  | 0 |  |  | základní |  | 0 | 2.301 | 0.69031 | 0 | 0 | 4 | K | 2 |  |  |  | ROZPOCET | 0 | 0 | 0 | 0 | 0 | 1 | 0 | 4 | -794383427
| VV |  | "U měněných vrat a dveří" (2,25*4+2,4+1,8*2)*0,2*0,1 |  | 0.3 | [12 empty] | VV | 2 | 2 | True | 0 | ROZPOCET
61 | K | 632450122 | Vyrovnávací cementový potěr tl přes 20 do 30 mm ze suchých směsí provedený v pásu | m2 | 46.416 |  | 0 |  |  | základní |  | 0 | 0.063 | 2.9242 | 0 | 0 | 4 | K | 2 |  |  |  | ROZPOCET | 0 | 0 | 0 | 0 | 0 | 1 | 0 | 4 | 637522766
| VV |  | "Parapet" (2,23*43+1,18*8+1,5*24+1,45*2+0,88*2+0,58*5+1,8*2+1,115*2)*0,3 |  | 46.416 | [12 empty] | VV | 2 | 2 | True | 0 | ROZPOCET
62 | K | 632451411 | Doplnění cementového potěru hlazeného pl do 1 m2 tl do 10 mm | m2 | 2.28 |  | 0 |  |  | základní |  | 0 | 0.02634 | 0.060055 | 0 | 0 | 4 | K | 2 |  |  |  | ROZPOCET | 0 | 0 | 0 | 0 | 0 | 1 | 0 | 4 | 442856060
| VV |  | "U měněných vrat" (2,25*4+2,4)*0,2 |  | 2.28 | [12 empty] | VV | 2 | 2 | True | 0 | ROZPOCET
| D | 64 | Osazování výplní otvorů |  |  |  | 0 |  |  |  |  | 0 |  | 0.2936 |  | 0 | 1 | D | 1 |  |  |  | ROZPOCET | [6 empty] | 0
63 | K | 642942331 | Osazování zárubní nebo rámů dveřních kovových přes 4,5 do 10 m2 na MC | kus | 5 |  | 0 |  |  | základní |  | 0 | 0.05872 | 0.2936 | 0 | 0 | 4 | K | 2 |  |  |  | ROZPOCET | 0 | 0 | 0 | 0 | 0 | 1 | 0 | 4 | -1940867565
| VV |  | "o70" 4 |  | 4 | [12 empty] | VV | 2 | 2 | True | 0 | ROZPOCET
| VV |  | "o71" 1 |  | 1 | [12 empty] | VV | 2 | 2 | True | 0 | ROZPOCET
| VV |  | Dodávka v zámečnických konstrukcích ! | [14 empty] | VV | 2 | 1 | True | 0 | ROZPOCET
| D | 8 | Trubní vedení |  |  |  | 0 |  |  |  |  | 0 |  | 0.0022081 |  | 0 | 1 | D | 1 |  |  |  | ROZPOCET | [6 empty] | 0
64 | K | 871313121 | Montáž kanalizačního potrubí hladkého plnostěnného SN 8 z PVC-U DN 160 | m | 0.8 |  | 0 |  |  | základní |  | 0 | 1e-05 | 8e-06 | 0 | 0 | 4 | K | 2 |  |  |  | ROZPOCET | 0 | 0 | 0 | 0 | 0 | 1 | 0 | 4 | 2124281938
| VV |  | "Pod sloupkem u žlabovek" 0,8 |  | 0.8 | [12 empty] | VV | 2 | 2 | True | 0 | ROZPOCET
65 | M | 28611164 | trubka kanalizační PVC-U plnostěnná jednovrstvá DN 160x1000mm SN8 | m | 0.824 |  | 0 |  |  | základní |  | 0 | 0.00267 | 0.0022001 | 0 | 0 | 8 | M | 2 |  |  |  | ROZPOCET | 0 | 0 | 0 | 0 | 0 | 1 | 0 | 4 | 661833027
| VV |  | 0,8 |  | 0.8 | [12 empty] | VV | 2 | 2 | True | 1 | ROZPOCET
| VV |  | 0,8*1,03 'Přepočtené koeficientem množství |  | 0.824 | [12 empty] | VV | 2 | 2 | False | 1 | ROZPOCET
| D | 9 | Ostatní konstrukce a práce, lešení |  |  |  | 0 |  |  |  |  | 0 |  | 48.8286 |  | 0 | 1 | D | 1 |  |  |  | ROZPOCET | [6 empty] | 0
66 | K | 916231213 | Osazení chodníkového obrubníku betonového stojatého s boční opěrou do lože z betonu prostého | m | 150.96 |  | 0 |  |  | základní |  | 0 | 0.1295 | 19.5493 | 0 | 0 | 4 | K | 2 |  |  |  | ROZPOCET | 0 | 0 | 0 | 0 | 0 | 1 | 0 | 4 | -823795308
| VV |  | "Skl.C" 77,69-2,3-2,6+2*0,8+0,8*2 |  | 75.99 | [12 empty] | VV | 2 | 2 | True | 0 | ROZPOCET
| VV |  | "Žlabovky" 77,69-3,4+0,68 |  | 74.97 | [12 empty] | VV | 2 | 2 | True | 0 | ROZPOCET
67 | M | 59217016 | obrubník betonový chodníkový 1000x80x250mm | m | 153.979 |  | 0 |  |  | základní |  | 0 | 0.045 | 6.9291 | 0 | 0 | 8 | M | 2 |  |  |  | ROZPOCET | 0 | 0 | 0 | 0 | 0 | 1 | 0 | 4 | -44151910
| VV |  | 150,96 |  | 150.96 | [12 empty] | VV | 2 | 2 | True | 1 | ROZPOCET
| VV |  | 150,96*1,02 'Přepočtené koeficientem množství |  | 153.979 | [12 empty] | VV | 2 | 2 | False | 1 | ROZPOCET
68 | K | 919735113 | Řezání stávajícího živičného krytu hl přes 100 do 150 mm | m | 75.24 |  | 0 |  |  | základní |  | 0 | 0 | 0 | 0 | 0 | 4 | K | 2 |  |  |  | ROZPOCET | 0 | 0 | 0 | 0 | 0 | 1 | 0 | 4 | 1077014279
| VV |  | "Pro žlabovky" 77,69-3,4+0,95 |  | 75.24 | [12 empty] | VV | 2 | 2 | True | 0 | ROZPOCET
69 | K | 919735123 | Řezání stávajícího betonového krytu hl přes 100 do 150 mm | m | 90.42 |  | 0 |  |  | základní |  | 0 | 3e-05 | 0.0027126 | 0 | 0 | 4 | K | 2 |  |  |  | ROZPOCET | 0 | 0 | 0 | 0 | 0 | 1 | 0 | 4 | -993084511
| VV |  | "Pro dlažbu" 77,69-2,3-2,6+1,1*2+0,7*2 |  | 76.39 | [12 empty] | VV | 2 | 2 | True | 0 | ROZPOCET
| VV |  | "U západního štítu" 12,63+0,7*2 |  | 14.03 | [12 empty] | VV | 2 | 2 | True | 0 | ROZPOCET
70 | K | 935112211 | Osazení příkopového žlabu do betonu tl 100 mm z betonových tvárnic š 800 mm | m | 74.29 |  | 0 |  |  | základní |  | 0 | 0.16371 | 12.162 | 0 | 0 | 4 | K | 2 |  |  |  | ROZPOCET | 0 | 0 | 0 | 0 | 0 | 1 | 0 | 4 | 118647940
| VV |  | "SZ strana" 77,69-3,4 |  | 74.29 | [12 empty] | VV | 2 | 2 | True | 0 | ROZPOCET
71 | M | 59227029 | žlabovka příkopová betonová 500x680x60mm | m | 75.776 |  | 0 |  |  | základní |  | 0 | 0.134 | 10.154 | 0 | 0 | 8 | M | 2 |  |  |  | ROZPOCET | 0 | 0 | 0 | 0 | 0 | 1 | 0 | 4 | -815393143
| VV |  | 74,29 |  | 74.29 | [12 empty] | VV | 2 | 2 | True | 1 | ROZPOCET
| VV |  | 74,29*1,02 'Přepočtené koeficientem množství |  | 75.776 | [12 empty] | VV | 2 | 2 | False | 1 | ROZPOCET
72 | K | 941311111 | Montáž lešení řadového modulového lehkého zatížení do 200 kg/m2 š od 0,6 do 0,9 m v do 10 m | m2 | 1067.706 |  | 0 |  |  | základní |  | 0 | 0 | 0 | 0 | 0 | 4 | K | 2 |  |  |  | ROZPOCET | 0 | 0 | 0 | 0 | 0 | 1 | 0 | 4 | -1494996594
| VV |  | (18,7*2+1,1*2)*(4,6-1,8)+(59,05+12,69+1,1*4)*2*(8-1,8)+12,69*1/2*2 |  | 1067.706 | [12 empty] | VV | 2 | 2 | True | 0 | ROZPOCET
73 | K | 941311211 | Příplatek k lešení řadovému modulovému lehkému do 200 kg/m2 š od 0,6 do 0,9 m v do 10 m za každý den použití | m2 | 64062.36 |  | 0 |  |  | základní |  | 0 | 0 | 0 | 0 | 0 | 4 | K | 2 |  |  |  | ROZPOCET | 0 | 0 | 0 | 0 | 0 | 1 | 0 | 4 | -2093326092
| VV |  | 1067,706*60 |  | 64062.36 | [12 empty] | VV | 2 | 2 | True | 0 | ROZPOCET
74 | K | 941311811 | Demontáž lešení řadového modulového lehkého zatížení do 200 kg/m2 š od 0,6 do 0,9 m v do 10 m | m2 | 1067.706 |  | 0 |  |  | základní |  | 0 | 0 | 0 | 0 | 0 | 4 | K | 2 |  |  |  | ROZPOCET | 0 | 0 | 0 | 0 | 0 | 1 | 0 | 4 | 305046397
75 | K | 944511111 | Montáž ochranné sítě z textilie z umělých vláken | m2 | 1067.706 |  | 0 |  |  | základní |  | 0 | 0 | 0 | 0 | 0 | 4 | K | 2 |  |  |  | ROZPOCET | 0 | 0 | 0 | 0 | 0 | 1 | 0 | 4 | 827777917
76 | K | 944511211 | Příplatek k ochranné síti za každý den použití | m2 | 64062.36 |  | 0 |  |  | základní |  | 0 | 0 | 0 | 0 | 0 | 4 | K | 2 |  |  |  | ROZPOCET | 0 | 0 | 0 | 0 | 0 | 1 | 0 | 4 | 946377220
| VV |  | 1067,706*60 |  | 64062.36 | [12 empty] | VV | 2 | 2 | True | 0 | ROZPOCET
77 | K | 944511811 | Demontáž ochranné sítě z textilie z umělých vláken | m2 | 1067.706 |  | 0 |  |  | základní |  | 0 | 0 | 0 | 0 | 0 | 4 | K | 2 |  |  |  | ROZPOCET | 0 | 0 | 0 | 0 | 0 | 1 | 0 | 4 | 1296201667
78 | K | 949101111 | Lešení pomocné pro objekty pozemních staveb s lešeňovou podlahou v do 1,9 m zatížení do 150 kg/m2 | m2 | 242.34 |  | 0 |  |  | základní |  | 0 | 0.00013 | 0.031504 | 0 | 0 | 4 | K | 2 |  |  |  | ROZPOCET | 0 | 0 | 0 | 0 | 0 | 1 | 0 | 4 | 1227101154
| VV |  | "Stříšky nad vstupy" (2,8+3,15)*1,2 |  | 7.14 | [12 empty] | VV | 2 | 2 | True | 0 | ROZPOCET
| VV |  | "Pro výměnu oken" (2,5*43+1,5*8+1,8*24+1,8*2+1,2*2+1*5+2*2+1,5+2,5*4+2,8+2*2)*1,2 |  | 235.2 | [12 empty] | VV | 2 | 2 | True | 0 | ROZPOCET
79 | K | 952902021 | Čištění budov zametení hladkých podlah | m2 | 970.2 |  | 0 |  |  | základní |  | 0 | 0 | 0 | 0 | 0 | 4 | K | 2 |  |  |  | ROZPOCET | 0 | 0 | 0 | 0 | 0 | 1 | 0 | 4 | -1326759432
| VV |  | "Skl.E" 77*12,6 |  | 970.2 | [12 empty] | VV | 2 | 2 | True | 0 | ROZPOCET
| D | 96 | Bourání konstrukcí |  |  |  | 0 |  |  |  |  | 0 |  | 0.030054 |  | 61.0508 | 1 | D | 1 |  |  |  | ROZPOCET | [6 empty] | 0
80 | K | 962032231 | Bourání zdiva z cihel pálených nebo vápenopískových na MV nebo MVC přes 1 m3 | m3 | 1.6 |  | 0 |  |  | základní |  | 0 | 0 | 0 | 1.8 | 2.88 | 4 | K | 2 |  |  |  | ROZPOCET | 0 | 0 | 0 | 0 | 0 | 1 | 0 | 4 | 1794460938
| VV |  | "Elektro pilíř" 1,6*0,5*2 |  | 1.6 | [12 empty] | VV | 2 | 2 | True | 0 | ROZPOCET
81 | K | 962042320 | Bourání zdiva nadzákladového z betonu prostého do 1 m3 | m3 | 0.504 |  | 0 |  |  | základní |  | 0 | 0 | 0 | 2.2 | 1.1088 | 4 | K | 2 |  |  |  | ROZPOCET | 0 | 0 | 0 | 0 | 0 | 1 | 0 | 4 | -1191067859
| VV |  | "Nádržka" 1,4*1,2*0,3 |  | 0.504 | [12 empty] | VV | 2 | 2 | True | 0 | ROZPOCET
82 | K | 962081131 | Bourání příček ze skleněných tvárnic tl do 100 mm | m2 | 15.35 |  | 0 |  |  | základní |  | 0 | 0 | 0 | 0.1 | 1.535 | 4 | K | 2 |  |  |  | ROZPOCET | 0 | 0 | 0 | 0 | 0 | 1 | 0 | 4 | 1421526150
| VV |  | 1,45*4,3*2+1,8*0,8*2 |  | 15.35 | [12 empty] | VV | 2 | 2 | True | 0 | ROZPOCET
83 | K | 966008212 | Bourání odvodňovacího žlabu z betonových příkopových tvárnic š přes 500 do 800 mm | m | 74.29 |  | 0 |  |  | základní |  | 0 | 0 | 0 | 0.35 | 26.0015 | 4 | K | 2 |  |  |  | ROZPOCET | 0 | 0 | 0 | 0 | 0 | 1 | 0 | 4 | -276800120
| VV |  | "SZ strana" 77,69-3,4 |  | 74.29 | [12 empty] | VV | 2 | 2 | True | 0 | ROZPOCET
84 | K | 966071711 | Bourání sloupků a vzpěr plotových ocelových do 2,5 m zabetonovaných | kus | 1 |  | 0 |  |  | základní |  | 0 | 0 | 0 | 0.165 | 0.165 | 4 | K | 2 |  |  |  | ROZPOCET | 0 | 0 | 0 | 0 | 0 | 1 | 0 | 4 | 1469619802
| VV |  | "Sevorozápadní roh" 1 |  | 1 | [12 empty] | VV | 2 | 2 | True | 0 | ROZPOCET
85 | K | 966080103 | Bourání kontaktního zateplení z polystyrenových desek tl přes 60 do 120 mm | m2 | 54.567 |  | 0 |  |  | základní |  | 0 | 0 | 0 | 0.014 | 0.76394 | 4 | K | 2 |  |  |  | ROZPOCET | 0 | 0 | 0 | 0 | 0 | 1 | 0 | 4 | -796209384
| VV |  | "Východní štít" 12,69*3,8+12,69*1/2 |  | 54.567 | [12 empty] | VV | 2 | 2 | True | 0 | ROZPOCET
86 | K | 967031132 | Přisekání rovných ostění v cihelném zdivu na MV nebo MVC | m2 | 130.305 |  | 0 |  |  | základní |  | 0 | 0 | 0 | 0.055 | 7.1668 | 4 | K | 2 |  |  |  | ROZPOCET | 0 | 0 | 0 | 0 | 0 | 1 | 0 | 4 | 93255718
| VV |  | (2,23*43+1,18*8+1,5*24+1,45*2+0,88*2+0,58*5+1,8*2+1,115*2+2,25*4+2,4+1,79*2+(1,8*45+1,79*32+4,3*2+0,89*7+0,8*2+3*4+3,05+3*2)*2)*0,25 |  | 130.305 | [12 empty] | VV | 2 | 2 | True | 0 | ROZPOCET
87 | K | 968062374 | Vybourání dřevěných rámů oken zdvojených včetně křídel pl do 1 m2 | m2 | 4.32 |  | 0 |  |  | základní |  | 0 | 0 | 0 | 0.048 | 0.20736 | 4 | K | 2 |  |  |  | ROZPOCET | 0 | 0 | 0 | 0 | 0 | 1 | 0 | 4 | 1197413895
| VV |  | 0,9*0,9*2+0,6*0,9*5 |  | 4.32 | [12 empty] | VV | 2 | 2 | True | 0 | ROZPOCET
88 | K | 968062376 | Vybourání dřevěných rámů oken zdvojených včetně křídel pl do 4 m2 | m2 | 61.92 |  | 0 |  |  | základní |  | 0 | 0 | 0 | 0.034 | 2.1053 | 4 | K | 2 |  |  |  | ROZPOCET | 0 | 0 | 0 | 0 | 0 | 1 | 0 | 4 | 782416284
| VV |  | 1,2*1,8*8+1,5*1,8*15+1,15*1,8*2 |  | 61.92 | [12 empty] | VV | 2 | 2 | True | 0 | ROZPOCET
89 | K | 968062377 | Vybourání dřevěných rámů oken zdvojených včetně křídel pl přes 4 m2 | m2 | 72.252 |  | 0 |  |  | základní |  | 0 | 0 | 0 | 0.032 | 2.3121 | 4 | K | 2 |  |  |  | ROZPOCET | 0 | 0 | 0 | 0 | 0 | 1 | 0 | 4 | 431295360
| VV |  | 2,23*1,8*18 |  | 72.252 | [12 empty] | VV | 2 | 2 | True | 0 | ROZPOCET
90 | K | 968072356 | Vybourání kovových rámů oken zdvojených včetně křídel pl do 4 m2 | m2 | 24.3 |  | 0 |  |  | základní |  | 0 | 0 | 0 | 0.053 | 1.2879 | 4 | K | 2 |  |  |  | ROZPOCET | 0 | 0 | 0 | 0 | 0 | 1 | 0 | 4 | -1193484187
| VV |  | 1,5*1,8*9 |  | 24.3 | [12 empty] | VV | 2 | 2 | True | 0 | ROZPOCET
91 | K | 968072357 | Vybourání kovových rámů oken zdvojených včetně křídel pl přes 4 m2 | m2 | 100.35 |  | 0 |  |  | základní |  | 0 | 0 | 0 | 0.05 | 5.0175 | 4 | K | 2 |  |  |  | ROZPOCET | 0 | 0 | 0 | 0 | 0 | 1 | 0 | 4 | -671574474
| VV |  | 2,23*1,8*25 |  | 100.35 | [12 empty] | VV | 2 | 2 | True | 0 | ROZPOCET
92 | K | 968072456 | Vybourání kovových dveřních zárubní pl přes 2 m2 | m2 | 7.8 |  | 0 |  |  | základní |  | 0 | 0 | 0 | 0.063 | 0.4914 | 4 | K | 2 |  |  |  | ROZPOCET | 0 | 0 | 0 | 0 | 0 | 1 | 0 | 4 | -1679943230
| VV |  | 1,8+3*2 |  | 7.8 | [12 empty] | VV | 2 | 2 | True | 0 | ROZPOCET
93 | K | 968072559 | Vybourání kovových vrat pl přes 5 m2 | m2 | 34.32 |  | 0 |  |  | základní |  | 0 | 0 | 0 | 0.066 | 2.2651 | 4 | K | 2 |  |  |  | ROZPOCET | 0 | 0 | 0 | 0 | 0 | 1 | 0 | 4 | -567187489
| VV |  | 2,25*3*4+2,4*3,05 |  | 34.32 | [12 empty] | VV | 2 | 2 | True | 0 | ROZPOCET
94 | K | 971033461 | Vybourání otvorů ve zdivu cihelném pl do 0,25 m2 na MVC nebo MV tl do 600 mm | kus | 1 |  | 0 |  |  | základní |  | 0 | 0 | 0 | 0.276 | 0.276 | 4 | K | 2 |  |  |  | ROZPOCET | 0 | 0 | 0 | 0 | 0 | 1 | 0 | 4 | 918634343
| VV |  | "Snížení parapetu na schodišti" 1 |  | 1 | [12 empty] | VV | 2 | 2 | True | 0 | ROZPOCET
95 | K | 976074121 | Vybourání kotevních želez ze zdiva cihelného na MV nebo MVC | kus | 6 |  | 0 |  |  | základní |  | 0 | 0 | 0 | 0.007 | 0.042 | 4 | K | 2 |  |  |  | ROZPOCET | 0 | 0 | 0 | 0 | 0 | 1 | 0 | 4 | -1747956943
| VV |  | "Stávající lampy" 3*2 |  | 6 | [12 empty] | VV | 2 | 2 | True | 0 | ROZPOCET
96 | K | 977151124 | Jádrové vrty diamantovými korunkami do stavebních materiálů D přes 150 do 180 mm | m | 0.76 |  | 0 |  |  | základní |  | 0 | 0.00244 | 0.0018544 | 0.056 | 0.04256 | 4 | K | 2 |  |  |  | ROZPOCET | 0 | 0 | 0 | 0 | 0 | 1 | 0 | 4 | -93628889
| VV |  | "Pod sloupkem u žlabovek" 0,76 |  | 0.76 | [12 empty] | VV | 2 | 2 | True | 0 | ROZPOCET
97 | K | 977151127 | Jádrové vrty diamantovými korunkami do stavebních materiálů D přes 225 do 250 mm | m | 6.72 |  | 0 |  |  | základní |  | 0 | 0.0033 | 0.022176 | 0.11 | 0.7392 | 4 | K | 2 |  |  |  | ROZPOCET | 0 | 0 | 0 | 0 | 0 | 1 | 0 | 4 | -763144958
| VV |  | "S01" 0,42*16 |  | 6.72 | [12 empty] | VV | 2 | 2 | True | 0 | ROZPOCET
98 | K | 977151128 | Jádrové vrty diamantovými korunkami do stavebních materiálů D přes 250 do 300 mm | m | 0.84 |  | 0 |  |  | základní |  | 0 | 0.0036 | 0.003024 | 0.16 | 0.1344 | 4 | K | 2 |  |  |  | ROZPOCET | 0 | 0 | 0 | 0 | 0 | 1 | 0 | 4 | 1658158234
| VV |  | "S02" 0,42*2 |  | 0.84 | [12 empty] | VV | 2 | 2 | True | 0 | ROZPOCET
99 | K | 977332111 | Frézování drážek ve stěnách z cihel do 30x30 mm | m | 150 |  | 0 |  |  | základní |  | 0 | 2e-05 | 0.003 | 0.002 | 0.3 | 4 | K | 2 |  |  |  | ROZPOCET | 0 | 0 | 0 | 0 | 0 | 1 | 0 | 4 | -1897153563
| VV |  | "Předpoklad" 150 |  | 150 | [12 empty] | VV | 2 | 2 | True | 0 | ROZPOCET
100 | K | 978015321 | Otlučení (osekání) vnější vápenné nebo vápenocementové omítky stupně členitosti 1 a 2 v rozsahu do 10 % | m2 | 1028.092 |  | 0 |  |  | základní |  | 0 | 0 | 0 | 0.005 | 5.1405 | 4 | K | 2 |  |  |  | ROZPOCET | 0 | 0 | 0 | 0 | 0 | 1 | 0 | 4 | 124509694
| VV |  | "Viz. omítky" 1028,092 |  | 1028.092 | [12 empty] | VV | 2 | 2 | True | 0 | ROZPOCET
101 | K | 978015381 | Otlučení (osekání) vnější vápenné nebo vápenocementové omítky stupně členitosti 1 a 2 v rozsahu přes 65 do 80 % | m2 | 10.56 |  | 0 |  |  | základní |  | 0 | 0 | 0 | 0.046 | 0.48576 | 4 | K | 2 |  |  |  | ROZPOCET | 0 | 0 | 0 | 0 | 0 | 1 | 0 | 4 | 1956913741
| VV |  | "Komín" (1,4+0,8)*2*2,4 |  | 10.56 | [12 empty] | VV | 2 | 2 | True | 0 | ROZPOCET
102 | K | 978059641 | Odsekání a odebrání obkladů stěn z vnějších obkládaček plochy přes 1 m2 | m2 | 6.548 |  | 0 |  |  | základní |  | 0 | 0 | 0 | 0.089 | 0.58277 | 4 | K | 2 |  |  |  | ROZPOCET | 0 | 0 | 0 | 0 | 0 | 1 | 0 | 4 | 570554080
| VV |  | "U vstupu" 3,25*2,8-1,79*3+(1,79+3*2)*0,2 |  | 5.288 | [12 empty] | VV | 2 | 2 | True | 0 | ROZPOCET
| VV |  | "Nádržka" 1,4*0,9 |  | 1.26 | [12 empty] | VV | 2 | 2 | True | 0 | ROZPOCET
| D | 997 | Přesun sutě |  |  |  | 0 |  |  |  |  | 0 |  | 0 |  | 0 | 1 | D | 1 |  |  |  | ROZPOCET | [6 empty] | 0
103 | K | 997013152 | Vnitrostaveništní doprava suti a vybouraných hmot pro budovy v přes 6 do 9 m s omezením mechanizace | t | 122.758 |  | 0 |  |  | základní |  | 0 | 0 | 0 | 0 | 0 | 4 | K | 2 |  |  |  | ROZPOCET | 0 | 0 | 0 | 0 | 0 | 1 | 0 | 4 | 1398522759
104 | K | 997013501 | Odvoz suti a vybouraných hmot na skládku nebo meziskládku do 1 km se složením | t | 122.758 |  | 0 |  |  | základní |  | 0 | 0 | 0 | 0 | 0 | 4 | K | 2 |  |  |  | ROZPOCET | 0 | 0 | 0 | 0 | 0 | 1 | 0 | 4 | 906481011
105 | K | 997013509 | Příplatek k odvozu suti a vybouraných hmot na skládku ZKD 1 km přes 1 km | t | 2086.886 |  | 0 |  |  | základní |  | 0 | 0 | 0 | 0 | 0 | 4 | K | 2 |  |  |  | ROZPOCET | 0 | 0 | 0 | 0 | 0 | 1 | 0 | 4 | -579904362
| VV |  | 122,758*17 'Přepočtené koeficientem množství |  | 2086.886 | [12 empty] | VV | 2 | 2 | False | 1 | ROZPOCET
106 | K | 997013631 | Poplatek za uložení na skládce (skládkovné) stavebního odpadu směsného kód odpadu 17 09 04 | t | 9.715 |  | 0 |  |  | základní |  | 0 | 0 | 0 | 0 | 0 | 4 | K | 2 |  |  |  | ROZPOCET | 0 | 0 | 0 | 0 | 0 | 1 | 0 | 4 | 94146208
| VV |  | 109,562-61,463-18,621-8,217 |  | 21.261 | [12 empty] | VV | 2 | 2 | True | 0 | ROZPOCET
| VV |  | "Odpočet kovu" -(1,288+5,018+0,491+2,265+1,08+1,404) |  | -11.546 | [12 empty] | VV | 2 | 2 | True | 0 | ROZPOCET
107 | K | 997013861 | Poplatek za uložení stavebního odpadu na recyklační skládce (skládkovné) z prostého betonu kód odpadu 17 01 01 | t | 61.463 |  | 0 |  |  | základní |  | 0 | 0 | 0 | 0 | 0 | 4 | K | 2 |  |  |  | ROZPOCET | 0 | 0 | 0 | 0 | 0 | 1 | 0 | 4 | 104884796
| VV |  | 35,461+26,002 |  | 61.463 | [12 empty] | VV | 2 | 2 | True | 0 | ROZPOCET
108 | K | 997013871 | Poplatek za uložení stavebního odpadu na recyklační skládce (skládkovné) směsného stavebního a demoličního kód odpadu 17 09 04 | t | 18.621 |  | 0 |  |  | základní |  | 0 | 0 | 0 | 0 | 0 | 4 | K | 2 |  |  |  | ROZPOCET | 0 | 0 | 0 | 0 | 0 | 1 | 0 | 4 | -153297615
| VV |  | 2,88+1,109+7,167+0,043+0,739+0,134+0,3+5,14+0,486+0,583+0,04 |  | 18.621 | [12 empty] | VV | 2 | 2 | True | 0 | ROZPOCET
109 | K | 997013875 | Poplatek za uložení stavebního odpadu na recyklační skládce (skládkovné) asfaltového bez obsahu dehtu zatříděného do Katalogu odpadů pod kódem 17 03 02 | t | 8.217 |  | 0 |  |  | základní |  | 0 | 0 | 0 | 0 | 0 | 4 | K | 2 |  |  |  | ROZPOCET | 0 | 0 | 0 | 0 | 0 | 1 | 0 | 4 | -1506496881
| D | 998 | Přesun hmot |  |  |  | 0 |  |  |  |  | 0 |  | 0 |  | 0 | 1 | D | 1 |  |  |  | ROZPOCET | [6 empty] | 0
110 | K | 998012042 | Přesun hmot pro budovy monolitické s omezením mechanizace pro budovy v přes 6 do 12 m | t | 126.298 |  | 0 |  |  | základní |  | 0 | 0 | 0 | 0 | 0 | 4 | K | 2 |  |  |  | ROZPOCET | 0 | 0 | 0 | 0 | 0 | 1 | 0 | 4 | -1953168602
| D | PSV | Práce a dodávky PSV |  |  |  | 0 |  |  |  |  | 0 |  | 23.3096 |  | 17.9848 | 2 | D | 0 |  |  |  | ROZPOCET | [6 empty] | 0
| D | 711 | Izolace proti vodě, vlhkosti a plynům |  |  |  | 0 |  |  |  |  | 0 |  | 1.2268 |  | 0 | 2 | D | 1 |  |  |  | ROZPOCET | [6 empty] | 0
111 | K | 711112001 | Provedení izolace proti zemní vlhkosti svislé za studena nátěrem penetračním | m2 | 161.39 |  | 0 |  |  | základní |  | 0 | 0 | 0 | 0 | 0 | 16 | K | 2 |  |  |  | ROZPOCET | 0 | 0 | 0 | 0 | 0 | 1 | 0 | 16 | -562475069
| VV |  | "Skl.B" (77,45*2+12,39-2,65)*1-0,25*(1,6+2,25*4+2,4) |  | 161.39 | [12 empty] | VV | 2 | 2 | True | 0 | ROZPOCET
112 | M | 11163150 | lak penetrační asfaltový | t | 0.055 |  | 0 |  |  | základní |  | 0 | 1 | 0.055 | 0 | 0 | 32 | M | 2 |  |  |  | ROZPOCET | 0 | 0 | 0 | 0 | 0 | 1 | 0 | 16 | -1622695352
| VV |  | 161,39 |  | 161.39 | [12 empty] | VV | 2 | 2 | True | 1 | ROZPOCET
| VV |  | 161,39*0,00034 'Přepočtené koeficientem množství |  | 0.055 | [12 empty] | VV | 2 | 2 | False | 1 | ROZPOCET
113 | K | 711142559 | Provedení izolace proti zemní vlhkosti pásy přitavením svislé NAIP | m2 | 161.39 |  | 0 |  |  | základní |  | 0 | 0.0004 | 0.064556 | 0 | 0 | 16 | K | 2 |  |  |  | ROZPOCET | 0 | 0 | 0 | 0 | 0 | 1 | 0 | 16 | 1691742205
| VV |  | "Skl.B" (77,45*2+12,39-2,65)*1-0,25*(1,6+2,25*4+2,4) |  | 161.39 | [12 empty] | VV | 2 | 2 | True | 0 | ROZPOCET
114 | M | 62853004 | pás asfaltový natavitelný modifikovaný SBS s vložkou ze skleněné tkaniny a spalitelnou PE fólií nebo jemnozrnným minerálním posypem na horním povrchu tl 4,0mm | m2 | 197.057 |  | 0 |  |  | základní |  | 0 | 0.0054 | 1.0641 | 0 | 0 | 32 | M | 2 |  |  |  | ROZPOCET | 0 | 0 | 0 | 0 | 0 | 1 | 0 | 16 | -706221812
| VV |  | 161,39 |  | 161.39 | [12 empty] | VV | 2 | 2 | True | 1 | ROZPOCET
| VV |  | 161,39*1,221 'Přepočtené koeficientem množství |  | 197.057 | [12 empty] | VV | 2 | 2 | False | 1 | ROZPOCET
115 | K | 711161212 | Izolace proti zemní vlhkosti nopovou fólií svislá, nopek v 8,0 mm, tl do 0,6 mm | m2 | 107.796 |  | 0 |  |  | základní |  | 0 | 0.0004 | 0.043118 | 0 | 0 | 16 | K | 2 |  |  |  | ROZPOCET | 0 | 0 | 0 | 0 | 0 | 1 | 0 | 16 | 1850632226
| VV |  | "Pod terénem" (77,75*2+12,99-2,65)*0,65 |  | 107.796 | [12 empty] | VV | 2 | 2 | True | 0 | ROZPOCET
116 | K | 998711102 | Přesun hmot tonážní pro izolace proti vodě, vlhkosti a plynům v objektech v přes 6 do 12 m | t | 1.227 |  | 0 |  |  | základní |  | 0 | 0 | 0 | 0 | 0 | 16 | K | 2 |  |  |  | ROZPOCET | 0 | 0 | 0 | 0 | 0 | 1 | 0 | 16 | 862583434
| D | 713 | Izolace tepelné |  |  |  | 0 |  |  |  |  | 0 |  | 6.0291 |  | 14.553 | 2 | D | 1 |  |  |  | ROZPOCET | [6 empty] | 0
117 | K | 713110811 | Odstranění tepelné izolace stropů volně kladené z vláknitých materiálů suchých tl do 100 mm | m2 | 970.2 |  | 0 |  |  | základní |  | 0 | 0 | 0 | 0.015 | 14.553 | 16 | K | 2 |  |  |  | ROZPOCET | 0 | 0 | 0 | 0 | 0 | 1 | 0 | 16 | 607147078
| VV |  | "Skl.E" 77*12,6 |  | 970.2 | [12 empty] | VV | 2 | 2 | True | 0 | ROZPOCET
118 | K | 713111111 | Montáž izolace tepelné vrchem stropů volně kladenými rohožemi, pásy, dílci, deskami | m2 | 1940.4 |  | 0 |  |  | základní |  | 0 | 0 | 0 | 0 | 0 | 16 | K | 2 |  |  |  | ROZPOCET | 0 | 0 | 0 | 0 | 0 | 1 | 0 | 16 | -849955813
| VV |  | "Skl.E - dvě vrstvy" 77*12,6*2 |  | 1940.4 | [12 empty] | VV | 2 | 2 | True | 0 | ROZPOCET
119 | M | 63166769 | pás tepelně izolační univerzální λ=0,036-0,037 tl 160mm | m2 | 1018.71 |  | 0 |  |  | základní |  | 0 | 0.00262 | 2.669 | 0 | 0 | 32 | M | 2 |  |  |  | ROZPOCET | 0 | 0 | 0 | 0 | 0 | 1 | 0 | 16 | 30458671
| VV |  | "Skl.E" 77*12,6 |  | 970.2 | [12 empty] | VV | 2 | 2 | True | 1 | ROZPOCET
| VV |  | 970,2*1,05 'Přepočtené koeficientem množství |  | 1018.71 | [12 empty] | VV | 2 | 2 | False | 1 | ROZPOCET
120 | M | 63150799 | pás tepelně izolační univerzální λ=0,036-0,037 tl 200mm | m2 | 1018.71 |  | 0 |  |  | základní |  | 0 | 0.00272 | 2.7709 | 0 | 0 | 32 | M | 2 |  |  |  | ROZPOCET | 0 | 0 | 0 | 0 | 0 | 1 | 0 | 16 | -1519186389
| VV |  | "Skl.E" 77*12,6 |  | 970.2 | [12 empty] | VV | 2 | 2 | True | 1 | ROZPOCET
| VV |  | 970,2*1,05 'Přepočtené koeficientem množství |  | 1018.71 | [12 empty] | VV | 2 | 2 | False | 1 | ROZPOCET
121 | K | 713123212 | Montáž tepelné izolace z XPS tepelně izolačního systému základové desky svisle 1 vrstva přes 100 do 200 mm | m2 | 107.016 |  | 0 |  |  | základní |  | 0 | 5e-05 | 0.0053508 | 0 | 0 | 16 | K | 2 |  |  |  | ROZPOCET | 0 | 0 | 0 | 0 | 0 | 1 | 0 | 16 | 776482260
| VV |  | "Pod terénem" (77,45*2+12,39-2,65)*0,65 |  | 107.016 | [12 empty] | VV | 2 | 2 | True | 0 | ROZPOCET
122 | M | 28376458 | deska XPS hrana polodrážková a hladký povrch 500kPA λ=0,035 tl 120mm | m2 | 112.367 |  | 0 |  |  | základní |  | 0 | 0.0036 | 0.40452 | 0 | 0 | 32 | M | 2 |  |  |  | ROZPOCET | 0 | 0 | 0 | 0 | 0 | 1 | 0 | 16 | -337435996
| VV |  | 107,016 |  | 107.016 | [12 empty] | VV | 2 | 2 | True | 1 | ROZPOCET
| VV |  | 107,016*1,05 'Přepočtené koeficientem množství |  | 112.367 | [12 empty] | VV | 2 | 2 | False | 1 | ROZPOCET
123 | K | 713191133 | Montáž izolace tepelné podlah, stropů vrchem nebo střech překrytí fólií s přelepeným spojem | m2 | 970.2 |  | 0 |  |  | základní |  | 0 | 1e-05 | 0.009702 | 0 | 0 | 16 | K | 2 |  |  |  | ROZPOCET | 0 | 0 | 0 | 0 | 0 | 1 | 0 | 16 | 974687207
| VV |  | "Skl.E" 77*12,6 |  | 970.2 | [12 empty] | VV | 2 | 2 | True | 0 | ROZPOCET
124 | M | 28329030 | fólie kontaktní difuzně propustná pro doplňkovou hydroizolační vrstvu, monolitická třívrstvá PES/PP 150-160g/m2, integrovaná samolepící páska | m2 | 1130.768 |  | 0 |  |  | základní |  | 0 | 0.00015 | 0.16962 | 0 | 0 | 32 | M | 2 |  |  |  | ROZPOCET | 0 | 0 | 0 | 0 | 0 | 1 | 0 | 16 | 2053743912
| VV |  | 970,2 |  | 970.2 | [12 empty] | VV | 2 | 2 | True | 1 | ROZPOCET
| VV |  | 970,2*1,1655 'Přepočtené koeficientem množství |  | 1130.768 | [12 empty] | VV | 2 | 2 | False | 1 | ROZPOCET
125 | K | 998713122 | Přesun hmot tonážní pro izolace tepelné ruční v objektech v přes 6 do 12 m | t | 6.029 |  | 0 |  |  | základní |  | 0 | 0 | 0 | 0 | 0 | 16 | K | 2 |  |  |  | ROZPOCET | 0 | 0 | 0 | 0 | 0 | 1 | 0 | 16 | 831913751
| D | 721 | Zdravotechnika - vnitřní kanalizace |  |  |  | 0 |  |  |  |  | 0 |  | 0.0102 |  | 0.2113 | 2 | D | 1 |  |  |  | ROZPOCET | [6 empty] | 0
126 | K | 721242803 | Demontáž lapače střešních splavenin DN 110 | kus | 10 |  | 0 |  |  | základní |  | 0 | 0 | 0 | 0.02113 | 0.2113 | 16 | K | 2 |  |  |  | ROZPOCET | 0 | 0 | 0 | 0 | 0 | 1 | 0 | 16 | 783347464
127 | K | 721249102 | Montáž lapače střešních splavenin z litiny DN 125 ostatní typ | kus | 10 |  | 0 |  |  | základní |  | 0 | 0.00102 | 0.0102 | 0 | 0 | 16 | K | 2 |  |  |  | ROZPOCET | 0 | 0 | 0 | 0 | 0 | 1 | 0 | 16 | 1615662344
128 | K | 998721202 | Přesun hmot procentní pro vnitřní kanalizaci v objektech v přes 6 do 12 m | % |  |  | 0 |  |  | základní |  | 0 | 0 | 0 | 0 | 0 | 16 | K | 2 |  |  |  | ROZPOCET | 0 | 0 | 0 | 0 | 0 | 1 | 0 | 16 | 532031702
| D | 722 | Zdravotechnika - vnitřní vodovod |  |  |  | 0 |  |  |  |  | 0 |  | 0.00018 |  | 0.00069 | 2 | D | 1 |  |  |  | ROZPOCET | [6 empty] | 0
129 | K | 722220851 | Demontáž armatur závitových s jedním závitem G do 3/4 | kus | 1 |  | 0 |  |  | základní |  | 0 | 0 | 0 | 0.00069 | 0.00069 | 16 | K | 2 |  |  |  | ROZPOCET | 0 | 0 | 0 | 0 | 0 | 1 | 0 | 16 | -1591310103
130 | K | 722224151 | Kulový kohout zahradní s vnějším závitem a páčkou PN 15, T 120°C G 3/8" - 3/4" | kus | 1 |  | 0 |  |  | základní |  | 0 | 0.00018 | 0.00018 | 0 | 0 | 16 | K | 2 |  |  |  | ROZPOCET | 0 | 0 | 0 | 0 | 0 | 1 | 0 | 16 | 1627679796
131 | K | 998722102 | Přesun hmot tonážní pro vnitřní vodovod v objektech v přes 6 do 12 m | t | 0.001 |  | 0 |  |  | základní |  | 0 | 0 | 0 | 0 | 0 | 16 | K | 2 |  |  |  | ROZPOCET | 0 | 0 | 0 | 0 | 0 | 1 | 0 | 16 | -79476392
| D | 762 | Konstrukce tesařské |  |  |  | 0 |  |  |  |  | 0 |  | 0.56006 |  | 0.40561 | 2 | D | 1 |  |  |  | ROZPOCET | [6 empty] | 0
132 | K | 762083122 | Impregnace řeziva proti dřevokaznému hmyzu, houbám a plísním máčením třída ohrožení 3 a 4 | m3 | 0.201 |  | 0 |  |  | základní |  | 0 | 0.00189 | 0.00037989 | 0 | 0 | 16 | K | 2 |  |  |  | ROZPOCET | 0 | 0 | 0 | 0 | 0 | 1 | 0 | 16 | -1527014508
| VV |  | 6,7*0,2*2*3*0,025 |  | 0.201 | [12 empty] | VV | 2 | 2 | True | 0 | ROZPOCET
133 | K | 762341660 | Montáž bednění štítových okapových říms z palubek | m2 | 25.922 |  | 0 |  |  | základní |  | 0 | 0 | 0 | 0 | 0 | 16 | K | 2 |  |  |  | ROZPOCET | 0 | 0 | 0 | 0 | 0 | 1 | 0 | 16 | -2081923015
| VV |  | "Podbití říms" (77,95+0,2*3)*2*(0,4+0,15)*0,3 |  | 25.922 | [12 empty] | VV | 2 | 2 | True | 0 | ROZPOCET
134 | M | 61191173 | palubky obkladové smrk profil klasický 19x121mm jakost A/B | m2 | 28.514 |  | 0 |  |  | základní |  | 0 | 0.00931 | 0.26547 | 0 | 0 | 32 | M | 2 |  |  |  | ROZPOCET | 0 | 0 | 0 | 0 | 0 | 1 | 0 | 16 | 259579691
| VV |  | 25,922 |  | 25.922 | [12 empty] | VV | 2 | 2 | True | 1 | ROZPOCET
| VV |  | 25,922*1,1 'Přepočtené koeficientem množství |  | 28.514 | [12 empty] | VV | 2 | 2 | False | 1 | ROZPOCET
135 | K | 762341675 | Montáž bednění štítových okapových říms z dřevotřískových na pero a drážku | m2 | 8.04 |  | 0 |  |  | základní |  | 0 | 0 | 0 | 0 | 0 | 16 | K | 2 |  |  |  | ROZPOCET | 0 | 0 | 0 | 0 | 0 | 1 | 0 | 16 | 1140159934
| VV |  | 6,7*0,2*2*3 |  | 8.04 | [12 empty] | VV | 2 | 2 | True | 0 | ROZPOCET
136 | M | 60726285 | deska dřevoštěpková OSB 3 P+D broušená tl 22mm | m2 | 8.844 |  | 0 |  |  | základní |  | 0 | 0.0128 | 0.1132 | 0 | 0 | 32 | M | 2 |  |  |  | ROZPOCET | 0 | 0 | 0 | 0 | 0 | 1 | 0 | 16 | 861639786
| VV |  | 8,04 |  | 8.04 | [12 empty] | VV | 2 | 2 | True | 1 | ROZPOCET
| VV |  | 8,04*1,1 'Přepočtené koeficientem množství |  | 8.844 | [12 empty] | VV | 2 | 2 | False | 1 | ROZPOCET
137 | K | 762343811 | Demontáž bednění okapů a štítových říms z prken | m2 | 25.922 |  | 0 |  |  | základní |  | 0 | 0 | 0 | 0.015 | 0.38883 | 16 | K | 2 |  |  |  | ROZPOCET | 0 | 0 | 0 | 0 | 0 | 1 | 0 | 16 | 216620776
| VV |  | "Podbití říms" (77,95+0,2*3)*2*(0,4+0,15)*0,3 |  | 25.922 | [12 empty] | VV | 2 | 2 | True | 0 | ROZPOCET
138 | K | 762343912 | Zabednění otvorů ve střeše prkny tl do 32 mm pl jednotlivě přes 1 do 4 m2 | m2 | 8.04 |  | 0 |  |  | základní |  | 0 | 0.01946 | 0.15646 | 0 | 0 | 16 | K | 2 |  |  |  | ROZPOCET | 0 | 0 | 0 | 0 | 0 | 1 | 0 | 16 | -442218489
| VV |  | 6,7*0,2*2*3 |  | 8.04 | [12 empty] | VV | 2 | 2 | True | 0 | ROZPOCET
139 | K | 762351911 | Výměna komínových lávek do dl 10 m | m | 1.2 |  | 0 |  |  | základní |  | 0 | 0.01327 | 0.015924 | 0.01398 | 0.016776 | 16 | K | 2 |  |  |  | ROZPOCET | 0 | 0 | 0 | 0 | 0 | 1 | 0 | 16 | 478734077
140 | K | 762395000 | Spojovací prostředky krovů, bednění, laťování, nadstřešních konstrukcí | m3 | 0.378 |  | 0 |  |  | základní |  | 0 | 0.02284 | 0.0086335 | 0 | 0 | 16 | K | 2 |  |  |  | ROZPOCET | 0 | 0 | 0 | 0 | 0 | 1 | 0 | 16 | -886611740
| VV |  | 6,7*0,2*2*3*(0,022+0,025) |  | 0.378 | [12 empty] | VV | 2 | 2 | True | 0 | ROZPOCET
141 | K | 998762102 | Přesun hmot tonážní pro kce tesařské v objektech v přes 6 do 12 m | t | 0.56 |  | 0 |  |  | základní |  | 0 | 0 | 0 | 0 | 0 | 16 | K | 2 |  |  |  | ROZPOCET | 0 | 0 | 0 | 0 | 0 | 1 | 0 | 16 | 1937609670
| D | 764 | Konstrukce klempířské |  |  |  | 0 |  |  |  |  | 0 |  | 0.80658 |  | 1.0801 | 2 | D | 1 |  |  |  | ROZPOCET | [6 empty] | 0
142 | K | 764001821 | Demontáž krytiny ze svitků nebo tabulí do suti | m2 | 9.208 |  | 0 |  |  | základní |  | 0 | 0 | 0 | 0.00594 | 0.054696 | 16 | K | 2 |  |  |  | ROZPOCET | 0 | 0 | 0 | 0 | 0 | 1 | 0 | 16 | 39787141
143 | K | 764002851 | Demontáž oplechování parapetů do suti | m | 154.72 |  | 0 |  |  | základní |  | 0 | 0 | 0 | 0.00167 | 0.25838 | 16 | K | 2 |  |  |  | ROZPOCET | 0 | 0 | 0 | 0 | 0 | 1 | 0 | 16 | 178617740
144 | K | 764004801 | Demontáž podokapního žlabu do suti | m | 175.58 |  | 0 |  |  | základní |  | 0 | 0 | 0 | 0.0026 | 0.45651 | 16 | K | 2 |  |  |  | ROZPOCET | 0 | 0 | 0 | 0 | 0 | 1 | 0 | 16 | 1254546931
| VV |  | 19,18+156,4 |  | 175.58 | [12 empty] | VV | 2 | 2 | True | 0 | ROZPOCET
145 | K | 764004861 | Demontáž svodu do suti | m | 78.8 |  | 0 |  |  | základní |  | 0 | 0 | 0 | 0.00394 | 0.31047 | 16 | K | 2 |  |  |  | ROZPOCET | 0 | 0 | 0 | 0 | 0 | 1 | 0 | 16 | 1303233059
| VV |  | 7,6+71,2 |  | 78.8 | [12 empty] | VV | 2 | 2 | True | 0 | ROZPOCET
146 | K | 764111401 | Krytina střechy rovné drážkováním ze svitků z Pz plechu rš 500 mm sklonu do 30° | m2 | 12.24 |  | 0 |  |  | základní |  | 0 | 0.00641 | 0.078458 | 0 | 0 | 16 | K | 2 |  |  |  | ROZPOCET | 0 | 0 | 0 | 0 | 0 | 1 | 0 | 16 | 869516743
| VV |  | "Prodloužení střechy" 6,8*2*3*0,3 |  | 12.24 | [12 empty] | VV | 2 | 2 | True | 0 | ROZPOCET
147 | K | 764111671 | Krytina železobetonových desek z Pz plechu s povrchovou úpravou | m2 | 9.208 |  | 0 |  |  | základní |  | 0 | 0.00689 | 0.063443 | 0 | 0 | 16 | K | 2 |  |  |  | ROZPOCET | 0 | 0 | 0 | 0 | 0 | 1 | 0 | 16 | -1631268146
| VV |  | "Stříšky nad vstupy" 3*1,45+3,35*1,45 |  | 9.208 | [12 empty] | VV | 2 | 2 | True | 0 | ROZPOCET
148 | K | 764206105 | Montáž oplechování rovných parapetů rš do 400 mm | m | 154.72 |  | 0 |  |  | základní |  | 0 | 7e-05 | 0.01083 | 0 | 0 | 16 | K | 2 |  |  |  | ROZPOCET | 0 | 0 | 0 | 0 | 0 | 1 | 0 | 16 | 2091225244
| VV |  | 2,23*43+1,18*8+1,5*24+1,45*2+0,88*2+0,58*5+1,8*2+1,115*2 |  | 154.72 | [12 empty] | VV | 2 | 2 | True | 0 | ROZPOCET
149 | M | M-762-010 | ohýbaný parapet z pozinkovaného plechu s povrchovou úpravou šířka cca 180 mm | m | 154.72 |  | 0 |  |  | základní |  | 0 | 0 | 0 | 0 | 0 | 32 | M | 2 |  |  |  | ROZPOCET | 0 | 0 | 0 | 0 | 0 | 1 | 0 | 16 | -357305272
150 | M | M-762-020 | plastové krytky k ohýbanému parapetu | pár | 88 |  | 0 |  |  | základní |  | 0 | 0 | 0 | 0 | 0 | 32 | M | 2 |  |  |  | ROZPOCET | 0 | 0 | 0 | 0 | 0 | 1 | 0 | 16 | 852979877
| VV |  | 43+8+24+2+2+5+2+2 |  | 88 | [12 empty] | VV | 2 | 2 | True | 0 | ROZPOCET
151 | K | 764212633 | Oplechování štítu závětrnou lištou z Pz s povrchovou úpravou rš 250 mm | m | 40.2 |  | 0 |  |  | základní |  | 0 | 0.00218 | 0.087636 | 0 | 0 | 16 | K | 2 |  |  |  | ROZPOCET | 0 | 0 | 0 | 0 | 0 | 1 | 0 | 16 | 744349357
| VV |  | 6,7*2*3 |  | 40.2 | [12 empty] | VV | 2 | 2 | True | 0 | ROZPOCET
152 | K | 764511601 | Žlab podokapní půlkruhový z Pz s povrchovou úpravou rš 250 mm | m | 19.18 |  | 0 |  |  | základní |  | 0 | 0.00233 | 0.044689 | 0 | 0 | 16 | K | 2 |  |  |  | ROZPOCET | 0 | 0 | 0 | 0 | 0 | 1 | 0 | 16 | -990492999
| VV |  | "Stříšky nad vstupy" 2,8+3,15*1,3*4 |  | 19.18 | [12 empty] | VV | 2 | 2 | True | 0 | ROZPOCET
153 | K | 764511602 | Žlab podokapní půlkruhový z Pz s povrchovou úpravou rš 330 mm | m | 156.4 |  | 0 |  |  | základní |  | 0 | 0.00274 | 0.42854 | 0 | 0 | 16 | K | 2 |  |  |  | ROZPOCET | 0 | 0 | 0 | 0 | 0 | 1 | 0 | 16 | -1878316886
| VV |  | 78,2*2 |  | 156.4 | [12 empty] | VV | 2 | 2 | True | 0 | ROZPOCET
154 | K | 764511621 | Roh nebo kout půlkruhového podokapního žlabu z Pz s povrchovou úpravou rš 250 mm | kus | 4 |  | 0 |  |  | základní |  | 0 | 0.00074 | 0.00296 | 0 | 0 | 16 | K | 2 |  |  |  | ROZPOCET | 0 | 0 | 0 | 0 | 0 | 1 | 0 | 16 | 2025204244
155 | K | 764511641 | Kotlík oválný (trychtýřový) pro podokapní žlaby z Pz s povrchovou úpravou do 250/90 mm | kus | 2 |  | 0 |  |  | základní |  | 0 | 0.00031 | 0.00062 | 0 | 0 | 16 | K | 2 |  |  |  | ROZPOCET | 0 | 0 | 0 | 0 | 0 | 1 | 0 | 16 | -88609504
156 | K | 764511642 | Kotlík oválný (trychtýřový) pro podokapní žlaby z Pz s povrchovou úpravou 330/100 mm | kus | 10 |  | 0 |  |  | základní |  | 0 | 0.0003 | 0.003 | 0 | 0 | 16 | K | 2 |  |  |  | ROZPOCET | 0 | 0 | 0 | 0 | 0 | 1 | 0 | 16 | 1643937247
157 | K | 764518621 | Svody kruhové včetně objímek, kolen, odskoků z Pz s povrchovou úpravou průměru do 90 mm | m | 7.6 |  | 0 |  |  | základní |  | 0 | 0.00097 | 0.007372 | 0 | 0 | 16 | K | 2 |  |  |  | ROZPOCET | 0 | 0 | 0 | 0 | 0 | 1 | 0 | 16 | -745148426
| VV |  | 3,8*2 |  | 7.6 | [12 empty] | VV | 2 | 2 | True | 0 | ROZPOCET
158 | K | 764518622 | Svody kruhové včetně objímek, kolen, odskoků z Pz s povrchovou úpravou průměru 100 mm | m | 71.2 |  | 0 |  |  | základní |  | 0 | 0.00111 | 0.079032 | 0 | 0 | 16 | K | 2 |  |  |  | ROZPOCET | 0 | 0 | 0 | 0 | 0 | 1 | 0 | 16 | 501161271
| VV |  | 7,8*8+4,4*2 |  | 71.2 | [12 empty] | VV | 2 | 2 | True | 0 | ROZPOCET
159 | K | 7649-010 | Kontrola stávající plechové falcované krytiny s případnými opravami | m2 | 1043.86 |  | 0 |  |  | základní |  | 0 | 0 | 0 | 0 | 0 | 16 | K | 2 |  |  |  | ROZPOCET | 0 | 0 | 0 | 0 | 0 | 1 | 0 | 16 | 802385337
| VV |  | "Skl. s3" 6,7*2*77,9 |  | 1043.86 | [12 empty] | VV | 2 | 2 | True | 0 | ROZPOCET
160 | K | 998764102 | Přesun hmot tonážní pro konstrukce klempířské v objektech v přes 6 do 12 m | t | 0.807 |  | 0 |  |  | základní |  | 0 | 0 | 0 | 0 | 0 | 16 | K | 2 |  |  |  | ROZPOCET | 0 | 0 | 0 | 0 | 0 | 1 | 0 | 16 | -308806879
| D | 766 | Konstrukce truhlářské |  |  |  | 0 |  |  |  |  | 0 |  | 11.3701 |  | 0.29064 | 2 | D | 1 |  |  |  | ROZPOCET | [6 empty] | 0
161 | K | 766622132 | Montáž plastových oken plochy přes 1 m2 otevíravých v do 2,5 m s rámem do zdiva | m2 | 260.834 |  | 0 |  |  | základní |  | 0 | 0.00025 | 0.065209 | 0 | 0 | 16 | K | 2 |  |  |  | ROZPOCET | 0 | 0 | 0 | 0 | 0 | 1 | 0 | 16 | -1003227466
| VV |  | "o50" 2,23*1,8*43 |  | 172.602 | [12 empty] | VV | 2 | 2 | True | 0 | ROZPOCET
| VV |  | "o51" 1,18*1,79*8 |  | 16.898 | [12 empty] | VV | 2 | 2 | True | 0 | ROZPOCET
| VV |  | "o52" 1,5*1,79*24 |  | 64.44 | [12 empty] | VV | 2 | 2 | True | 0 | ROZPOCET
| VV |  | "o56" 1,8*0,8*2 |  | 2.88 | [12 empty] | VV | 2 | 2 | True | 0 | ROZPOCET
| VV |  | "o57" 1,115*1,8*2 |  | 4.014 | [12 empty] | VV | 2 | 2 | True | 0 | ROZPOCET
162 | M | 61140054 | okno plastové otevíravé/sklopné trojsklo přes plochu 1m2 v 1,5-2,5m | m2 | 260.834 |  | 0 |  |  | základní |  | 0 | 0.03642 | 9.4996 | 0 | 0 | 32 | M | 2 |  |  |  | ROZPOCET | 0 | 0 | 0 | 0 | 0 | 1 | 0 | 16 | -2062943017
163 | K | 766622133 | Montáž plastových oken plochy přes 1 m2 otevíravých v přes 2,5 m s rámem do zdiva | m2 | 12.47 |  | 0 |  |  | základní |  | 0 | 0.00025 | 0.0031175 | 0 | 0 | 16 | K | 2 |  |  |  | ROZPOCET | 0 | 0 | 0 | 0 | 0 | 1 | 0 | 16 | 1398860747
| VV |  | "o53" 1,45*4,3*2 |  | 12.47 | [12 empty] | VV | 2 | 2 | True | 0 | ROZPOCET
164 | M | 61140056 | okno plastové otevíravé/sklopné trojsklo přes plochu 1m2 přes v 2,5m | m2 | 12.47 |  | 0 |  |  | základní |  | 0 | 0.03611 | 0.45029 | 0 | 0 | 32 | M | 2 |  |  |  | ROZPOCET | 0 | 0 | 0 | 0 | 0 | 1 | 0 | 16 | -292497338
165 | K | 766622216 | Montáž plastových oken plochy do 1 m2 otevíravých s rámem do zdiva | kus | 7 |  | 0 |  |  | základní |  | 0 | 0.00026 | 0.00182 | 0 | 0 | 16 | K | 2 |  |  |  | ROZPOCET | 0 | 0 | 0 | 0 | 0 | 1 | 0 | 16 | 261161665
| VV |  | "o54" 2 |  | 2 | [12 empty] | VV | 2 | 2 | True | 0 | ROZPOCET
| VV |  | "o55" 5 |  | 5 | [12 empty] | VV | 2 | 2 | True | 0 | ROZPOCET
166 | M | 61140050 | okno plastové otevíravé/sklopné trojsklo do plochy 1m2 | m2 | 4.147 |  | 0 |  |  | základní |  | 0 | 0.04028 | 0.16704 | 0 | 0 | 32 | M | 2 |  |  |  | ROZPOCET | 0 | 0 | 0 | 0 | 0 | 1 | 0 | 16 | -1506105712
| VV |  | 0,88*0,89*2+0,58*0,89*5 |  | 4.147 | [12 empty] | VV | 2 | 2 | True | 1 | ROZPOCET
167 | K | 766629639 | Montáž těsnění připojovací spáry parapetu těsnící fólií | m | 309.44 |  | 0 |  |  | základní |  | 0 | 5e-05 | 0.015472 | 0 | 0 | 16 | K | 2 |  |  |  | ROZPOCET | 0 | 0 | 0 | 0 | 0 | 1 | 0 | 16 | -956336462
| VV |  | "Parapet" (2,23*43+1,18*8+1,5*24+1,45*2+0,88*2+0,58*5+1,8*2+1,115*2)*2 |  | 309.44 | [12 empty] | VV | 2 | 2 | True | 0 | ROZPOCET
168 | K | 766629651 | Montáž těsnění připojovací spáry ostění nebo nadpraží těsnící fólií | m | 928.28 |  | 0 |  |  | základní |  | 0 | 3e-05 | 0.027848 | 0 | 0 | 16 | K | 2 |  |  |  | ROZPOCET | 0 | 0 | 0 | 0 | 0 | 1 | 0 | 16 | 280473078
| VV |  | (2,23*43+1,18*8+1,5*24+1,45*2+0,88*2+0,58*5+1,8*2+1,115*2+(1,8*45+1,79*32+4,3*2+0,89*7+0,8*2)*2)*2 |  | 928.28 | [12 empty] | VV | 2 | 2 | True | 0 | ROZPOCET
169 | M | 59071048 | fólie okenní interiér vodotěsná paropropustná PP s butylem 70mm | m | 680.746 |  | 0 |  |  | základní |  | 0 | 5e-05 | 0.034037 | 0 | 0 | 32 | M | 2 |  |  |  | ROZPOCET | 0 | 0 | 0 | 0 | 0 | 1 | 0 | 16 | 2017637832
| VV |  | "Parapet" 2,23*43+1,18*8+1,5*24+1,45*2+0,88*2+0,58*5+1,8*2+1,115*2 |  | 154.72 | [12 empty] | VV | 2 | 2 | True | 0 | ROZPOCET
| VV |  | "Ostění" 2,23*43+1,18*8+1,5*24+1,45*2+0,88*2+0,58*5+1,8*2+1,115*2+(1,8*45+1,79*32+4,3*2+0,89*7+0,8*2)*2 |  | 464.14 | [12 empty] | VV | 2 | 2 | True | 0 | ROZPOCET
| VV |  | 618,86*1,1 'Přepočtené koeficientem množství |  | 680.746 | [12 empty] | VV | 2 | 2 | False | 1 | ROZPOCET
170 | M | 59071054 | fólie okenní exteriér vodotěsná paropropustná PP s butylem 70mm | m | 680.746 |  | 0 |  |  | základní |  | 0 | 5e-05 | 0.034037 | 0 | 0 | 32 | M | 2 |  |  |  | ROZPOCET | 0 | 0 | 0 | 0 | 0 | 1 | 0 | 16 | 1154112276
| VV |  | "Parapet" 2,23*43+1,18*8+1,5*24+1,45*2+0,88*2+0,58*5+1,8*2+1,115*2 |  | 154.72 | [12 empty] | VV | 2 | 2 | True | 0 | ROZPOCET
| VV |  | "Ostění" 2,23*43+1,18*8+1,5*24+1,45*2+0,88*2+0,58*5+1,8*2+1,115*2+(1,8*45+1,79*32+4,3*2+0,89*7+0,8*2)*2 |  | 464.14 | [12 empty] | VV | 2 | 2 | True | 0 | ROZPOCET
| VV |  | 618,86*1,1 'Přepočtené koeficientem množství |  | 680.746 | [12 empty] | VV | 2 | 2 | False | 1 | ROZPOCET
171 | K | 766691811 | Demontáž parapetních desek dřevěných nebo plastových šířky do 300 mm | m | 145.32 |  | 0 |  |  | základní |  | 0 | 0 | 0 | 0.002 | 0.29064 | 16 | K | 2 |  |  |  | ROZPOCET | 0 | 0 | 0 | 0 | 0 | 1 | 0 | 16 | -705177076
| VV |  | 2,23*43+1,18*8+1,5*24+0,88*2+1,115*2 |  | 145.32 | [12 empty] | VV | 2 | 2 | True | 0 | ROZPOCET
172 | K | 766694126 | Montáž parapetních desek dřevěných nebo plastových š přes 30 cm | m | 148.22 |  | 0 |  |  | základní |  | 0 | 0 | 0 | 0 | 0 | 16 | K | 2 |  |  |  | ROZPOCET | 0 | 0 | 0 | 0 | 0 | 1 | 0 | 16 | 940852132
| VV |  | 2,23*43+1,18*8+1,5*24+1,45*2+0,88*2+1,115*2 |  | 148.22 | [12 empty] | VV | 2 | 2 | True | 0 | ROZPOCET
173 | M | 60794104 | parapet dřevotřískový vnitřní povrch laminátový š 340mm | m | 79.101 |  | 0 |  |  | základní |  | 0 | 0.006 | 0.47461 | 0 | 0 | 32 | M | 2 |  |  |  | ROZPOCET | 0 | 0 | 0 | 0 | 0 | 1 | 0 | 16 | -1469017340
| VV |  | 2,23*25+1,18*4+1,5*4+1,45+0,88*2+1,115*2 |  | 71.91 | [12 empty] | VV | 2 | 2 | True | 1 | ROZPOCET
| VV |  | 71,91*1,1 'Přepočtené koeficientem množství |  | 79.101 | [12 empty] | VV | 2 | 2 | False | 1 | ROZPOCET
174 | M | 60794105 | parapet dřevotřískový vnitřní povrch laminátový š 400mm | m | 62.546 |  | 0 |  |  | základní |  | 0 | 0.007 | 0.43782 | 0 | 0 | 32 | M | 2 |  |  |  | ROZPOCET | 0 | 0 | 0 | 0 | 0 | 1 | 0 | 16 | -1587914426
| VV |  | 2,23*18+1,18*4+1,5*8 |  | 56.86 | [12 empty] | VV | 2 | 2 | True | 0 | ROZPOCET
| VV |  | 56,86*1,1 'Přepočtené koeficientem množství |  | 62.546 | [12 empty] | VV | 2 | 2 | False | 1 | ROZPOCET
175 | M | 60794106 | parapet dřevotřískový vnitřní povrch laminátový š 450mm | m | 21.395 |  | 0 |  |  | základní |  | 0 | 0.007 | 0.14977 | 0 | 0 | 32 | M | 2 |  |  |  | ROZPOCET | 0 | 0 | 0 | 0 | 0 | 1 | 0 | 16 | 1503580713
| VV |  | 1,5*12+1,45 |  | 19.45 | [12 empty] | VV | 2 | 2 | True | 0 | ROZPOCET
| VV |  | 19,45*1,1 'Přepočtené koeficientem množství |  | 21.395 | [12 empty] | VV | 2 | 2 | False | 1 | ROZPOCET
176 | M | 60794121 | koncovka PVC k parapetním dřevotřískovým deskám 600mm | kus | 158 |  | 0 |  |  | základní |  | 0 | 6e-05 | 0.00948 | 0 | 0 | 32 | M | 2 |  |  |  | ROZPOCET | 0 | 0 | 0 | 0 | 0 | 1 | 0 | 16 | -2068932400
| VV |  | (43+8+24+2+2)*2 |  | 158 | [12 empty] | VV | 2 | 2 | True | 1 | ROZPOCET
177 | K | 998766122 | Přesun hmot tonážní pro kce truhlářské ruční v objektech v přes 6 do 12 m | t | 11.37 |  | 0 |  |  | základní |  | 0 | 0 | 0 | 0 | 0 | 16 | K | 2 |  |  |  | ROZPOCET | 0 | 0 | 0 | 0 | 0 | 1 | 0 | 16 | 1932817905
| D | 767 | Konstrukce zámečnické |  |  |  | 0 |  |  |  |  | 0 |  | 2.17 |  | 1.404 | 2 | D | 1 |  |  |  | ROZPOCET | [6 empty] | 0
178 | K | 767627306 | Připojovací spára oken a stěn parotěsnou páskou interiérovou | m | 57.08 |  | 0 |  |  | základní |  | 0 | 6e-05 | 0.0034248 | 0 | 0 | 16 | K | 2 |  |  |  | ROZPOCET | 0 | 0 | 0 | 0 | 0 | 1 | 0 | 16 | -581901388
| VV |  | 2,25*4+2,4+1,79*2+3*8+3,05*2+3*4 |  | 57.08 | [12 empty] | VV | 2 | 2 | True | 0 | ROZPOCET
179 | K | 767627307 | Připojovací spára oken a stěn paropropustnou páskou exteriérovou | m | 57.08 |  | 0 |  |  | základní |  | 0 | 7e-05 | 0.0039956 | 0 | 0 | 16 | K | 2 |  |  |  | ROZPOCET | 0 | 0 | 0 | 0 | 0 | 1 | 0 | 16 | 426190924
| VV |  | 2,25*4+2,4+1,79*2+3*8+3,05*2+3*4 |  | 57.08 | [12 empty] | VV | 2 | 2 | True | 0 | ROZPOCET
180 | K | 767640222 | Montáž dveří ocelových nebo hliníkových vchodových dvoukřídlových s nadsvětlíkem | kus | 2 |  | 0 |  |  | základní |  | 0 | 0 | 0 | 0 | 0 | 16 | K | 2 |  |  |  | ROZPOCET | 0 | 0 | 0 | 0 | 0 | 1 | 0 | 16 | -310945489
| VV |  | "o72" 2 |  | 2 | [12 empty] | VV | 2 | 2 | True | 0 | ROZPOCET
181 | M | 55341334 | dveře dvoukřídlé Al prosklené max rozměru otvoru 4,84m2 | m2 | 7.876 |  | 0 |  |  | základní |  | 0 | 0.03227 | 0.25416 | 0 | 0 | 32 | M | 2 |  |  |  | ROZPOCET | 0 | 0 | 0 | 0 | 0 | 1 | 0 | 16 | -1286157042
| VV |  | 1,79*2,2*2 |  | 7.876 | [12 empty] | VV | 2 | 2 | True | 1 | ROZPOCET
182 | M | 55341011 | okno Al otevíravé/sklopné trojsklo přes plochu 1m2 do v 1,5m | m2 | 2.864 |  | 0 |  |  | základní |  | 0 | 0.0278 | 0.079619 | 0 | 0 | 32 | M | 2 |  |  |  | ROZPOCET | 0 | 0 | 0 | 0 | 0 | 1 | 0 | 16 | -160969281
| VV |  | 1,79*0,8*2 |  | 2.864 | [12 empty] | VV | 2 | 2 | True | 0 | ROZPOCET
183 | K | 767651220 | Montáž vrat garážových otvíravých do ocelové zárubně pl přes 6 do 9 m2 | kus | 5 |  | 0 |  |  | základní |  | 0 | 0.00059 | 0.00295 | 0 | 0 | 16 | K | 2 |  |  |  | ROZPOCET | 0 | 0 | 0 | 0 | 0 | 1 | 0 | 16 | 1138482025
| VV |  | "o70" 4 |  | 4 | [12 empty] | VV | 2 | 2 | True | 0 | ROZPOCET
| VV |  | "o71" 1 |  | 1 | [12 empty] | VV | 2 | 2 | True | 0 | ROZPOCET
184 | M | 55341602.R | vrata ocelová otočná 2kř s rámem zateplená plochy přes 6 do 8 m2 | m2 | 34.32 |  | 0 |  |  | základní |  | 0 | 0.0532 | 1.8258 | 0 | 0 | 32 | M | 2 |  |  |  | ROZPOCET | 0 | 0 | 0 | 0 | 0 | 1 | 0 | 16 | -1985458900
| VV |  | 2,25*3*4+2,4*3,05 |  | 34.32 | [12 empty] | VV | 2 | 2 | True | 1 | ROZPOCET
185 | K | 767661811 | Demontáž mříží pevných nebo otevíravých | m2 | 70.2 |  | 0 |  |  | základní |  | 0 | 0 | 0 | 0.02 | 1.404 | 16 | K | 2 |  |  |  | ROZPOCET | 0 | 0 | 0 | 0 | 0 | 1 | 0 | 16 | -255795421
| VV |  | 2,4*1,8*15+1,5*1,8*2 |  | 70.2 | [12 empty] | VV | 2 | 2 | True | 0 | ROZPOCET
186 | K | 7679-010 | Zkrácení plotového pole o cca 170 mm - severozápadní roh | ks | 1 |  | 0 |  |  | základní |  | 0 | 0 | 0 | 0 | 0 | 16 | K | 2 |  |  |  | ROZPOCET | 0 | 0 | 0 | 0 | 0 | 1 | 0 | 16 | 66679969
| VV |  | "Sevorozápadní roh" 1 |  | 1 | [12 empty] | VV | 2 | 2 | True | 0 | ROZPOCET
187 | K | 7679-020 | Zkrácení a úprava plotu u vstupu - jihovýchodní roh | ks | 1 |  | 0 |  |  | základní |  | 0 | 0 | 0 | 0 | 0 | 16 | K | 2 |  |  |  | ROZPOCET | 0 | 0 | 0 | 0 | 0 | 1 | 0 | 16 | 633728203
| VV |  | "Jihovýchodní roh" 1 |  | 1 | [12 empty] | VV | 2 | 2 | True | 0 | ROZPOCET
188 | K | 7679-030 | Dodávka a montáž ocelových dvířek 550/600 mm se zateplením XPS 120 mm - na stáv. dvířka elektro | ks | 3 |  | 0 |  |  | základní |  | 0 | 0 | 0 | 0 | 0 | 16 | K | 2 |  |  |  | ROZPOCET | 0 | 0 | 0 | 0 | 0 | 1 | 0 | 16 | 1145089250
189 | K | 998767102 | Přesun hmot tonážní pro zámečnické konstrukce v objektech v přes 6 do 12 m | t | 2.17 |  | 0 |  |  | základní |  | 0 | 0 | 0 | 0 | 0 | 16 | K | 2 |  |  |  | ROZPOCET | 0 | 0 | 0 | 0 | 0 | 1 | 0 | 16 | 223490963
| D | 771 | Podlahy z dlaždic |  |  |  | 0 |  |  |  |  | 0 |  | 0.02616 |  | 0.00195 | 2 | D | 1 |  |  |  | ROZPOCET | [6 empty] | 0
190 | K | 771121011 | Nátěr penetrační na podlahu | m2 | 0.72 |  | 0 |  |  | základní |  | 0 | 0.0003 | 0.000216 | 0 | 0 | 16 | K | 2 |  |  |  | ROZPOCET | 0 | 0 | 0 | 0 | 0 | 1 | 0 | 16 | 2134046601
| VV |  | 1,8*0,2*2 |  | 0.72 | [12 empty] | VV | 2 | 2 | True | 0 | ROZPOCET
191 | K | 771473810 | Demontáž soklíků z dlaždic keramických lepených rovných | m | 0.6 |  | 0 |  |  | základní |  | 0 | 0 | 0 | 0.00325 | 0.00195 | 16 | K | 2 |  |  |  | ROZPOCET | 0 | 0 | 0 | 0 | 0 | 1 | 0 | 16 | 1413417721
| VV |  | 0,15*4 |  | 0.6 | [12 empty] | VV | 2 | 2 | True | 0 | ROZPOCET
192 | K | 771474113 | Montáž soklů z dlaždic keramických rovných lepených cementovým flexibilním lepidlem v přes 90 do 120 mm | m | 1.4 |  | 0 |  |  | základní |  | 0 | 0.00058 | 0.000812 | 0 | 0 | 16 | K | 2 |  |  |  | ROZPOCET | 0 | 0 | 0 | 0 | 0 | 1 | 0 | 16 | 925262543
| VV |  | 0,35*4 |  | 1.4 | [12 empty] | VV | 2 | 2 | True | 0 | ROZPOCET
193 | K | 771574416 | Montáž podlah keramických hladkých lepených cementovým flexibilním lepidlem přes 9 do 12 ks/m2 | m2 | 0.72 |  | 0 |  |  | základní |  | 0 | 0.006 | 0.00432 | 0 | 0 | 16 | K | 2 |  |  |  | ROZPOCET | 0 | 0 | 0 | 0 | 0 | 1 | 0 | 16 | 281616847
194 | M | 59761160 | dlažba keramická slinutá mrazuvzdorná povrch hladký/matný tl do 10mm přes 9 do 12ks/m2 | m2 | 0.946 |  | 0 |  |  | základní |  | 0 | 0.022 | 0.020812 | 0 | 0 | 32 | M | 2 |  |  |  | ROZPOCET | 0 | 0 | 0 | 0 | 0 | 1 | 0 | 16 | 1562609391
| VV |  | 0,72+1,4*0,1 |  | 0.86 | [12 empty] | VV | 2 | 2 | True | 1 | ROZPOCET
| VV |  | 0,86*1,1 'Přepočtené koeficientem množství |  | 0.946 | [12 empty] | VV | 2 | 2 | False | 1 | ROZPOCET
195 | K | 998771102 | Přesun hmot tonážní pro podlahy z dlaždic v objektech v přes 6 do 12 m | t | 0.026 |  | 0 |  |  | základní |  | 0 | 0 | 0 | 0 | 0 | 16 | K | 2 |  |  |  | ROZPOCET | 0 | 0 | 0 | 0 | 0 | 1 | 0 | 16 | -1997737473
| D | 781 | Dokončovací práce - obklady |  |  |  | 0 |  |  |  |  | 0 |  | 0.064283 |  | 0.037536 | 2 | D | 1 |  |  |  | ROZPOCET | [6 empty] | 0
196 | K | 781473810 | Demontáž obkladů z obkladaček keramických lepených | m2 | 1.38 |  | 0 |  |  | základní |  | 0 | 0 | 0 | 0.0272 | 0.037536 | 16 | K | 2 |  |  |  | ROZPOCET | 0 | 0 | 0 | 0 | 0 | 1 | 0 | 16 | 817927589
| VV |  | "Sociály" (0,58*5+1,8*2+0,1*4)*0,2 |  | 1.38 | [12 empty] | VV | 2 | 2 | True | 0 | ROZPOCET
197 | K | 781571141 | Montáž keramických obkladů ostění šířky přes 200 do 400 mm lepených flexibilním lepidlem | m | 6.9 |  | 0 |  |  | základní |  | 0 | 0.002 | 0.0138 | 0 | 0 | 16 | K | 2 |  |  |  | ROZPOCET | 0 | 0 | 0 | 0 | 0 | 1 | 0 | 16 | -388134485
| VV |  | "Sociály" 0,58*5+1,8*2+0,1*4 |  | 6.9 | [12 empty] | VV | 2 | 2 | True | 0 | ROZPOCET
198 | M | 59761717 | obklad keramický nemrazuvzdorný povrch hladký/matný tl do 10mm přes 4 do 6ks/m2 | m2 | 2.657 |  | 0 |  |  | základní |  | 0 | 0.019 | 0.050483 | 0 | 0 | 32 | M | 2 |  |  |  | ROZPOCET | 0 | 0 | 0 | 0 | 0 | 1 | 0 | 16 | -853605056
| VV |  | 6,9*0,35 |  | 2.415 | [12 empty] | VV | 2 | 2 | True | 1 | ROZPOCET
| VV |  | 2,415*1,1 'Přepočtené koeficientem množství |  | 2.657 | [12 empty] | VV | 2 | 2 | False | 1 | ROZPOCET
199 | K | 998781122 | Přesun hmot tonážní pro obklady keramické ruční v objektech v přes 6 do 12 m | t | 0.064 |  | 0 |  |  | základní |  | 0 | 0 | 0 | 0 | 0 | 16 | K | 2 |  |  |  | ROZPOCET | 0 | 0 | 0 | 0 | 0 | 1 | 0 | 16 | -943651854
| D | 783 | Dokončovací práce - nátěry |  |  |  | 0 |  |  |  |  | 0 |  | 0.74065 |  | 0 | 2 | D | 1 |  |  |  | ROZPOCET | [6 empty] | 0
200 | K | 783101203 | Jemné obroušení podkladu truhlářských konstrukcí před provedením nátěru | m2 | 87.245 |  | 0 |  |  | základní |  | 0 | 2e-05 | 0.0017449 | 0 | 0 | 16 | K | 2 |  |  |  | ROZPOCET | 0 | 0 | 0 | 0 | 0 | 1 | 0 | 16 | 2134294747
| VV |  | "Podbití říms" (77,95+0,2*3)*2*(0,4+0,15) |  | 86.405 | [12 empty] | VV | 2 | 2 | True | 0 | ROZPOCET
| VV |  | "Komínová lávka" 1,2*(0,3+0,04)*2+0,3*0,04*2 |  | 0.84 | [12 empty] | VV | 2 | 2 | True | 0 | ROZPOCET
201 | K | 783118101 | Lazurovací jednonásobný syntetický nátěr truhlářských konstrukcí | m2 | 174.49 |  | 0 |  |  | základní |  | 0 | 0.00012 | 0.020939 | 0 | 0 | 16 | K | 2 |  |  |  | ROZPOCET | 0 | 0 | 0 | 0 | 0 | 1 | 0 | 16 | 1820753830
| VV |  | "Podbití říms - dvojnásobně" (77,95+0,2*3)*2*(0,4+0,15)*2 |  | 172.81 | [12 empty] | VV | 2 | 2 | True | 0 | ROZPOCET
| VV |  | "Komínová lávka" (1,2*(0,3+0,04)*2+0,3*0,04*2)*2 |  | 1.68 | [12 empty] | VV | 2 | 2 | True | 0 | ROZPOCET
202 | K | 783214121 | Sanační biocidní ošetření stříkáním tesařských konstrukcí zabudovaných do konstrukce | m2 | 966.58 |  | 0 |  |  | základní |  | 0 | 0.00045 | 0.43496 | 0 | 0 | 16 | K | 2 |  |  |  | ROZPOCET | 0 | 0 | 0 | 0 | 0 | 1 | 0 | 16 | 1755687918
| VV |  | "Skl. s3 - zespodu" 6,2*2*77,95 |  | 966.58 | [12 empty] | VV | 2 | 2 | True | 0 | ROZPOCET
203 | K | 783306801 | Odstranění nátěru ze zámečnických konstrukcí obroušením | m2 | 0.84 |  | 0 |  |  | základní |  | 0 | 6e-05 | 5.04e-05 | 0 | 0 | 16 | K | 2 |  |  |  | ROZPOCET | 0 | 0 | 0 | 0 | 0 | 1 | 0 | 16 | 1870240582
| VV |  | "Žebřík na komíně" 2,1*0,4 |  | 0.84 | [12 empty] | VV | 2 | 2 | True | 0 | ROZPOCET
204 | K | 783315101 | Mezinátěr jednonásobný syntetický standardní zámečnických konstrukcí | m2 | 0.84 |  | 0 |  |  | základní |  | 0 | 0.00012 | 0.0001008 | 0 | 0 | 16 | K | 2 |  |  |  | ROZPOCET | 0 | 0 | 0 | 0 | 0 | 1 | 0 | 16 | 5393492
| VV |  | "Žebřík na komíně" 2,1*0,4 |  | 0.84 | [12 empty] | VV | 2 | 2 | True | 0 | ROZPOCET
205 | K | 783317101 | Krycí jednonásobný syntetický standardní nátěr zámečnických konstrukcí | m2 | 0.84 |  | 0 |  |  | základní |  | 0 | 0.00012 | 0.0001008 | 0 | 0 | 16 | K | 2 |  |  |  | ROZPOCET | 0 | 0 | 0 | 0 | 0 | 1 | 0 | 16 | 423487782
| VV |  | "Žebřík na komíně" 2,1*0,4 |  | 0.84 | [12 empty] | VV | 2 | 2 | True | 0 | ROZPOCET
206 | K | 783415101 | Mezinátěr syntetický jednonásobný mezinátěr klempířských konstrukcí | m2 | 1052.57 |  | 0 |  |  | základní |  | 0 | 0.00013 | 0.13683 | 0 | 0 | 16 | K | 2 |  |  |  | ROZPOCET | 0 | 0 | 0 | 0 | 0 | 1 | 0 | 16 | 834399580
| VV |  | "Skl. s3" 6,7*2*(77,95+0,2*3) |  | 1052.57 | [12 empty] | VV | 2 | 2 | True | 0 | ROZPOCET
207 | K | 783417101 | Krycí jednonásobný syntetický nátěr klempířských konstrukcí | m2 | 1052.57 |  | 0 |  |  | základní |  | 0 | 0.00013 | 0.13683 | 0 | 0 | 16 | K | 2 |  |  |  | ROZPOCET | 0 | 0 | 0 | 0 | 0 | 1 | 0 | 16 | 537623848
208 | K | 783501503 | Omytí krytiny před provedením nátěru sklonu do 10° tlakovou vodou | m2 | 1043.86 |  | 0 |  |  | základní |  | 0 | 0 | 0 | 0 | 0 | 16 | K | 2 |  |  |  | ROZPOCET | 0 | 0 | 0 | 0 | 0 | 1 | 0 | 16 | 824698066
| VV |  | "Skl. s3" 6,7*2*77,9 |  | 1043.86 | [12 empty] | VV | 2 | 2 | True | 0 | ROZPOCET
209 | K | 783823135 | Penetrační silikonový nátěr hladkých, tenkovrstvých zrnitých nebo štukových omítek | m2 | 10.56 |  | 0 |  |  | základní |  | 0 | 0.00014 | 0.0014784 | 0 | 0 | 16 | K | 2 |  |  |  | ROZPOCET | 0 | 0 | 0 | 0 | 0 | 1 | 0 | 16 | -1958701770
| VV |  | "Komín" (1,4+0,8)*2*2,4 |  | 10.56 | [12 empty] | VV | 2 | 2 | True | 0 | ROZPOCET
210 | K | 783827425 | Krycí dvojnásobný silikonový nátěr omítek stupně členitosti 1 a 2 | m2 | 10.56 |  | 0 |  |  | základní |  | 0 | 0.00072 | 0.0076032 | 0 | 0 | 16 | K | 2 |  |  |  | ROZPOCET | 0 | 0 | 0 | 0 | 0 | 1 | 0 | 16 | 1199654758
| D | 784 | Dokončovací práce - malby a tapety |  |  |  | 0 |  |  |  |  | 0 |  | 0.13951 |  | 0 | 2 | D | 1 |  |  |  | ROZPOCET | [6 empty] | 0
211 | K | 784181101 | Základní akrylátová jednonásobná bezbarvá penetrace podkladu v místnostech v do 3,80 m | m2 | 279.015 |  | 0 |  |  | základní |  | 0 | 0.00021 | 0.058593 | 0 | 0 | 16 | K | 2 |  |  |  | ROZPOCET | 0 | 0 | 0 | 0 | 0 | 1 | 0 | 16 | 1903249557
212 | K | 784221101 | Dvojnásobné bílé malby ze směsí za sucha dobře otěruvzdorných v místnostech do 3,80 m | m2 | 279.015 |  | 0 |  |  | základní |  | 0 | 0.00029 | 0.080914 | 0 | 0 | 16 | K | 2 |  |  |  | ROZPOCET | 0 | 0 | 0 | 0 | 0 | 1 | 0 | 16 | 939968198
| VV |  | "Ostění"(2,23*43+1,18*8+1,5*24+1,45*2+0,88*2+0,58*5+1,8*2+1,115*2+2,25*4+2,4+1,79*2+(1,8*45+1,79*32+4,3*2+0,89*7+0,8*2+3*4+3,05+3*2)*2)*0,45 |  | 234.549 | [12 empty] | VV | 2 | 2 | True | 0 | ROZPOCET
| VV |  | "Pod parapetem" (2,23*43+1,18*8+1,5*24+1,45*2+0,88*2+1,115*2)*0,3 |  | 44.466 | [12 empty] | VV | 2 | 2 | True | 0 | ROZPOCET
| D | 786 | Dokončovací práce - čalounické úpravy |  |  |  | 0 |  |  |  |  | 0 |  | 0.16597 |  | 0 | 2 | D | 1 |  |  |  | ROZPOCET | [6 empty] | 0
213 | K | 786623011 | Montáž venkovní žaluzie do okenního nebo dveřního otvoru na rám nebo do žaluziové schránky ovládané motorem pl do 4 m2 | kus | 19 |  | 0 |  |  | základní |  | 0 | 0 | 0 | 0 | 0 | 16 | K | 2 |  |  |  | ROZPOCET | 0 | 0 | 0 | 0 | 0 | 1 | 0 | 16 | 1057295302
| VV |  | "o61" 8 |  | 8 | [12 empty] | VV | 2 | 2 | True | 0 | ROZPOCET
| VV |  | "o62" 11 |  | 11 | [12 empty] | VV | 2 | 2 | True | 0 | ROZPOCET
214 | M | 55342526 | žaluzie Z-90 ovládaná základním motorem včetně příslušenství plochy do 2,5m2 | m2 | 46.692 |  | 0 |  |  | základní |  | 0 | 0.001 | 0.046692 | 0 | 0 | 32 | M | 2 |  |  |  | ROZPOCET | 0 | 0 | 0 | 0 | 0 | 1 | 0 | 16 | 245873386
| VV |  | "o61" 1,18*1,8*8 |  | 16.992 | [12 empty] | VV | 2 | 2 | True | 0 | ROZPOCET
| VV |  | "o62" 1,5*1,8*11 |  | 29.7 | [12 empty] | VV | 2 | 2 | True | 0 | ROZPOCET
215 | K | 786623013 | Montáž venkovní žaluzie do okenního nebo dveřního otvoru na rám nebo do žaluziové schránky ovládané motorem pl přes 4 do 6 m2 | kus | 20 |  | 0 |  |  | základní |  | 0 | 0 | 0 | 0 | 0 | 16 | K | 2 |  |  |  | ROZPOCET | 0 | 0 | 0 | 0 | 0 | 1 | 0 | 16 | 1393690921
| VV |  | "o60" 20 |  | 20 | [12 empty] | VV | 2 | 2 | True | 0 | ROZPOCET
216 | M | 55342530 | žaluzie Z-90 ovládaná základním motorem včetně příslušenství plochy do 5,0m2 | m2 | 80.28 |  | 0 |  |  | základní |  | 0 | 0.001 | 0.08028 | 0 | 0 | 32 | M | 2 |  |  |  | ROZPOCET | 0 | 0 | 0 | 0 | 0 | 1 | 0 | 16 | 1918024432
| VV |  | "o60" 2,23*1,8*20 |  | 80.28 | [12 empty] | VV | 2 | 2 | True | 1 | ROZPOCET
217 | K | 786623039 | Montáž žaluziové schránky venkovní žaluzie osazené do okenního nebo dveřního otvoru dl do 1300 mm | kus | 8 |  | 0 |  |  | základní |  | 0 | 0 | 0 | 0 | 0 | 16 | K | 2 |  |  |  | ROZPOCET | 0 | 0 | 0 | 0 | 0 | 1 | 0 | 16 | 1753114811
| VV |  | "o61" 8 |  | 8 | [12 empty] | VV | 2 | 2 | True | 0 | ROZPOCET
218 | K | 786623041 | Montáž žaluziové schránky venkovní žaluzie osazené do okenního nebo dveřního otvoru dl přes 1300 do 2400 mm | kus | 31 |  | 0 |  |  | základní |  | 0 | 0 | 0 | 0 | 0 | 16 | K | 2 |  |  |  | ROZPOCET | 0 | 0 | 0 | 0 | 0 | 1 | 0 | 16 | 407632479
| VV |  | "o60" 20 |  | 20 | [12 empty] | VV | 2 | 2 | True | 0 | ROZPOCET
| VV |  | "o62" 11 |  | 11 | [12 empty] | VV | 2 | 2 | True | 0 | ROZPOCET
219 | M | 28376719 | kryt podomítkový PUR s izolací XPS 30 mm včetně kotvení pro žaluzii plochy do 3,0m2 š do 2,0m | kus | 19 |  | 0 |  |  | základní |  | 0 | 0.001 | 0.019 | 0 | 0 | 32 | M | 2 |  |  |  | ROZPOCET | 0 | 0 | 0 | 0 | 0 | 1 | 0 | 16 | -1027531873
| VV |  | "o61" 8 |  | 8 | [12 empty] | VV | 2 | 2 | True | 0 | ROZPOCET
| VV |  | "o62" 11 |  | 11 | [12 empty] | VV | 2 | 2 | True | 0 | ROZPOCET
220 | M | 28376728 | kryt podomítkový PUR s izolací XPS 30 mm včetně kotvení pro žaluzii plochy do 5,0m2 š do 3,0m | kus | 20 |  | 0 |  |  | základní |  | 0 | 0.001 | 0.02 | 0 | 0 | 32 | M | 2 |  |  |  | ROZPOCET | 0 | 0 | 0 | 0 | 0 | 1 | 0 | 16 | -1671211616
| VV |  | "o60" 20 |  | 20 | [12 empty] | VV | 2 | 2 | True | 0 | ROZPOCET
221 | K | 998786122 | Přesun hmot tonážní pro stínění a čalounické úpravy ruční v objektech v přes 6 do 12 m | t | 0.166 |  | 0 |  |  | základní |  | 0 | 0 | 0 | 0 | 0 | 16 | K | 2 |  |  |  | ROZPOCET | 0 | 0 | 0 | 0 | 0 | 1 | 0 | 16 | 1483522056
| D | VRN | Vedlejší rozpočtové náklady |  |  |  | 0 |  |  |  |  | 0 |  | 0 |  | 0 | 5 | D | 0 |  |  |  | ROZPOCET | [6 empty] | 0
| D | VRN3 | Zařízení staveniště |  |  |  | 0 |  |  |  |  | 0 |  | 0 |  | 0 | 5 | D | 1 |  |  |  | ROZPOCET | [6 empty] | 0
222 | K | 030001000 | Zařízení staveniště | % |  |  | 0 |  |  | základní |  | 0 | 0 | 0 | 0 | 0 | 1024 | K | 2 |  |  |  | ROZPOCET | 0 | 0 | 0 | 0 | 0 | 1 | 0 | 1024 | -222051483
| D | VRN7 | Provozní vlivy |  |  |  | 0 |  |  |  |  | 0 |  | 0 |  | 0 | 5 | D | 1 |  |  |  | ROZPOCET | [6 empty] | 0
223 | K | 070001000 | Provozní vlivy - práce v době využívání objektu | % |  |  | 0 |  |  | základní |  | 0 | 0 | 0 | 0 | 0 | 1024 | K | 2 |  |  |  | ROZPOCET | 0 | 0 | 0 | 0 | 0 | 1 | 0 | 1024 | -1890198692

## 021 - Dílny - vytápění
{bb3b370c-6782-4cc7-86cd-14b60b2592cb}
2
| KRYCÍ LIST SOUPISU PRACÍ | [7 empty] | v --- níže se nacházejí doplnkové a pomocné údaje k sestavám --- v | [8 empty] | False
Stavba:
SOŠ a SOU Sušice - objekt č.p.1413/II, Na Hrázi, Sušice - návrh úspor energie
Objekt:
020 - Technické zařízení budov
Soupis:
021 - Dílny - vytápění
| KSO: |  |  |  |  | CC-CZ:
| Místo: |  | Sušice |  |  | Datum: | 16. 12. 2024
| Zadavatel: |  |  |  |  | IČ:
|  | SOŠ a SOU Sušice |  |  |  | DIČ:
| Uchazeč: |  |  |  |  | IČ: | Vyplň údaj
|  | Vyplň údaj |  |  |  | DIČ: | Vyplň údaj
| Projektant: |  |  |  |  | IČ:
|  | Václav Ženíšek |  |  |  | DIČ:
| Zpracovatel: |  |  |  |  | IČ:
DIČ:
Poznámka:
| Cena bez DPH | [5 empty] | 0
|  |  | Základ daně |  |  | Sazba daně | Výše daně
| DPH | základní | 0 |  |  | 21% | 0
|  | snížená | 0 |  |  | 12% | 0
|  | zákl. přenesená | 0 |  |  | 21% | 0
|  | sníž. přenesená | 0 |  |  | 12% | 0
|  | nulová | 0 |  |  | 0% | 0
| Cena s DPH |  |  | v | CZK |  | 0
| Projektant |  |  | Zpracovatel
| Datum a podpis: |  | Razítko | Datum a podpis: |  |  | Razítko
| Objednavatel |  |  | Uchazeč
| Datum a podpis: |  | Razítko | Datum a podpis: |  |  | Razítko
REKAPITULACE ČLENĚNÍ SOUPISU PRACÍ
Stavba:
SOŠ a SOU Sušice - objekt č.p.1413/II, Na Hrázi, Sušice - návrh úspor energie
Objekt:
020 - Technické zařízení budov
Soupis:
021 - Dílny - vytápění
Místo: |  |  | Sušice |  |  | Datum: | 16. 12. 2024
Zadavatel: |  |  | SOŠ a SOU Sušice |  |  | Projektant: | Václav Ženíšek
Uchazeč: |  |  | Vyplň údaj |  |  | Zpracovatel:
Kód dílu - Popis | [6 empty] | Cena celkem [CZK]
Náklady ze soupisu prací | [6 empty] | 0 | [11 empty] | -1
| HSV - Práce a dodávky HSV | [5 empty] | 0
| 9 - Ostatní konstrukce a práce, bourání | [5 empty] | 0
| PSV - Práce a dodávky PSV | [5 empty] | 0
| 713 - Izolace tepelné | [5 empty] | 0
| 732 - Ústřední vytápění - strojovny | [5 empty] | 0
| 733 - Ústřední vytápění - rozvodné potrubí | [5 empty] | 0
| 734 - Ústřední vytápění - armatury | [5 empty] | 0
| 735 - Ústřední vytápění - otopná tělesa | [5 empty] | 0
| 767 - Konstrukce zámečnické | [5 empty] | 0
| 783 - Dokončovací práce - nátěry | [5 empty] | 0
| HZS - Hodinové zúčtovací sazby | [5 empty] | 0
| VRN - Vedlejší rozpočtové náklady | [5 empty] | 0
| VRN1 - Průzkumné, geodetické a projektové práce | [5 empty] | 0
| VRN4 - Inženýrská činnost | [5 empty] | 0
SOUPIS PRACÍ
Stavba:
SOŠ a SOU Sušice - objekt č.p.1413/II, Na Hrázi, Sušice - návrh úspor energie
Objekt:
020 - Technické zařízení budov
Soupis:
021 - Dílny - vytápění
Místo: |  |  | Sušice |  |  | Datum: | 16. 12. 2024
Zadavatel: |  |  | SOŠ a SOU Sušice |  |  | Projektant: | Václav Ženíšek
Uchazeč: |  |  | Vyplň údaj |  |  | Zpracovatel:
PČ | Typ | Kód | Popis | MJ | Množství | J.cena [CZK] | Cena celkem [CZK] | Cenová soustava |  | DPH | J. Nh [h] | Nh celkem [h] | J. hmotnost [t] | Hmotnost celkem [t] | J. suť [t] | Suť Celkem [t]
Náklady soupisu celkem | [6 empty] | 0 |  |  |  |  | 0 |  | 3.505 |  | 10.38 |  | D | -1 | [7 empty] | 0
| D | HSV | Práce a dodávky HSV |  |  |  | 0 |  |  |  |  | 0 |  | 0 |  | 0 | 1 | D | 0 | ROZPOCET | [6 empty] | 0
| D | 9 | Ostatní konstrukce a práce, bourání |  |  |  | 0 |  |  |  |  | 0 |  | 0 |  | 0 | 1 | D | 1 | ROZPOCET | [6 empty] | 0
1 | K | 941211111 | Montáž lešení řadového rámového lehkého zatížení do 200 kg/m2 š od 0,6 do 0,9 m v do 10 m | m2 | 44 |  | 0 |  |  | základní |  | 0 | 0 | 0 | 0 | 0 | 4 | K | 2 | ROZPOCET | 0 | 0 | 0 | 0 | 0 | 1 | 0 | 4 | 2
2 | K | 941211211 | Příplatek k lešení řadovému rámovému lehkému do 200 kg/m2 š od 0,6 do 0,9 m v do 10 m za každý den použití | m2 | 1232 |  | 0 |  |  | základní |  | 0 | 0 | 0 | 0 | 0 | 4 | K | 2 | ROZPOCET | 0 | 0 | 0 | 0 | 0 | 1 | 0 | 4 | 4
3 | K | 941211811 | Demontáž lešení řadového rámového lehkého zatížení do 200 kg/m2 š od 0,6 do 0,9 m v do 10 m | m2 | 44 |  | 0 |  |  | základní |  | 0 | 0 | 0 | 0 | 0 | 4 | K | 2 | ROZPOCET | 0 | 0 | 0 | 0 | 0 | 1 | 0 | 4 | 6
4 | K | 952901110R | Požární dohled | hod | 20 |  | 0 |  |  | základní |  | 0 | 0 | 0 | 0 | 0 | 4 | K | 2 | ROZPOCET | 0 | 0 | 0 | 0 | 0 | 1 | 0 | 4 | 8
5 | K | 952902021 | Čištění budov zametení hladkých podlah | m2 | 1550 |  | 0 |  |  | základní |  | 0 | 0 | 0 | 0 | 0 | 4 | K | 2 | ROZPOCET | 0 | 0 | 0 | 0 | 0 | 1 | 0 | 4 | 10
| D | PSV | Práce a dodávky PSV |  |  |  | 0 |  |  |  |  | 0 |  | 3.505 |  | 10.38 | 2 | D | 0 | ROZPOCET | [6 empty] | 0
| D | 713 | Izolace tepelné |  |  |  | 0 |  |  |  |  | 0 |  | 0.22844 |  | 0 | 2 | D | 1 | ROZPOCET | [6 empty] | 0
6 | K | 713410874R | Odstranění tepelné izolace potrubí a ohybů pásy nebo rohožemi s povrchovou úpravou hliníkovou fólií a její ekologická likvidace | soubor | 1 |  | 0 |  |  | základní |  | 0 | 0 | 0 | 0 | 0 | 16 | K | 2 | ROZPOCET | 0 | 0 | 0 | 0 | 0 | 1 | 0 | 16 | 12
7 | K | 713463211 | Montáž izolace tepelné potrubí potrubními pouzdry s Al fólií staženými Al páskou 1x D do 50 mm | m | 352 |  | 0 |  |  | základní |  | 0 | 0.00019 | 0.06688 | 0 | 0 | 16 | K | 2 | ROZPOCET | 0 | 0 | 0 | 0 | 0 | 1 | 0 | 16 | 14
8 | M | 63154005 | pouzdro izolační potrubní z minerální vlny s Al fólií max. 250/100°C 28/20mm | m | 22 |  | 0 |  |  | základní |  | 0 | 0.00029 | 0.00638 | 0 | 0 | 32 | M | 2 | ROZPOCET | 0 | 0 | 0 | 0 | 0 | 1 | 0 | 16 | 16
9 | M | 63154533 | pouzdro izolační potrubní z minerální vlny s Al fólií max. 250/100°C 42/30mm | m | 150 |  | 0 |  |  | základní |  | 0 | 0.00037 | 0.0555 | 0 | 0 | 32 | M | 2 | ROZPOCET | 0 | 0 | 0 | 0 | 0 | 1 | 0 | 16 | 18
10 | M | 63154532 | pouzdro izolační potrubní z minerální vlny s Al fólií max. 250/100°C 35/30mm | m | 64 |  | 0 |  |  | základní |  | 0 | 0.00032 | 0.02048 | 0 | 0 | 32 | M | 2 | ROZPOCET | 0 | 0 | 0 | 0 | 0 | 1 | 0 | 16 | 20
11 | M | 63154014 | pouzdro izolační potrubní z minerální vlny s Al fólií max. 250/100°C 54/30mm | m | 116 |  | 0 |  |  | základní |  | 0 | 0.00045 | 0.0522 | 0 | 0 | 32 | M | 2 | ROZPOCET | 0 | 0 | 0 | 0 | 0 | 1 | 0 | 16 | 22
12 | M | 63154001 | páska samolepící hliníková š 50mm dl 50m | m | 300 |  | 0 |  |  | základní |  | 0 | 9e-05 | 0.027 | 0 | 0 | 32 | M | 2 | ROZPOCET | 0 | 0 | 0 | 0 | 0 | 1 | 0 | 16 | 24
13 | K | 998713101 | Přesun hmot tonážní pro izolace tepelné v objektech v do 6 m | t | 0.228 |  | 0 |  |  | základní |  | 0 | 0 | 0 | 0 | 0 | 16 | K | 2 | ROZPOCET | 0 | 0 | 0 | 0 | 0 | 1 | 0 | 16 | 26
| D | 732 | Ústřední vytápění - strojovny |  |  |  | 0 |  |  |  |  | 0 |  | 0 |  | 0 | 2 | D | 1 | ROZPOCET | [6 empty] | 0
14 | K | 732100101R | Tlaková a topná zkouška | h | 72 |  | 0 |  |  | základní |  | 0 | 0 | 0 | 0 | 0 | 16 | K | 2 | ROZPOCET | 0 | 0 | 0 | 0 | 0 | 1 | 0 | 16 | 28
15 | K | 732100103R | Proplach potrubí vodou | h | 16 |  | 0 |  |  | základní |  | 0 | 0 | 0 | 0 | 0 | 16 | K | 2 | ROZPOCET | 0 | 0 | 0 | 0 | 0 | 1 | 0 | 16 | 30
| D | 733 | Ústřední vytápění - rozvodné potrubí |  |  |  | 0 |  |  |  |  | 0 |  | 1.2473 |  | 3.2084 | 2 | D | 1 | ROZPOCET | [6 empty] | 0
16 | K | 733110803 | Demontáž potrubí ocelového závitového DN do 15 | m | 390 |  | 0 |  |  | základní |  | 0 | 2e-05 | 0.0078 | 0.001 | 0.39 | 16 | K | 2 | ROZPOCET | 0 | 0 | 0 | 0 | 0 | 1 | 0 | 16 | 32
17 | K | 733110806 | Demontáž potrubí ocelového závitového DN přes 15 do 32 | m | 300 |  | 0 |  |  | základní |  | 0 | 2e-05 | 0.006 | 0.0032 | 0.96 | 16 | K | 2 | ROZPOCET | 0 | 0 | 0 | 0 | 0 | 1 | 0 | 16 | 34
18 | K | 733110808 | Demontáž potrubí ocelového závitového DN přes 32 do 50 | m | 210 |  | 0 |  |  | základní |  | 0 | 5e-05 | 0.0105 | 0.00532 | 1.1172 | 16 | K | 2 | ROZPOCET | 0 | 0 | 0 | 0 | 0 | 1 | 0 | 16 | 36
19 | K | 733110810 | Demontáž potrubí ocelového závitového DN přes 50 do 80 | m | 65 |  | 0 |  |  | základní |  | 0 | 9e-05 | 0.00585 | 0.00858 | 0.5577 | 16 | K | 2 | ROZPOCET | 0 | 0 | 0 | 0 | 0 | 1 | 0 | 16 | 38
20 | K | 733122223 | Potrubí z uhlíkové oceli tenkostěnné vně pozink spojované lisováním D 18x1,2 mm | m | 585 |  | 0 |  |  | základní |  | 0 | 0.00061 | 0.35685 | 0 | 0 | 16 | K | 2 | ROZPOCET | 0 | 0 | 0 | 0 | 0 | 1 | 0 | 16 | 40
21 | K | 733122224 | Potrubí z uhlíkové oceli tenkostěnné vně pozink spojované lisováním D 22x1,5 mm | m | 78 |  | 0 |  |  | základní |  | 0 | 0.00094 | 0.07332 | 0 | 0 | 16 | K | 2 | ROZPOCET | 0 | 0 | 0 | 0 | 0 | 1 | 0 | 16 | 42
22 | K | 733122225 | Potrubí z uhlíkové oceli tenkostěnné vně pozink spojované lisováním D 28x1,5 mm | m | 22 |  | 0 |  |  | základní |  | 0 | 0.00118 | 0.02596 | 0 | 0 | 16 | K | 2 | ROZPOCET | 0 | 0 | 0 | 0 | 0 | 1 | 0 | 16 | 44
23 | K | 733122227 | Potrubí z uhlíkové oceli tenkostěnné vně pozink spojované lisováním D 42x1,5 mm | m | 150 |  | 0 |  |  | základní |  | 0 | 0.00193 | 0.2895 | 0 | 0 | 16 | K | 2 | ROZPOCET | 0 | 0 | 0 | 0 | 0 | 1 | 0 | 16 | 46
24 | K | 733122228 | Potrubí z uhlíkové oceli tenkostěnné vně pozink spojované lisováním D 54x1,5 mm | m | 116 |  | 0 |  |  | základní |  | 0 | 0.00261 | 0.30276 | 0 | 0 | 16 | K | 2 | ROZPOCET | 0 | 0 | 0 | 0 | 0 | 1 | 0 | 16 | 48
25 | K | 733123110 | Příplatek k potrubí ocelovému hladkému za zhotovení přípojky z trubek ocelových hladkých D 22x2,6 mm | kus | 168 |  | 0 |  |  | základní |  | 0 | 0 | 0 | 0 | 0 | 16 | K | 2 | ROZPOCET | 0 | 0 | 0 | 0 | 0 | 1 | 0 | 16 | 50
26 | K | 733140811 | Odřezání nádoby odvzdušňovací | kus | 4 |  | 0 |  |  | základní |  | 0 | 4e-05 | 0.00016 | 0.00705 | 0.0282 | 16 | K | 2 | ROZPOCET | 0 | 0 | 0 | 0 | 0 | 1 | 0 | 16 | 52
27 | K | 733190217 | Zkouška těsnosti potrubí ocelové hladké D do 51x2,6 | m | 899 |  | 0 |  |  | základní |  | 0 | 0 | 0 | 0 | 0 | 16 | K | 2 | ROZPOCET | 0 | 0 | 0 | 0 | 0 | 1 | 0 | 16 | 54
28 | K | 733190219 | Zkouška těsnosti potrubí ocelové hladké D přes 51x2,6 do 60,3x2,9 | m | 116 |  | 0 |  |  | základní |  | 0 | 0 | 0 | 0 | 0 | 16 | K | 2 | ROZPOCET | 0 | 0 | 0 | 0 | 0 | 1 | 0 | 16 | 56
29 | K | 733190801 | Odřezání objímky dvojité DN do 50 | kus | 68 |  | 0 |  |  | základní |  | 0 | 0 | 0 | 0.00072 | 0.04896 | 16 | K | 2 | ROZPOCET | 0 | 0 | 0 | 0 | 0 | 1 | 0 | 16 | 58
30 | K | 733191111 | Manžeta prostupová pro ocelové potrubí DN do 20 | kus | 48 |  | 0 |  |  | základní |  | 0 | 0.00125 | 0.06 | 0 | 0 | 16 | K | 2 | ROZPOCET | 0 | 0 | 0 | 0 | 0 | 1 | 0 | 16 | 60
31 | K | 733191112 | Manžeta prostupová pro ocelové potrubí DN přes 20 do 32 | kus | 10 |  | 0 |  |  | základní |  | 0 | 0.00188 | 0.0188 | 0 | 0 | 16 | K | 2 | ROZPOCET | 0 | 0 | 0 | 0 | 0 | 1 | 0 | 16 | 62
32 | K | 733191113 | Manžeta prostupová pro ocelové potrubí DN přes 32 do 50 | kus | 42 |  | 0 |  |  | základní |  | 0 | 0.00212 | 0.08904 | 0 | 0 | 16 | K | 2 | ROZPOCET | 0 | 0 | 0 | 0 | 0 | 1 | 0 | 16 | 64
33 | K | 733191816 | Odřezání držáku potrubí třmenového D do 44,5 bez demontáže podpěr, konzol nebo výložníků | kus | 88 |  | 0 |  |  | základní |  | 0 | 0 | 0 | 0.00014 | 0.01232 | 16 | K | 2 | ROZPOCET | 0 | 0 | 0 | 0 | 0 | 1 | 0 | 16 | 66
34 | K | 733191823 | Odřezání držáku potrubí třmenového D přes 44,5 do 76 bez demontáže podpěr, konzol nebo výložníků | kus | 26 |  | 0 |  |  | základní |  | 0 | 0 | 0 | 0.00031 | 0.00806 | 16 | K | 2 | ROZPOCET | 0 | 0 | 0 | 0 | 0 | 1 | 0 | 16 | 68
35 | K | 733193810 | Rozřezání konzoly, podpěry nebo výložníku pro potrubí z L profilu do 50x50x5 mm | kus | 40 |  | 0 |  |  | základní |  | 0 | 2e-05 | 0.0008 | 0.00215 | 0.086 | 16 | K | 2 | ROZPOCET | 0 | 0 | 0 | 0 | 0 | 1 | 0 | 16 | 70
36 | K | 998733101 | Přesun hmot tonážní pro rozvody potrubí v objektech v do 6 m | t | 1.256 |  | 0 |  |  | základní |  | 0 | 0 | 0 | 0 | 0 | 16 | K | 2 | ROZPOCET | 0 | 0 | 0 | 0 | 0 | 1 | 0 | 16 | 72
| D | 734 | Ústřední vytápění - armatury |  |  |  | 0 |  |  |  |  | 0 |  | 0.0885 |  | 0.2576 | 2 | D | 1 | ROZPOCET | [6 empty] | 0
37 | K | 734100812 | Demontáž armatury přírubové se dvěma přírubami DN přes 50 do 100 | kus | 4 |  | 0 |  |  | základní |  | 0 | 2e-05 | 8e-05 | 0.039 | 0.156 | 16 | K | 2 | ROZPOCET | 0 | 0 | 0 | 0 | 0 | 1 | 0 | 16 | 74
38 | K | 734200811 | Demontáž armatury závitové s jedním závitem přes G 1/2 do G 1/2 | kus | 20 |  | 0 |  |  | základní |  | 0 | 4e-05 | 0.0008 | 0.00045 | 0.009 | 16 | K | 2 | ROZPOCET | 0 | 0 | 0 | 0 | 0 | 1 | 0 | 16 | 76
39 | K | 734200821 | Demontáž armatury závitové se dvěma závity přes G 1/2 do G 1/2 | kus | 20 |  | 0 |  |  | základní |  | 0 | 9e-05 | 0.0018 | 0.00045 | 0.009 | 16 | K | 2 | ROZPOCET | 0 | 0 | 0 | 0 | 0 | 1 | 0 | 16 | 78
40 | K | 734200822 | Demontáž armatury závitové se dvěma závity přes G 1/2 do G 1 | kus | 60 |  | 0 |  |  | základní |  | 0 | 0.00013 | 0.0078 | 0.0011 | 0.066 | 16 | K | 2 | ROZPOCET | 0 | 0 | 0 | 0 | 0 | 1 | 0 | 16 | 80
41 | K | 734200823 | Demontáž armatury závitové se dvěma závity přes G 1 přes G 1 do G 6/4 | kus | 8 |  | 0 |  |  | základní |  | 0 | 0.00017 | 0.00136 | 0.0022 | 0.0176 | 16 | K | 2 | ROZPOCET | 0 | 0 | 0 | 0 | 0 | 1 | 0 | 16 | 82
42 | K | 734211113 | Ventil závitový odvzdušňovací G 3/8 PN 10 do 120°C otopných těles | kus | 18 |  | 0 |  |  | základní |  | 0 | 6e-05 | 0.00108 | 0 | 0 | 16 | K | 2 | ROZPOCET | 0 | 0 | 0 | 0 | 0 | 1 | 0 | 16 | 84
43 | K | 734211127 | Ventil závitový odvzdušňovací G 1/2 PN 14 do 120°C automatický se zpětnou klapkou otopných těles | kus | 9 |  | 0 |  |  | základní |  | 0 | 0.00027 | 0.00243 | 0 | 0 | 16 | K | 2 | ROZPOCET | 0 | 0 | 0 | 0 | 0 | 1 | 0 | 16 | 86
44 | K | 734220100R | Ventil závitový regulační přímý vyvažovací DN15 PN16 | kus | 9 |  | 0 |  |  | základní |  | 0 | 0 | 0 | 0 | 0 | 16 | K | 2 | ROZPOCET | 0 | 0 | 0 | 0 | 0 | 1 | 0 | 16 | 88
45 | K | 734221552 | Ventil závitový termostatický přímý dvouregulační G 1/2 PN 16 do 110°C bez hlavice ovládání | kus | 75 |  | 0 |  |  | základní |  | 0 | 0.00029 | 0.02175 | 0 | 0 | 16 | K | 2 | ROZPOCET | 0 | 0 | 0 | 0 | 0 | 1 | 0 | 16 | 90
46 | K | 734221684 | Termostatická hlavice kapalinová PN 10 do 110°C pro veřejné prostory | kus | 75 |  | 0 |  |  | základní |  | 0 | 0.0002 | 0.015 | 0 | 0 | 16 | K | 2 | ROZPOCET | 0 | 0 | 0 | 0 | 0 | 1 | 0 | 16 | 92
47 | K | 734261233 | Šroubení topenářské přímé G 1/2 PN 16 do 120°C | kus | 7 |  | 0 |  |  | základní |  | 0 | 0.00025 | 0.00175 | 0 | 0 | 16 | K | 2 | ROZPOCET | 0 | 0 | 0 | 0 | 0 | 1 | 0 | 16 | 94
48 | K | 734261234 | Šroubení topenářské přímé G 3/4 PN 16 do 120°C | kus | 2 |  | 0 |  |  | základní |  | 0 | 0.00036 | 0.00072 | 0 | 0 | 16 | K | 2 | ROZPOCET | 0 | 0 | 0 | 0 | 0 | 1 | 0 | 16 | 96
49 | K | 734261712 | Šroubení regulační radiátorové přímé G 1/2 bez vypouštění | kus | 75 |  | 0 |  |  | základní |  | 0 | 0.00028 | 0.021 | 0 | 0 | 16 | K | 2 | ROZPOCET | 0 | 0 | 0 | 0 | 0 | 1 | 0 | 16 | 98
50 | K | 734291123 | Kohout plnící a vypouštěcí G 1/2 PN 10 do 90°C závitový | kus | 33 |  | 0 |  |  | základní |  | 0 | 0.00022 | 0.00726 | 0 | 0 | 16 | K | 2 | ROZPOCET | 0 | 0 | 0 | 0 | 0 | 1 | 0 | 16 | 100
51 | K | 734292713 | Kohout kulový přímý G 1/2 PN 42 do 185°C vnitřní závit | kus | 9 |  | 0 |  |  | základní |  | 0 | 0.00021 | 0.00189 | 0 | 0 | 16 | K | 2 | ROZPOCET | 0 | 0 | 0 | 0 | 0 | 1 | 0 | 16 | 102
52 | K | 734491150R | Vyvážení otopné soustavy vyvažovacím a měřícím přístrojem (např. TA SCOUPE) | kus | 11 |  | 0 |  |  | základní |  | 0 | 0 | 0 | 0 | 0 | 16 | K | 2 | ROZPOCET | 0 | 0 | 0 | 0 | 0 | 1 | 0 | 16 | 104
53 | K | 734494212 | Návarek s trubkovým závitem G 3/8 | kus | 18 |  | 0 |  |  | základní |  | 0 | 0.00021 | 0.00378 | 0 | 0 | 16 | K | 2 | ROZPOCET | 0 | 0 | 0 | 0 | 0 | 1 | 0 | 16 | 106
54 | K | 998734101 | Přesun hmot tonážní pro armatury v objektech v do 6 m | t | 0.089 |  | 0 |  |  | základní |  | 0 | 0 | 0 | 0 | 0 | 16 | K | 2 | ROZPOCET | 0 | 0 | 0 | 0 | 0 | 1 | 0 | 16 | 108
| D | 735 | Ústřední vytápění - otopná tělesa |  |  |  | 0 |  |  |  |  | 0 |  | 1.4817 |  | 6.914 | 2 | D | 1 | ROZPOCET | [6 empty] | 0
55 | K | 735000912 | Vyregulování ventilu nebo kohoutu dvojregulačního s termostatickým ovládáním | kus | 75 |  | 0 |  |  | základní |  | 0 | 0 | 0 | 0 | 0 | 16 | K | 2 | ROZPOCET | 0 | 0 | 0 | 0 | 0 | 1 | 0 | 16 | 110
56 | K | 735111810 | Demontáž otopného tělesa litinového článkového | m2 | 174.43 |  | 0 |  |  | základní |  | 0 | 0 | 0 | 0.0238 | 4.1514 | 16 | K | 2 | ROZPOCET | 0 | 0 | 0 | 0 | 0 | 1 | 0 | 16 | 112
57 | K | 735151274 | Otopné těleso panelové jednodeskové 1 přídavná přestupní plocha výška/délka 600/700 mm výkon 701 W | kus | 2 |  | 0 |  |  | základní |  | 0 | 0.01655 | 0.0331 | 0 | 0 | 16 | K | 2 | ROZPOCET | 0 | 0 | 0 | 0 | 0 | 1 | 0 | 16 | 114
58 | K | 735151477 | Otopné těleso panelové dvoudeskové 1 přídavná přestupní plocha výška/délka 600/1000 mm výkon 1288 W | kus | 1 |  | 0 |  |  | základní |  | 0 | 0.0309 | 0.0309 | 0 | 0 | 16 | K | 2 | ROZPOCET | 0 | 0 | 0 | 0 | 0 | 1 | 0 | 16 | 116
59 | K | 735151482 | Otopné těleso panelové dvoudeskové 1 přídavná přestupní plocha výška/délka 600/1800 mm výkon 2318 W | kus | 2 |  | 0 |  |  | základní |  | 0 | 0.05496 | 0.10992 | 0 | 0 | 16 | K | 2 | ROZPOCET | 0 | 0 | 0 | 0 | 0 | 1 | 0 | 16 | 118
60 | K | 735151574 | Otopné těleso panelové dvoudeskové 2 přídavné přestupní plochy výška/délka 600/700 mm výkon 1175 W | kus | 1 |  | 0 |  |  | základní |  | 0 | 0.02502 | 0.02502 | 0 | 0 | 16 | K | 2 | ROZPOCET | 0 | 0 | 0 | 0 | 0 | 1 | 0 | 16 | 120
61 | K | 735151576 | Otopné těleso panelové dvoudeskové 2 přídavné přestupní plochy výška/délka 600/900 mm výkon 1511 W | kus | 3 |  | 0 |  |  | základní |  | 0 | 0.03154 | 0.09462 | 0 | 0 | 16 | K | 2 | ROZPOCET | 0 | 0 | 0 | 0 | 0 | 1 | 0 | 16 | 122
62 | K | 735151577 | Otopné těleso panelové dvoudeskové 2 přídavné přestupní plochy výška/délka 600/1000 mm výkon 1679 W | kus | 3 |  | 0 |  |  | základní |  | 0 | 0.0348 | 0.1044 | 0 | 0 | 16 | K | 2 | ROZPOCET | 0 | 0 | 0 | 0 | 0 | 1 | 0 | 16 | 124
63 | K | 735151578 | Otopné těleso panelové dvoudeskové 2 přídavné přestupní plochy výška/délka 600/1100 mm výkon 1847 W | kus | 3 |  | 0 |  |  | základní |  | 0 | 0.0372 | 0.1116 | 0 | 0 | 16 | K | 2 | ROZPOCET | 0 | 0 | 0 | 0 | 0 | 1 | 0 | 16 | 126
64 | K | 735151579 | Otopné těleso panelové dvoudeskové 2 přídavné přestupní plochy výška/délka 600/1200 mm výkon 2015 W | kus | 2 |  | 0 |  |  | základní |  | 0 | 0.04132 | 0.08264 | 0 | 0 | 16 | K | 2 | ROZPOCET | 0 | 0 | 0 | 0 | 0 | 1 | 0 | 16 | 128
65 | K | 735151582 | Otopné těleso panelové dvoudeskové 2 přídavné přestupní plochy výška/délka 600/1800 mm výkon 3022 W | kus | 2 |  | 0 |  |  | základní |  | 0 | 0.06198 | 0.12396 | 0 | 0 | 16 | K | 2 | ROZPOCET | 0 | 0 | 0 | 0 | 0 | 1 | 0 | 16 | 130
66 | K | 735151593 | Otopné těleso panelové dvoudeskové 2 přídavné přestupní plochy výška/délka 900/600 mm výkon 1388 W | kus | 1 |  | 0 |  |  | základní |  | 0 | 0.03454 | 0.03454 | 0 | 0 | 16 | K | 2 | ROZPOCET | 0 | 0 | 0 | 0 | 0 | 1 | 0 | 16 | 132
67 | K | 735151677 | Otopné těleso panelové třídeskové 3 přídavné přestupní plochy výška/délka 600/1000 mm výkon 2406 W | kus | 4 |  | 0 |  |  | základní |  | 0 | 0.058 | 0.232 | 0 | 0 | 16 | K | 2 | ROZPOCET | 0 | 0 | 0 | 0 | 0 | 1 | 0 | 16 | 134
68 | K | 735151680 | Otopné těleso panelové třídeskové 3 přídavné přestupní plochy výška/délka 600/1400 mm výkon 3368 W | kus | 1 |  | 0 |  |  | základní |  | 0 | 0.08032 | 0.08032 | 0 | 0 | 16 | K | 2 | ROZPOCET | 0 | 0 | 0 | 0 | 0 | 1 | 0 | 16 | 136
69 | K | 735151682 | Otopné těleso panelové třídeskové 3 přídavné přestupní plochy výška/délka 600/1800 mm výkon 4331 W | kus | 1 |  | 0 |  |  | základní |  | 0 | 0.10374 | 0.10374 | 0 | 0 | 16 | K | 2 | ROZPOCET | 0 | 0 | 0 | 0 | 0 | 1 | 0 | 16 | 138
70 | K | 735151699 | Otopné těleso panelové třídeskové 3 přídavné přestupní plochy výška/délka 900/1200 mm výkon 3994 W | kus | 2 |  | 0 |  |  | základní |  | 0 | 0.0976 | 0.1952 | 0 | 0 | 16 | K | 2 | ROZPOCET | 0 | 0 | 0 | 0 | 0 | 1 | 0 | 16 | 140
71 | K | 735164512 | Montáž otopného tělesa trubkového na stěnu výšky tělesa přes 1500 mm | kus | 2 |  | 0 |  |  | základní |  | 0 | 0 | 0 | 0 | 0 | 16 | K | 2 | ROZPOCET | 0 | 0 | 0 | 0 | 0 | 1 | 0 | 16 | 142
72 | M | 54153074R | těleso trubkové přímotopné teplovodní + elektrické 1820x750mm 800W (včetně el.ohřevu) | kus | 2 |  | 0 |  |  | základní |  | 0 | 0 | 0 | 0 | 0 | 32 | M | 2 | ROZPOCET | 0 | 0 | 0 | 0 | 0 | 1 | 0 | 16 | 144
73 | K | 735191910 | Napuštění vody do otopných těles | m2 | 376.58 |  | 0 |  |  | základní |  | 0 | 0 | 0 | 0 | 0 | 16 | K | 2 | ROZPOCET | 0 | 0 | 0 | 0 | 0 | 1 | 0 | 16 | 146
74 | K | 735211222 | Registr trubkový žebrový obloukový D 76x3/156 mm dvoupramenný délka 2000 mm | soubor | 2 |  | 0 |  |  | základní |  | 0 | 0.04873 | 0.09746 | 0 | 0 | 16 | K | 2 | ROZPOCET | 0 | 0 | 0 | 0 | 0 | 1 | 0 | 16 | 148
75 | K | 735211811 | Demontáž registru trubkového žebrového 76/156 délka do 3 m jednopramenný | kus | 12 |  | 0 |  |  | základní |  | 0 | 0.00017 | 0.00204 | 0.02419 | 0.29028 | 16 | K | 2 | ROZPOCET | 0 | 0 | 0 | 0 | 0 | 1 | 0 | 16 | 150
76 | K | 735211812 | Demontáž registru trubkového žebrového 76/156 délka do 3 m dvoupramenný | kus | 30 |  | 0 |  |  | základní |  | 0 | 0.0002 | 0.006 | 0.05108 | 1.5324 | 16 | K | 2 | ROZPOCET | 0 | 0 | 0 | 0 | 0 | 1 | 0 | 16 | 152
77 | K | 735211813 | Demontáž registru trubkového žebrového 76/156 délka do 3 m třípramenný | kus | 8 |  | 0 |  |  | základní |  | 0 | 0.00022 | 0.00176 | 0.07689 | 0.61512 | 16 | K | 2 | ROZPOCET | 0 | 0 | 0 | 0 | 0 | 1 | 0 | 16 | 154
78 | K | 735211814 | Demontáž registru trubkového žebrového 76/156 délka do 3 m čtyřpramenný | kus | 1 |  | 0 |  |  | základní |  | 0 | 0.00024 | 0.00024 | 0.10216 | 0.10216 | 16 | K | 2 | ROZPOCET | 0 | 0 | 0 | 0 | 0 | 1 | 0 | 16 | 156
79 | K | 735211830 | Rozřezání demontovaného registru žebrového pramen D 76/3/156 mm | m | 9 |  | 0 |  |  | základní |  | 0 | 6e-05 | 0.00054 | 0.0114 | 0.1026 | 16 | K | 2 | ROZPOCET | 0 | 0 | 0 | 0 | 0 | 1 | 0 | 16 | 158
80 | K | 735218160 | Zkouška těsnosti registru trubkového žebrového vodou pramenů D 76/156 mm | m | 177 |  | 0 |  |  | základní |  | 0 | 0 | 0 | 0 | 0 | 16 | K | 2 | ROZPOCET | 0 | 0 | 0 | 0 | 0 | 1 | 0 | 16 | 160
81 | K | 735291800 | Demontáž konzoly nebo držáku otopných těles, registrů nebo konvektorů do odpadu | kus | 160 |  | 0 |  |  | základní |  | 0 | 1e-05 | 0.0016 | 0.00075 | 0.12 | 16 | K | 2 | ROZPOCET | 0 | 0 | 0 | 0 | 0 | 1 | 0 | 16 | 162
82 | K | 735291911 | Zpětná montáž registru žebrového D 76/3/156 mm dl do 3 m 1 pramen | kus | 5 |  | 0 |  |  | základní |  | 0 | 0.00017 | 0.00085 | 0 | 0 | 16 | K | 2 | ROZPOCET | 0 | 0 | 0 | 0 | 0 | 1 | 0 | 16 | 164
83 | K | 735291911R | Repase oc.žebrového registru Ø 76/3/156 (mechanické očištění, odrezivění, výměna OV) | m | 177 |  | 0 |  |  | základní |  | 0 | 0 | 0 | 0 | 0 | 16 | K | 2 | ROZPOCET | 0 | 0 | 0 | 0 | 0 | 1 | 0 | 16 | 166
84 | K | 735291912 | Zpětná montáž registru žebrového D 76/3/156 mm dl do 3 m 2 prameny | kus | 36 |  | 0 |  |  | základní |  | 0 | 0.0002 | 0.0072 | 0 | 0 | 16 | K | 2 | ROZPOCET | 0 | 0 | 0 | 0 | 0 | 1 | 0 | 16 | 168
85 | K | 735291913 | Zpětná montáž registru žebrového D 76/3/156 mm dl do 3 m 3 prameny | kus | 8 |  | 0 |  |  | základní |  | 0 | 0.00022 | 0.00176 | 0 | 0 | 16 | K | 2 | ROZPOCET | 0 | 0 | 0 | 0 | 0 | 1 | 0 | 16 | 170
86 | K | 735291914 | Zpětná montáž registru žebrového D 76/3/156 mm dl do 3 m 4 prameny | kus | 1 |  | 0 |  |  | základní |  | 0 | 0.00024 | 0.00024 | 0 | 0 | 16 | K | 2 | ROZPOCET | 0 | 0 | 0 | 0 | 0 | 1 | 0 | 16 | 172
87 | K | 735494811 | Vypuštění vody z otopných těles | m2 | 396.21 |  | 0 |  |  | základní |  | 0 | 0 | 0 | 0 | 0 | 16 | K | 2 | ROZPOCET | 0 | 0 | 0 | 0 | 0 | 1 | 0 | 16 | 174
88 | K | 998735101 | Přesun hmot tonážní pro otopná tělesa v objektech v do 6 m | t | 1.606 |  | 0 |  |  | základní |  | 0 | 0 | 0 | 0 | 0 | 16 | K | 2 | ROZPOCET | 0 | 0 | 0 | 0 | 0 | 1 | 0 | 16 | 176
| D | 767 | Konstrukce zámečnické |  |  |  | 0 |  |  |  |  | 0 |  | 0.10054 |  | 0 | 2 | D | 1 | ROZPOCET | [6 empty] | 0
89 | K | 767995111 | Montáž atypických zámečnických konstrukcí hmotnosti přes 3 do 5 kg | kg | 280 |  | 0 |  |  | základní |  | 0 | 7e-05 | 0.0196 | 0 | 0 | 16 | K | 2 | ROZPOCET | 0 | 0 | 0 | 0 | 0 | 1 | 0 | 16 | 178
90 | M | 42391659R | Systém uložení potrubí (třemen, objímka, závěsná tyč, kluzná podpěra, atd.) | kus | 234 |  | 0 |  |  | základní |  | 0 | 0 | 0 | 0 | 0 | 32 | M | 2 | ROZPOCET | 0 | 0 | 0 | 0 | 0 | 1 | 0 | 16 | 180
91 | M | 31197003 | tyč závitová Pz 4.6 M10 | m | 50 |  | 0 |  |  | základní |  | 0 | 0.00046 | 0.023 | 0 | 0 | 32 | M | 2 | ROZPOCET | 0 | 0 | 0 | 0 | 0 | 1 | 0 | 16 | 182
92 | K | 767995112 | Montáž atypických zámečnických konstrukcí hmotnosti přes 5 do 10 kg | kg | 49 |  | 0 |  |  | základní |  | 0 | 6e-05 | 0.00294 | 0 | 0 | 16 | K | 2 | ROZPOCET | 0 | 0 | 0 | 0 | 0 | 1 | 0 | 16 | 184
93 | M | 13010408 | úhelník ocelový rovnostranný jakost S235JR (11 375) 35x35x3mm | t | 0.055 |  | 0 |  |  | základní |  | 0 | 1 | 0.055 | 0 | 0 | 32 | M | 2 | ROZPOCET | 0 | 0 | 0 | 0 | 0 | 1 | 0 | 16 | 186
94 | K | 998767101 | Přesun hmot tonážní pro zámečnické konstrukce v objektech v do 6 m | t | 0.358 |  | 0 |  |  | základní |  | 0 | 0 | 0 | 0 | 0 | 16 | K | 2 | ROZPOCET | 0 | 0 | 0 | 0 | 0 | 1 | 0 | 16 | 188
| D | 783 | Dokončovací práce - nátěry |  |  |  | 0 |  |  |  |  | 0 |  | 0.35849 |  | 0 | 2 | D | 1 | ROZPOCET | [6 empty] | 0
95 | K | 783301311 | Odmaštění zámečnických konstrukcí vodou ředitelným odmašťovačem | m2 | 11.1 |  | 0 |  |  | základní |  | 0 | 8e-05 | 0.000888 | 0 | 0 | 16 | K | 2 | ROZPOCET | 0 | 0 | 0 | 0 | 0 | 1 | 0 | 16 | 190
96 | K | 783301401 | Ometení zámečnických konstrukcí | m2 | 11.1 |  | 0 |  |  | základní |  | 0 | 0 | 0 | 0 | 0 | 16 | K | 2 | ROZPOCET | 0 | 0 | 0 | 0 | 0 | 1 | 0 | 16 | 192
97 | K | 783314203 | Základní antikorozní jednonásobný syntetický samozákladující nátěr zámečnických konstrukcí | m2 | 11.1 |  | 0 |  |  | základní |  | 0 | 0.00014 | 0.001554 | 0 | 0 | 16 | K | 2 | ROZPOCET | 0 | 0 | 0 | 0 | 0 | 1 | 0 | 16 | 194
98 | K | 783317101 | Krycí jednonásobný syntetický standardní nátěr zámečnických konstrukcí | m2 | 11.1 |  | 0 |  |  | základní |  | 0 | 0.00012 | 0.001332 | 0 | 0 | 16 | K | 2 | ROZPOCET | 0 | 0 | 0 | 0 | 0 | 1 | 0 | 16 | 196
99 | K | 783601301 | Odrezivění žebrových trub před provedením nátěru | m2 | 344.33 |  | 0 |  |  | základní |  | 0 | 0.00011 | 0.037876 | 0 | 0 | 16 | K | 2 | ROZPOCET | 0 | 0 | 0 | 0 | 0 | 1 | 0 | 16 | 198
100 | K | 783601305 | Odmaštění žebrových trub vodou ředitelným odmašťovačem před provedením nátěru | m2 | 360.05 |  | 0 |  |  | základní |  | 0 | 0.00027 | 0.097214 | 0 | 0 | 16 | K | 2 | ROZPOCET | 0 | 0 | 0 | 0 | 0 | 1 | 0 | 16 | 200
101 | K | 783601401 | Ometení žebrových trub před provedením nátěru | m2 | 344.33 |  | 0 |  |  | základní |  | 0 | 0 | 0 | 0 | 0 | 16 | K | 2 | ROZPOCET | 0 | 0 | 0 | 0 | 0 | 1 | 0 | 16 | 202
102 | K | 783614101 | Základní jednonásobný syntetický nátěr žebrových trub | m2 | 360.05 |  | 0 |  |  | základní |  | 0 | 0.00017 | 0.061209 | 0 | 0 | 16 | K | 2 | ROZPOCET | 0 | 0 | 0 | 0 | 0 | 1 | 0 | 16 | 204
103 | K | 783617107 | Krycí dvojnásobný syntetický nátěr žebrových trub | m2 | 360.05 |  | 0 |  |  | základní |  | 0 | 0.00044 | 0.15842 | 0 | 0 | 16 | K | 2 | ROZPOCET | 0 | 0 | 0 | 0 | 0 | 1 | 0 | 16 | 206
| D | HZS | Hodinové zúčtovací sazby |  |  |  | 0 |  |  |  |  | 0 |  | 0 |  | 0 | 4 | D | 0 | ROZPOCET | [6 empty] | 0
104 | K | HZS4212 | Hodinová zúčtovací sazba revizní technik specialista | hod | 16 |  | 0 |  |  | základní |  | 0 | 0 | 0 | 0 | 0 | 262144 | K | 1 | ROZPOCET | 0 | 0 | 0 | 0 | 0 | 1 | 0 | 262144 | 208
| D | VRN | Vedlejší rozpočtové náklady |  |  |  | 0 |  |  |  |  | 0 |  | 0 |  | 0 | 5 | D | 0 | ROZPOCET | [6 empty] | 0
| D | VRN1 | Průzkumné, geodetické a projektové práce |  |  |  | 0 |  |  |  |  | 0 |  | 0 |  | 0 | 5 | D | 1 | ROZPOCET | [6 empty] | 0
105 | K | 013244000 | Dokumentace pro provádění stavby | Kč | 1 |  | 0 |  |  | základní |  | 0 | 0 | 0 | 0 | 0 | 4 | K | 2 | ROZPOCET | 0 | 0 | 0 | 0 | 0 | 1 | 0 | 4 | 210
106 | K | 013254000 | Dokumentace skutečného provedení stavby | Kč | 1 |  | 0 |  |  | základní |  | 0 | 0 | 0 | 0 | 0 | 4 | K | 2 | ROZPOCET | 0 | 0 | 0 | 0 | 0 | 1 | 0 | 4 | 212
| D | VRN4 | Inženýrská činnost |  |  |  | 0 |  |  |  |  | 0 |  | 0 |  | 0 | 5 | D | 1 | ROZPOCET | [6 empty] | 0
107 | K | 045303000 | Koordinační činnost | hod | 24 |  | 0 |  |  | základní |  | 0 | 0 | 0 | 0 | 0 | 4 | K | 2 | ROZPOCET | 0 | 0 | 0 | 0 | 0 | 1 | 0 | 4 | 214

## 022 - Dílny - vzduchotech...
{969796ea-1c9d-443a-84a4-cf9d0129854a}
2
| KRYCÍ LIST SOUPISU PRACÍ | [7 empty] | v --- níže se nacházejí doplnkové a pomocné údaje k sestavám --- v | [8 empty] | False
Stavba:
SOŠ a SOU Sušice - objekt č.p.1413/II, Na Hrázi, Sušice - návrh úspor energie
Objekt:
020 - Technické zařízení budov
Soupis:
022 - Dílny - vzduchotechnika
| KSO: |  |  |  |  | CC-CZ:
| Místo: |  | Sušice |  |  | Datum: | 16. 12. 2024
| Zadavatel: |  |  |  |  | IČ:
|  | SOŠ a SOU Sušice |  |  |  | DIČ:
| Uchazeč: |  |  |  |  | IČ: | Vyplň údaj
|  | Vyplň údaj |  |  |  | DIČ: | Vyplň údaj
| Projektant: |  |  |  |  | IČ:
|  | Václav Ženíšek |  |  |  | DIČ:
| Zpracovatel: |  |  |  |  | IČ:
DIČ:
Poznámka:
| Cena bez DPH | [5 empty] | 0
|  |  | Základ daně |  |  | Sazba daně | Výše daně
| DPH | základní | 0 |  |  | 21% | 0
|  | snížená | 0 |  |  | 12% | 0
|  | zákl. přenesená | 0 |  |  | 21% | 0
|  | sníž. přenesená | 0 |  |  | 12% | 0
|  | nulová | 0 |  |  | 0% | 0
| Cena s DPH |  |  | v | CZK |  | 0
| Projektant |  |  | Zpracovatel
| Datum a podpis: |  | Razítko | Datum a podpis: |  |  | Razítko
| Objednavatel |  |  | Uchazeč
| Datum a podpis: |  | Razítko | Datum a podpis: |  |  | Razítko
REKAPITULACE ČLENĚNÍ SOUPISU PRACÍ
Stavba:
SOŠ a SOU Sušice - objekt č.p.1413/II, Na Hrázi, Sušice - návrh úspor energie
Objekt:
020 - Technické zařízení budov
Soupis:
022 - Dílny - vzduchotechnika
Místo: |  |  | Sušice |  |  | Datum: | 16. 12. 2024
Zadavatel: |  |  | SOŠ a SOU Sušice |  |  | Projektant: | Václav Ženíšek
Uchazeč: |  |  | Vyplň údaj |  |  | Zpracovatel:
Kód dílu - Popis | [6 empty] | Cena celkem [CZK]
Náklady ze soupisu prací | [6 empty] | 0 | [11 empty] | -1
| HSV - Práce a dodávky HSV | [5 empty] | 0
| 6 - Úpravy povrchů, podlahy a osazování výplní | [5 empty] | 0
| 9 - Ostatní konstrukce a práce, bourání | [5 empty] | 0
| PSV - Práce a dodávky PSV | [5 empty] | 0
| 713 - Izolace tepelné | [5 empty] | 0
| 732 - Ústřední vytápění - strojovny | [5 empty] | 0
| 751 - Vzduchotechnika | [5 empty] | 0
| 766 - Konstrukce truhlářské | [5 empty] | 0
| 767 - Konstrukce zámečnické | [5 empty] | 0
| 783 - Dokončovací práce - nátěry | [5 empty] | 0
| HZS - Hodinové zúčtovací sazby | [5 empty] | 0
| VRN - Vedlejší rozpočtové náklady | [5 empty] | 0
| VRN1 - Průzkumné, geodetické a projektové práce | [5 empty] | 0
| VRN4 - Inženýrská činnost | [5 empty] | 0
SOUPIS PRACÍ
Stavba:
SOŠ a SOU Sušice - objekt č.p.1413/II, Na Hrázi, Sušice - návrh úspor energie
Objekt:
020 - Technické zařízení budov
Soupis:
022 - Dílny - vzduchotechnika
Místo: |  |  | Sušice |  |  | Datum: | 16. 12. 2024
Zadavatel: |  |  | SOŠ a SOU Sušice |  |  | Projektant: | Václav Ženíšek
Uchazeč: |  |  | Vyplň údaj |  |  | Zpracovatel:
PČ | Typ | Kód | Popis | MJ | Množství | J.cena [CZK] | Cena celkem [CZK] | Cenová soustava |  | DPH | J. Nh [h] | Nh celkem [h] | J. hmotnost [t] | Hmotnost celkem [t] | J. suť [t] | Suť Celkem [t]
Náklady soupisu celkem | [6 empty] | 0 |  |  |  |  | 0 |  | 1.5939 |  | 1.0104 |  | D | -1 | [7 empty] | 0
| D | HSV | Práce a dodávky HSV |  |  |  | 0 |  |  |  |  | 0 |  | 0.00248 |  | 0.0696 | 1 | D | 0 | ROZPOCET | [6 empty] | 0
| D | 6 | Úpravy povrchů, podlahy a osazování výplní |  |  |  | 0 |  |  |  |  | 0 |  | 0 |  | 0 | 1 | D | 1 | ROZPOCET | [6 empty] | 0
1 | K | 611491130R | Stavební práce pomocné (zazdění otvorů, průrazy, oprava podlah, apod.) | m2 | 7.5 |  | 0 |  |  | základní |  | 0 | 0 | 0 | 0 | 0 | 4 | K | 2 | ROZPOCET | 0 | 0 | 0 | 0 | 0 | 1 | 0 | 4 | 2
| D | 9 | Ostatní konstrukce a práce, bourání |  |  |  | 0 |  |  |  |  | 0 |  | 0.00248 |  | 0.0696 | 1 | D | 1 | ROZPOCET | [6 empty] | 0
2 | K | 941211111 | Montáž lešení řadového rámového lehkého zatížení do 200 kg/m2 š od 0,6 do 0,9 m v do 10 m | m2 | 44 |  | 0 |  |  | základní |  | 0 | 0 | 0 | 0 | 0 | 4 | K | 2 | ROZPOCET | 0 | 0 | 0 | 0 | 0 | 1 | 0 | 4 | 4
3 | K | 941211211 | Příplatek k lešení řadovému rámovému lehkému do 200 kg/m2 š od 0,6 do 0,9 m v do 10 m za každý den použití | m2 | 1232 |  | 0 |  |  | základní |  | 0 | 0 | 0 | 0 | 0 | 4 | K | 2 | ROZPOCET | 0 | 0 | 0 | 0 | 0 | 1 | 0 | 4 | 6
4 | K | 941211811 | Demontáž lešení řadového rámového lehkého zatížení do 200 kg/m2 š od 0,6 do 0,9 m v do 10 m | m2 | 44 |  | 0 |  |  | základní |  | 0 | 0 | 0 | 0 | 0 | 4 | K | 2 | ROZPOCET | 0 | 0 | 0 | 0 | 0 | 1 | 0 | 4 | 8
5 | K | 952901110R | Požární dohled | hod | 8 |  | 0 |  |  | základní |  | 0 | 0 | 0 | 0 | 0 | 4 | K | 2 | ROZPOCET | 0 | 0 | 0 | 0 | 0 | 1 | 0 | 4 | 10
6 | K | 952902021 | Čištění budov zametení hladkých podlah | m2 | 1550 |  | 0 |  |  | základní |  | 0 | 0 | 0 | 0 | 0 | 4 | K | 2 | ROZPOCET | 0 | 0 | 0 | 0 | 0 | 1 | 0 | 4 | 12
7 | K | 977151126 | Jádrové vrty diamantovými korunkami do stavebních materiálů D přes 200 do 225 mm | m | 0.8 |  | 0 |  |  | základní |  | 0 | 0.0031 | 0.00248 | 0.087 | 0.0696 | 4 | K | 2 | ROZPOCET | 0 | 0 | 0 | 0 | 0 | 1 | 0 | 4 | 14
| D | PSV | Práce a dodávky PSV |  |  |  | 0 |  |  |  |  | 0 |  | 1.5914 |  | 0.9408 | 2 | D | 0 | ROZPOCET | [6 empty] | 0
| D | 713 | Izolace tepelné |  |  |  | 0 |  |  |  |  | 0 |  | 0.07321 |  | 0 | 2 | D | 1 | ROZPOCET | [6 empty] | 0
8 | K | 713311211 | Montáž izolace tepelné těles plocha rovná 1x pásy s Al fólií | m2 | 59 |  | 0 |  |  | základní |  | 0 | 0.00018 | 0.01062 | 0 | 0 | 16 | K | 2 | ROZPOCET | 0 | 0 | 0 | 0 | 0 | 1 | 0 | 16 | 16
9 | M | 27127203 | izolace plošná kaučuková samolepící tl 19mm | m2 | 59 |  | 0 |  |  | základní |  | 0 | 0.0008 | 0.0472 | 0 | 0 | 32 | M | 2 | ROZPOCET | 0 | 0 | 0 | 0 | 0 | 1 | 0 | 16 | 18
10 | K | 713463132 | Montáž izolace tepelné potrubí potrubními pouzdry bez úpravy slepenými 1x tl izolace přes 25 do 50 mm | m | 9 |  | 0 |  |  | základní |  | 0 | 0.00011 | 0.00099 | 0 | 0 | 16 | K | 2 | ROZPOCET | 0 | 0 | 0 | 0 | 0 | 1 | 0 | 16 | 20
11 | M | 27127203 | izolace plošná kaučuková samolepící tl 19mm | m2 | 18 |  | 0 |  |  | základní |  | 0 | 0.0008 | 0.0144 | 0 | 0 | 32 | M | 2 | ROZPOCET | 0 | 0 | 0 | 0 | 0 | 1 | 0 | 16 | 22
12 | K | 998713101 | Přesun hmot tonážní pro izolace tepelné v objektech v do 6 m | t | 0.073 |  | 0 |  |  | základní |  | 0 | 0 | 0 | 0 | 0 | 16 | K | 2 | ROZPOCET | 0 | 0 | 0 | 0 | 0 | 1 | 0 | 16 | 24
| D | 732 | Ústřední vytápění - strojovny |  |  |  | 0 |  |  |  |  | 0 |  | 0 |  | 0 | 2 | D | 1 | ROZPOCET | [6 empty] | 0
13 | K | 732227821R | Demontáž stávající technologie VZT a její ekologická likvidace | soubor | 1 |  | 0 |  |  | základní |  | 0 | 0 | 0 | 0 | 0 | 16 | K | 2 | ROZPOCET | 0 | 0 | 0 | 0 | 0 | 1 | 0 | 16 | 26
| D | 751 | Vzduchotechnika |  |  |  | 0 |  |  |  |  | 0 |  | 0.42238 |  | 0.9408 | 2 | D | 1 | ROZPOCET | [6 empty] | 0
14 | K | 751111812 | Demontáž ventilátoru axiálního nízkotlakého kruhové potrubí D přes 200 do 400 mm | kus | 4 |  | 0 |  |  | základní |  | 0 | 0 | 0 | 0.0055 | 0.022 | 16 | K | 2 | ROZPOCET | 0 | 0 | 0 | 0 | 0 | 1 | 0 | 16 | 28
15 | K | 751311203 | Montáž vyústi velkoplošné výšky do 1,5 m stěnové do kruhového potrubí D přes 300 do 400 mm | kus | 3 |  | 0 |  |  | základní |  | 0 | 0 | 0 | 0 | 0 | 16 | K | 2 | ROZPOCET | 0 | 0 | 0 | 0 | 0 | 1 | 0 | 16 | 30
16 | M | 429731200R.1 | Ventil přeslechový průměr 160mm, stěnový průchod pro přenos vzduchu s hlukově izolovanými čelními kryty | kus | 3 |  | 0 |  |  | základní |  | 0 | 0 | 0 | 0 | 0 | 32 | M | 2 | ROZPOCET | 0 | 0 | 0 | 0 | 0 | 1 | 0 | 16 | 32
17 | K | 751344113 | Montáž tlumiče hluku pro kruhové potrubí D přes 200 do 300 mm | kus | 18 |  | 0 |  |  | základní |  | 0 | 0 | 0 | 0 | 0 | 16 | K | 2 | ROZPOCET | 0 | 0 | 0 | 0 | 0 | 1 | 0 | 16 | 34
18 | M | 42976208 | tlumič hluku kruhový Pz, D 250mm, l=500mm | kus | 2 |  | 0 |  |  | základní |  | 0 | 0.0035 | 0.007 | 0 | 0 | 32 | M | 2 | ROZPOCET | 0 | 0 | 0 | 0 | 0 | 1 | 0 | 16 | 36
19 | M | 42976206 | tlumič hluku kruhový Pz, D 200mm, l=500mm | kus | 16 |  | 0 |  |  | základní |  | 0 | 0.0031 | 0.0496 | 0 | 0 | 32 | M | 2 | ROZPOCET | 0 | 0 | 0 | 0 | 0 | 1 | 0 | 16 | 38
20 | K | 751398041 | Montáž protidešťové žaluzie nebo žaluziové klapky na kruhové potrubí D do 300 mm | kus | 18 |  | 0 |  |  | základní |  | 0 | 0 | 0 | 0 | 0 | 16 | K | 2 | ROZPOCET | 0 | 0 | 0 | 0 | 0 | 1 | 0 | 16 | 40
21 | M | 42972917 | žaluzie protidešťová s pevnými lamelami, pozink, pro potrubí 315x315mm | kus | 16 |  | 0 |  |  | základní |  | 0 | 0.0048 | 0.0768 | 0 | 0 | 32 | M | 2 | ROZPOCET | 0 | 0 | 0 | 0 | 0 | 1 | 0 | 16 | 42
22 | M | 42972919 | žaluzie protidešťová s pevnými lamelami, pozink, pro potrubí 400x400mm | kus | 2 |  | 0 |  |  | základní |  | 0 | 0.0067 | 0.0134 | 0 | 0 | 32 | M | 2 | ROZPOCET | 0 | 0 | 0 | 0 | 0 | 1 | 0 | 16 | 44
23 | K | 751398053 | Montáž protidešťové žaluzie nebo žaluziové klapky na čtyřhranné potrubí přes 0,300 do 0,450 m2 | kus | 1 |  | 0 |  |  | základní |  | 0 | 0 | 0 | 0 | 0 | 16 | K | 2 | ROZPOCET | 0 | 0 | 0 | 0 | 0 | 1 | 0 | 16 | 46
24 | M | 42972964R | žaluzie protidešťová s pevnými lamelami, pozink, stěnová 500x900mm | kus | 1 |  | 0 |  |  | základní |  | 0 | 0 | 0 | 0 | 0 | 32 | M | 2 | ROZPOCET | 0 | 0 | 0 | 0 | 0 | 1 | 0 | 16 | 48
25 | K | 751510042 | Vzduchotechnické potrubí z pozinkovaného plechu kruhové spirálně vinutá trouba bez příruby D přes 100 do 200 mm | m | 6 |  | 0 |  |  | základní |  | 0 | 0.00345 | 0.0207 | 0 | 0 | 16 | K | 2 | ROZPOCET | 0 | 0 | 0 | 0 | 0 | 1 | 0 | 16 | 50
26 | K | 751510043 | Vzduchotechnické potrubí z pozinkovaného plechu kruhové spirálně vinutá trouba bez příruby D přes 200 do 300 mm | m | 48 |  | 0 |  |  | základní |  | 0 | 0.00531 | 0.25488 | 0 | 0 | 16 | K | 2 | ROZPOCET | 0 | 0 | 0 | 0 | 0 | 1 | 0 | 16 | 52
27 | K | 751510862 | Demontáž vzduchotechnického potrubí plechového čtyřhranného s přírubou do suti průřezu přes 0,13 do 0,50 m2 | m | 42 |  | 0 |  |  | základní |  | 0 | 0 | 0 | 0.0191 | 0.8022 | 16 | K | 2 | ROZPOCET | 0 | 0 | 0 | 0 | 0 | 1 | 0 | 16 | 54
28 | K | 751510871 | Demontáž vzduchotechnického potrubí plechového kruhového bez příruby spirálně vinutého do suti D přes 200 do 400 mm | m | 10 |  | 0 |  |  | základní |  | 0 | 0 | 0 | 0.00464 | 0.0464 | 16 | K | 2 | ROZPOCET | 0 | 0 | 0 | 0 | 0 | 1 | 0 | 16 | 56
29 | K | 751513848 | Demontáž protidešťové stříšky nebo výfukové hlavice z plechového potrubí čtyřhranné s přírubou nebo bez příruby průřezu přes 0,035 do 0,280 m2 | kus | 6 |  | 0 |  |  | základní |  | 0 | 0 | 0 | 0.0117 | 0.0702 | 16 | K | 2 | ROZPOCET | 0 | 0 | 0 | 0 | 0 | 1 | 0 | 16 | 58
30 | K | 751525062R | Mtž potrubí textilní kruh D přes 100 mm do 200 mm | m | 134 |  | 0 |  |  | základní |  | 0 | 0 | 0 | 0 | 0 | 16 | K | 2 | ROZPOCET | 0 | 0 | 0 | 0 | 0 | 1 | 0 | 16 | 60
31 | M | 429810350R | textilní kruhové potrubí D 200 mm, včetně uložení (barevné provedení - světle šedé barvy RAL7035), viz samostatná specifikace (TZ) | m | 134 |  | 0 |  |  | základní |  | 0 | 0 | 0 | 0 | 0 | 32 | M | 2 | ROZPOCET | 0 | 0 | 0 | 0 | 0 | 1 | 0 | 16 | 62
32 | K | 751525063R | Mtž potrubí textilní kruh D přes 200 mm do 300 mm | m | 14 |  | 0 |  |  | základní |  | 0 | 0 | 0 | 0 | 0 | 16 | K | 2 | ROZPOCET | 0 | 0 | 0 | 0 | 0 | 1 | 0 | 16 | 64
33 | M | 429810351R | textilní kruhové potrubí D 250 mm, včetně uložení (barevné provedení - světle šedé barvy RAL7035), viz samostatná specifikace (TZ) | m | 14 |  | 0 |  |  | základní |  | 0 | 0 | 0 | 0 | 0 | 32 | M | 2 | ROZPOCET | 0 | 0 | 0 | 0 | 0 | 1 | 0 | 16 | 66
34 | K | 751611110 | Montáž centrální vzduchotechnické jednotky s rekuperací tepla nástěnné s výměnou vzduchu do 300 m3/h | kus | 2 |  | 0 |  |  | základní |  | 0 | 0 | 0 | 0 | 0 | 16 | K | 2 | ROZPOCET | 0 | 0 | 0 | 0 | 0 | 1 | 0 | 16 | 68
35 | M | 429176484R | Vzduchotechnická rekuperační jednotka o průtoku 250m3/h - podokenní, účinnost rekuperace min. 78%, IP44, tl. ztráta do 450Pa, ventilátory ErP, 0-10V, filtry F5, by-pas, klapky 0-10V, teplovodní výměník, viz.TZ | kus | 2 |  | 0 |  |  | základní |  | 0 | 0 | 0 | 0 | 0 | 32 | M | 2 | ROZPOCET | 0 | 0 | 0 | 0 | 0 | 1 | 0 | 16 | 70
36 | K | 751611111 | Montáž centrální vzduchotechnické jednotky s rekuperací tepla nástěnné s výměnou vzduchu přes 300 do 500 m3/h | kus | 4 |  | 0 |  |  | základní |  | 0 | 0 | 0 | 0 | 0 | 16 | K | 2 | ROZPOCET | 0 | 0 | 0 | 0 | 0 | 1 | 0 | 16 | 72
37 | M | 429176485R | Vzduchotechnická rekuperační jednotka o průtoku 400m3/h - podokenní, účinnost rekuperace min. 78%, IP44, tl. ztráta do 450Pa, ventilátory ErP, 0-10V, filtry F5, by-pas, klapky 0-10V, teplovodní výměník, viz.TZ | kus | 4 |  | 0 |  |  | základní |  | 0 | 0 | 0 | 0 | 0 | 32 | M | 2 | ROZPOCET | 0 | 0 | 0 | 0 | 0 | 1 | 0 | 16 | 74
38 | K | 751611112 | Montáž centrální vzduchotechnické jednotky s rekuperací tepla nástěnné s výměnou vzduchu přes 500 m3/h | kus | 1 |  | 0 |  |  | základní |  | 0 | 0 | 0 | 0 | 0 | 16 | K | 2 | ROZPOCET | 0 | 0 | 0 | 0 | 0 | 1 | 0 | 16 | 76
39 | M | 429176486R | Vzduchotechnická rekuperační jednotka o průtoku 600m3/h - podokenní, účinnost rekuperace min. 78%, IP44, tl. ztráta do 450Pa, ventilátory ErP, 0-10V, filtry F5, by-pas, klapky 0-10V, teplovodní výměník, viz.TZ | kus | 1 |  | 0 |  |  | základní |  | 0 | 0 | 0 | 0 | 0 | 32 | M | 2 | ROZPOCET | 0 | 0 | 0 | 0 | 0 | 1 | 0 | 16 | 78
40 | K | 751611113 | Montáž centrální vzduchotechnické jednotky s rekuperací tepla stojaté s výměnou vzduchu do 300 m3/h | kus | 2 |  | 0 |  |  | základní |  | 0 | 0 | 0 | 0 | 0 | 16 | K | 2 | ROZPOCET | 0 | 0 | 0 | 0 | 0 | 1 | 0 | 16 | 80
41 | M | 429176480R | Vzduchotechnická rekuperační jednotka o průtoku 400m3/h - stacionární, účinnost rekuperace min. 78%, IP44, tl. ztráta do 450Pa, ventilátory ErP, 0-10V, filtry F5, by-pas, klapky 0-10V, teplovodní výměník, viz.TZ | kus | 2 |  | 0 |  |  | základní |  | 0 | 0 | 0 | 0 | 0 | 32 | M | 2 | ROZPOCET | 0 | 0 | 0 | 0 | 0 | 1 | 0 | 16 | 82
42 | K | 751691111 | Zaregulování systému vzduchotechnického zařízení - 1 koncový (distribuční) prvek | kus | 18 |  | 0 |  |  | základní |  | 0 | 0 | 0 | 0 | 0 | 16 | K | 2 | ROZPOCET | 0 | 0 | 0 | 0 | 0 | 1 | 0 | 16 | 84
43 | K | 998751101 | Přesun hmot tonážní pro vzduchotechniku v objektech v do 12 m | t | 1.511 |  | 0 |  |  | základní |  | 0 | 0 | 0 | 0 | 0 | 16 | K | 2 | ROZPOCET | 0 | 0 | 0 | 0 | 0 | 1 | 0 | 16 | 86
| D | 766 | Konstrukce truhlářské |  |  |  | 0 |  |  |  |  | 0 |  | 0.13123 |  | 0 | 2 | D | 1 | ROZPOCET | [6 empty] | 0
44 | K | 766699611 | Montáž krytů topného tělesa dřevěných povrchově upravených | m2 | 6 |  | 0 |  |  | základní |  | 0 | 0 | 0 | 0 | 0 | 16 | K | 2 | ROZPOCET | 0 | 0 | 0 | 0 | 0 | 1 | 0 | 16 | 88
45 | M | 60722271 | deska dřevotřísková laminovaná dřevěný dekor 2070x2800mm tl 22mm | m2 | 6.5 |  | 0 |  |  | základní |  | 0 | 0.02019 | 0.13123 | 0 | 0 | 32 | M | 2 | ROZPOCET | 0 | 0 | 0 | 0 | 0 | 1 | 0 | 16 | 90
46 | K | 998766101 | Přesun hmot tonážní pro kce truhlářské v objektech v do 6 m | t | 0.131 |  | 0 |  |  | základní |  | 0 | 0 | 0 | 0 | 0 | 16 | K | 2 | ROZPOCET | 0 | 0 | 0 | 0 | 0 | 1 | 0 | 16 | 92
| D | 767 | Konstrukce zámečnické |  |  |  | 0 |  |  |  |  | 0 |  | 0.93643 |  | 0 | 2 | D | 1 | ROZPOCET | [6 empty] | 0
47 | K | 767995111 | Montáž atypických zámečnických konstrukcí hmotnosti přes 3 do 5 kg | kg | 12 |  | 0 |  |  | základní |  | 0 | 7e-05 | 0.00084 | 0 | 0 | 16 | K | 2 | ROZPOCET | 0 | 0 | 0 | 0 | 0 | 1 | 0 | 16 | 94
48 | M | 42390174 | objímka s gumou Pz M8/M10 D 200mm | kus | 16 |  | 0 |  |  | základní |  | 0 | 0.00031 | 0.00496 | 0 | 0 | 32 | M | 2 | ROZPOCET | 0 | 0 | 0 | 0 | 0 | 1 | 0 | 16 | 96
49 | M | 42390175 | objímka s gumou Pz M8/M10 D 250mm | kus | 2 |  | 0 |  |  | základní |  | 0 | 0.00048 | 0.00096 | 0 | 0 | 32 | M | 2 | ROZPOCET | 0 | 0 | 0 | 0 | 0 | 1 | 0 | 16 | 98
50 | M | 423920451R | Systém uložení potrubí (třmen, objímka, závěsná tyč, kluzná podpěra, atd.) | kus | 18 |  | 0 |  |  | základní |  | 0 | 0 | 0 | 0 | 0 | 32 | M | 2 | ROZPOCET | 0 | 0 | 0 | 0 | 0 | 1 | 0 | 16 | 100
51 | K | 767995111 | Montáž atypických zámečnických konstrukcí hmotnosti přes 3 do 5 kg | kg | 881 |  | 0 |  |  | základní |  | 0 | 7e-05 | 0.06167 | 0 | 0 | 16 | K | 2 | ROZPOCET | 0 | 0 | 0 | 0 | 0 | 1 | 0 | 16 | 102
52 | M | 13814201 | plech hladký Pz jakost EN 10143 tl 1,5mm tabule | t | 0.708 |  | 0 |  |  | základní |  | 0 | 1 | 0.708 | 0 | 0 | 32 | M | 2 | ROZPOCET | 0 | 0 | 0 | 0 | 0 | 1 | 0 | 16 | 104
53 | M | 13010402 | úhelník ocelový rovnostranný jakost S235JR (11 375) 25x25x3mm | t | 0.16 |  | 0 |  |  | základní |  | 0 | 1 | 0.16 | 0 | 0 | 32 | M | 2 | ROZPOCET | 0 | 0 | 0 | 0 | 0 | 1 | 0 | 16 | 106
54 | M | 426160381R | drobné příslušenství (spojovací materiál, panty,apod.) | soubor | 1 |  | 0 |  |  | základní |  | 0 | 0 | 0 | 0 | 0 | 32 | M | 2 | ROZPOCET | 0 | 0 | 0 | 0 | 0 | 1 | 0 | 16 | 108
55 | K | 998767101 | Přesun hmot tonážní pro zámečnické konstrukce v objektech v do 6 m | t | 0.058 |  | 0 |  |  | základní |  | 0 | 0 | 0 | 0 | 0 | 16 | K | 2 | ROZPOCET | 0 | 0 | 0 | 0 | 0 | 1 | 0 | 16 | 110
| D | 783 | Dokončovací práce - nátěry |  |  |  | 0 |  |  |  |  | 0 |  | 0.02816 |  | 0 | 2 | D | 1 | ROZPOCET | [6 empty] | 0
56 | K | 783401311 | Odmaštění klempířských konstrukcí vodou ředitelným odmašťovačem před provedením nátěru | m2 | 128 |  | 0 |  |  | základní |  | 0 | 8e-05 | 0.01024 | 0 | 0 | 16 | K | 2 | ROZPOCET | 0 | 0 | 0 | 0 | 0 | 1 | 0 | 16 | 112
57 | K | 783417103 | Krycí jednonásobný syntetický samozákladující nátěr klempířských konstrukcí | m2 | 128 |  | 0 |  |  | základní |  | 0 | 0.00014 | 0.01792 | 0 | 0 | 16 | K | 2 | ROZPOCET | 0 | 0 | 0 | 0 | 0 | 1 | 0 | 16 | 114
| D | HZS | Hodinové zúčtovací sazby |  |  |  | 0 |  |  |  |  | 0 |  | 0 |  | 0 | 4 | D | 0 | ROZPOCET | [6 empty] | 0
58 | K | HZS2491 | Hodinová zúčtovací sazba dělník zednických výpomocí | hod | 24 |  | 0 |  |  | základní |  | 0 | 0 | 0 | 0 | 0 | 262144 | K | 1 | ROZPOCET | 0 | 0 | 0 | 0 | 0 | 1 | 0 | 262144 | 116
| D | VRN | Vedlejší rozpočtové náklady |  |  |  | 0 |  |  |  |  | 0 |  | 0 |  | 0 | 5 | D | 0 | ROZPOCET | [6 empty] | 0
| D | VRN1 | Průzkumné, geodetické a projektové práce |  |  |  | 0 |  |  |  |  | 0 |  | 0 |  | 0 | 5 | D | 1 | ROZPOCET | [6 empty] | 0
59 | K | 011434000 | Měření (monitoring) hlukové hladiny | Kč | 3 |  | 0 |  |  | základní |  | 0 | 0 | 0 | 0 | 0 | 4 | K | 2 | ROZPOCET | 0 | 0 | 0 | 0 | 0 | 1 | 0 | 4 | 118
60 | K | 013244000 | Dokumentace pro provádění stavby | Kč | 1 |  | 0 |  |  | základní |  | 0 | 0 | 0 | 0 | 0 | 4 | K | 2 | ROZPOCET | 0 | 0 | 0 | 0 | 0 | 1 | 0 | 4 | 120
61 | K | 013254000 | Dokumentace skutečného provedení stavby | Kč | 1 |  | 0 |  |  | základní |  | 0 | 0 | 0 | 0 | 0 | 4 | K | 2 | ROZPOCET | 0 | 0 | 0 | 0 | 0 | 1 | 0 | 4 | 122
| D | VRN4 | Inženýrská činnost |  |  |  | 0 |  |  |  |  | 0 |  | 0 |  | 0 | 5 | D | 1 | ROZPOCET | [6 empty] | 0
62 | K | 045303000 | Koordinační činnost | hod | 24 |  | 0 |  |  | základní |  | 0 | 0 | 0 | 0 | 0 | 4 | K | 2 | ROZPOCET | 0 | 0 | 0 | 0 | 0 | 1 | 0 | 4 | 124

## 023 - Dílny - M+R
{1f12ff02-a3a1-4b2a-99e6-c524f4cf1068}
2
| KRYCÍ LIST SOUPISU PRACÍ | [7 empty] | v --- níže se nacházejí doplnkové a pomocné údaje k sestavám --- v | [8 empty] | False
Stavba:
SOŠ a SOU Sušice - objekt č.p.1413/II, Na Hrázi, Sušice - návrh úspor energie
Objekt:
020 - Technické zařízení budov
Soupis:
023 - Dílny - M+R
| KSO: |  |  |  |  | CC-CZ:
| Místo: |  | Sušice |  |  | Datum: | 16. 12. 2024
| Zadavatel: |  |  |  |  | IČ:
|  | SOŠ a SOU Sušice |  |  |  | DIČ:
| Uchazeč: |  |  |  |  | IČ: | Vyplň údaj
|  | Vyplň údaj |  |  |  | DIČ: | Vyplň údaj
| Projektant: |  |  |  |  | IČ:
|  | Václav Ženíšek |  |  |  | DIČ:
| Zpracovatel: |  |  |  |  | IČ:
DIČ:
Poznámka:
| Cena bez DPH | [5 empty] | 0
|  |  | Základ daně |  |  | Sazba daně | Výše daně
| DPH | základní | 0 |  |  | 21% | 0
|  | snížená | 0 |  |  | 12% | 0
|  | zákl. přenesená | 0 |  |  | 21% | 0
|  | sníž. přenesená | 0 |  |  | 12% | 0
|  | nulová | 0 |  |  | 0% | 0
| Cena s DPH |  |  | v | CZK |  | 0
| Projektant |  |  | Zpracovatel
| Datum a podpis: |  | Razítko | Datum a podpis: |  |  | Razítko
| Objednavatel |  |  | Uchazeč
| Datum a podpis: |  | Razítko | Datum a podpis: |  |  | Razítko
REKAPITULACE ČLENĚNÍ SOUPISU PRACÍ
Stavba:
SOŠ a SOU Sušice - objekt č.p.1413/II, Na Hrázi, Sušice - návrh úspor energie
Objekt:
020 - Technické zařízení budov
Soupis:
023 - Dílny - M+R
Místo: |  |  | Sušice |  |  | Datum: | 16. 12. 2024
Zadavatel: |  |  | SOŠ a SOU Sušice |  |  | Projektant: | Václav Ženíšek
Uchazeč: |  |  | Vyplň údaj |  |  | Zpracovatel:
Kód dílu - Popis | [6 empty] | Cena celkem [CZK]
Náklady ze soupisu prací | [6 empty] | 0 | [11 empty] | -1
| 742 - Elektro a M+R pro VZT - NB | [5 empty] | 0
| 742-01 - Komponenty | [5 empty] | 0
| PSV - Práce a dodávky PSV | [5 empty] | 0
| 741 - Elektroinstalace - silnoproud | [5 empty] | 0
| 751 - Vzduchotechnika | [5 empty] | 0
| VRN - Vedlejší rozpočtové náklady | [5 empty] | 0
| VRN1 - Průzkumné, geodetické a projektové práce | [5 empty] | 0
| VRN4 - Inženýrská činnost | [5 empty] | 0
SOUPIS PRACÍ
Stavba:
SOŠ a SOU Sušice - objekt č.p.1413/II, Na Hrázi, Sušice - návrh úspor energie
Objekt:
020 - Technické zařízení budov
Soupis:
023 - Dílny - M+R
Místo: |  |  | Sušice |  |  | Datum: | 16. 12. 2024
Zadavatel: |  |  | SOŠ a SOU Sušice |  |  | Projektant: | Václav Ženíšek
Uchazeč: |  |  | Vyplň údaj |  |  | Zpracovatel:
PČ | Typ | Kód | Popis | MJ | Množství | J.cena [CZK] | Cena celkem [CZK] | Cenová soustava |  | DPH | J. Nh [h] | Nh celkem [h] | J. hmotnost [t] | Hmotnost celkem [t] | J. suť [t] | Suť Celkem [t]
Náklady soupisu celkem | [6 empty] | 0 |  |  |  |  | 0 |  | 0.11487 |  | 0 |  | D | -1 | [7 empty] | 0
| D | 742 | Elektro a M+R pro VZT - NB |  |  |  | 0 |  |  |  |  | 0 |  | 0.02487 |  | 0 | 2 | D | 0 | ROZPOCET | [6 empty] | 0
1 | K | 742121001 | Montáž kabelů sdělovacích pro vnitřní rozvody do 15 žil | m | 589 |  | 0 |  |  | základní |  | 0 | 0 | 0 | 0 | 0 | 16 | K | 1 | ROZPOCET | 0 | 0 | 0 | 0 | 0 | 1 | 0 | 16 | 2
2 | M | 34121262 | kabel datový jádro Cu plné plášť PVC (U/UTP) kategorie 5e | m | 294 |  | 0 |  |  | základní |  | 0 | 3e-05 | 0.00882 | 0 | 0 | 32 | M | 1 | ROZPOCET | 0 | 0 | 0 | 0 | 0 | 1 | 0 | 16 | 4
3 | M | 34121231 | kabel sdělovací stíněný laminovanou Al fólií s příložným Cu drátem jádro Cu plné izolace PVC plášť PVC 300V (J-Y(St)Y…Lg) 1x2x0,8mm2 | m | 175 |  | 0 |  |  | základní |  | 0 | 3e-05 | 0.00525 | 0 | 0 | 32 | M | 1 | ROZPOCET | 0 | 0 | 0 | 0 | 0 | 1 | 0 | 16 | 6
4 | M | 34121582 | kabel ovládací průmyslový stíněný laminovanou Al fólií s příložným Cu drátem jádro Cu plné izolace PVC plášť PVC 250V (JQTQ) 4x0,80mm2 | m | 120 |  | 0 |  |  | základní |  | 0 | 9e-05 | 0.0108 | 0 | 0 | 32 | M | 1 | ROZPOCET | 0 | 0 | 0 | 0 | 0 | 1 | 0 | 16 | 8
| D | 742-01 | Komponenty |  |  |  | 0 |  |  |  |  | 0 |  | 0 |  | 0 | 1 | D | 0 | ROZPOCET | [6 empty] | 0
5 | K | 74299091R | Integrace nových technologií do stávajícího dispečerského pracoviště "U KAPLIČKY" (periférie, SW, vizualizace, zprovoznění) | soubor | 1 |  | 0 |  |  | základní |  | 0 | 0 | 0 | 0 | 0 | 4 | K | 1 | ROZPOCET | 0 | 0 | 0 | 0 | 0 | 1 | 0 | 4 | 10
6 | K | 74299093R | Připojení VZT jednotek na nadřazené CD, vizualizace, zprovoznění | hod | 24 |  | 0 |  |  | základní |  | 0 | 0 | 0 | 0 | 0 | 4 | K | 1 | ROZPOCET | 0 | 0 | 0 | 0 | 0 | 1 | 0 | 4 | 14
6 | K | 74299095R | Práce montážní - dopojení jednotlivých komponentů, kabelové trasy | ks | 150 |  | 0 |  |  | základní |  | 0 | 0 | 0 | 0 | 0 | 4 | K | 1 | ROZPOCET | 0 | 0 | 0 | 0 | 0 | 1 | 0 | 4 | 16
8 | K | 74299096R | Napojení na stávající elektrorozvaděče | ks | 9 |  | 0 |  |  | základní |  | 0 | 0 | 0 | 0 | 0 | 4 | K | 1 | ROZPOCET | 0 | 0 | 0 | 0 | 0 | 1 | 0 | 4 | 18
9 | K | 74299097R | Prostupy zdivem vrtáním do 25 mm | ks | 22 |  | 0 |  |  | základní |  | 0 | 0 | 0 | 0 | 0 | 4 | K | 1 | ROZPOCET | 0 | 0 | 0 | 0 | 0 | 1 | 0 | 4 | 20
10 | K | 74299098R | Utěsnění prostupů zdivem protipožárním tmelem, včetně štítku | ks | 8 |  | 0 |  |  | základní |  | 0 | 0 | 0 | 0 | 0 | 4 | K | 1 | ROZPOCET | 0 | 0 | 0 | 0 | 0 | 1 | 0 | 4 | 22
11 | K | 74299101R | Rozvaděč s regulátorem včetně zdroje (pro VZT jednotky) | ks | 9 |  | 0 |  |  | základní |  | 0 | 0 | 0 | 0 | 0 | 4 | K | 1 | ROZPOCET | 0 | 0 | 0 | 0 | 0 | 1 | 0 | 4 | 24
| D | PSV | Práce a dodávky PSV |  |  |  | 0 |  |  |  |  | 0 |  | 0.09 |  | 0 | 2 | D | 0 | ROZPOCET | [6 empty] | 0
| D | 741 | Elektroinstalace - silnoproud |  |  |  | 0 |  |  |  |  | 0 |  | 0.09 |  | 0 | 2 | D | 1 | ROZPOCET | [6 empty] | 0
12 | K | 741110501 | Montáž lišta a kanálek protahovací šířky do 60 mm | m | 270 |  | 0 |  |  | základní |  | 0 | 0 | 0 | 0 | 0 | 16 | K | 2 | ROZPOCET | 0 | 0 | 0 | 0 | 0 | 1 | 0 | 16 | 26
13 | M | 34571007 | lišta elektroinstalační hranatá PVC 40x20mm | m | 270 |  | 0 |  |  | základní |  | 0 | 0.00018 | 0.0486 | 0 | 0 | 32 | M | 2 | ROZPOCET | 0 | 0 | 0 | 0 | 0 | 1 | 0 | 16 | 28
14 | K | 741122211 | Montáž kabel Cu plný kulatý žíla 3x1,5 až 6 mm2 uložený volně (např. CYKY) | m | 315 |  | 0 |  |  | základní |  | 0 | 0 | 0 | 0 | 0 | 16 | K | 2 | ROZPOCET | 0 | 0 | 0 | 0 | 0 | 1 | 0 | 16 | 30
15 | M | 34111030 | kabel instalační jádro Cu plné izolace PVC plášť PVC 450/750V (CYKY) 3x1,5mm2 | m | 315 |  | 0 |  |  | základní |  | 0 | 0.00012 | 0.0378 | 0 | 0 | 32 | M | 2 | ROZPOCET | 0 | 0 | 0 | 0 | 0 | 1 | 0 | 16 | 32
16 | K | 741320101 | Montáž jističů jednopólových nn do 25 A bez krytu se zapojením vodičů | kus | 9 |  | 0 |  |  | základní |  | 0 | 0 | 0 | 0 | 0 | 16 | K | 2 | ROZPOCET | 0 | 0 | 0 | 0 | 0 | 1 | 0 | 16 | 34
17 | M | 35822114 | jistič 1-pólový 6 A vypínací charakteristika C vypínací schopnost 10 kA | kus | 9 |  | 0 |  |  | základní |  | 0 | 0.0004 | 0.0036 | 0 | 0 | 32 | M | 2 | ROZPOCET | 0 | 0 | 0 | 0 | 0 | 1 | 0 | 16 | 36
18 | K | 741810003.1 | Zkoušky a prohlídky elektrických rozvodů a zařízení celková prohlídka a vyhotovení revizní zprávy pro objem montážních prací přes 500 do 1000 tis. Kč | kus | 1 |  | 0 |  |  | základní |  | 0 | 0 | 0 | 0 | 0 | 16 | K | 2 | ROZPOCET | 0 | 0 | 0 | 0 | 0 | 1 | 0 | 16 | 38
19 | K | 741810011 | Příplatek k celkové prohlídce za každých dalších 500 000,- Kč | kus | 2 |  | 0 |  |  | základní |  | 0 | 0 | 0 | 0 | 0 | 16 | K | 2 | ROZPOCET | 0 | 0 | 0 | 0 | 0 | 1 | 0 | 16 | 40
| D | 751 | Vzduchotechnika |  |  |  | 0 |  |  |  |  | 0 |  | 0 |  | 0 | 2 | D | 1 | ROZPOCET | [6 empty] | 0
20 | K | 751614125 | Montáž čidla kombinovaného | kus | 18 |  | 0 |  |  | základní |  | 0 | 0 | 0 | 0 | 0 | 16 | K | 2 | ROZPOCET | 0 | 0 | 0 | 0 | 0 | 1 | 0 | 16 | 42
21 | M | 40461012R | čidlo prostorové kombinované (CO2, teplota, vlhkost, VOC) | kus | 9 |  | 0 |  |  | základní |  | 0 | 0 | 0 | 0 | 0 | 32 | M | 2 | ROZPOCET | 0 | 0 | 0 | 0 | 0 | 1 | 0 | 16 | 44
22 | M | 40461058R | čidlo pohybové a osvětlení | kus | 9 |  | 0 |  |  | základní |  | 0 | 0 | 0 | 0 | 0 | 32 | M | 2 | ROZPOCET | 0 | 0 | 0 | 0 | 0 | 1 | 0 | 16 | 46
| D | VRN | Vedlejší rozpočtové náklady |  |  |  | 0 |  |  |  |  | 0 |  | 0 |  | 0 | 5 | D | 0 | ROZPOCET | [6 empty] | 0
| D | VRN1 | Průzkumné, geodetické a projektové práce |  |  |  | 0 |  |  |  |  | 0 |  | 0 |  | 0 | 5 | D | 1 | ROZPOCET | [6 empty] | 0
23 | K | 013244000 | Dokumentace pro provádění stavby | Kč | 1 |  | 0 |  |  | základní |  | 0 | 0 | 0 | 0 | 0 | 4 | K | 2 | ROZPOCET | 0 | 0 | 0 | 0 | 0 | 1 | 0 | 4 | 48
24 | K | 013254000 | Dokumentace skutečného provedení stavby | Kč | 1 |  | 0 |  |  | základní |  | 0 | 0 | 0 | 0 | 0 | 4 | K | 2 | ROZPOCET | 0 | 0 | 0 | 0 | 0 | 1 | 0 | 4 | 50
| D | VRN4 | Inženýrská činnost |  |  |  | 0 |  |  |  |  | 0 |  | 0 |  | 0 | 5 | D | 1 | ROZPOCET | [6 empty] | 0
25 | K | 045303000 | Koordinační činnost | hod | 24 |  | 0 |  |  | základní |  | 0 | 0 | 0 | 0 | 0 | 4 | K | 2 | ROZPOCET | 0 | 0 | 0 | 0 | 0 | 1 | 0 | 4 | 52

## 024 - Dílny, plynová kote...
{a4825eca-f791-4c79-b31f-4c8335a246e0}
2
| KRYCÍ LIST SOUPISU PRACÍ | [7 empty] | v --- níže se nacházejí doplnkové a pomocné údaje k sestavám --- v | [8 empty] | False
Stavba:
SOŠ a SOU Sušice - objekt č.p.1413/II, Na Hrázi, Sušice - návrh úspor energie
Objekt:
020 - Technické zařízení budov
Soupis:
024 - Dílny, plynová kotelna - vytápění
| KSO: |  |  |  |  | CC-CZ:
| Místo: |  | Sušice |  |  | Datum: | 16. 12. 2024
| Zadavatel: |  |  |  |  | IČ:
|  | SOŠ a SOU Sušice |  |  |  | DIČ:
| Uchazeč: |  |  |  |  | IČ: | Vyplň údaj
|  | Vyplň údaj |  |  |  | DIČ: | Vyplň údaj
| Projektant: |  |  |  |  | IČ:
|  | Václav Ženíšek |  |  |  | DIČ:
| Zpracovatel: |  |  |  |  | IČ:
DIČ:
Poznámka:
| Cena bez DPH | [5 empty] | 0
|  |  | Základ daně |  |  | Sazba daně | Výše daně
| DPH | základní | 0 |  |  | 21% | 0
|  | snížená | 0 |  |  | 12% | 0
|  | zákl. přenesená | 0 |  |  | 21% | 0
|  | sníž. přenesená | 0 |  |  | 12% | 0
|  | nulová | 0 |  |  | 0% | 0
| Cena s DPH |  |  | v | CZK |  | 0
| Projektant |  |  | Zpracovatel
| Datum a podpis: |  | Razítko | Datum a podpis: |  |  | Razítko
| Objednavatel |  |  | Uchazeč
| Datum a podpis: |  | Razítko | Datum a podpis: |  |  | Razítko
REKAPITULACE ČLENĚNÍ SOUPISU PRACÍ
Stavba:
SOŠ a SOU Sušice - objekt č.p.1413/II, Na Hrázi, Sušice - návrh úspor energie
Objekt:
020 - Technické zařízení budov
Soupis:
024 - Dílny, plynová kotelna - vytápění
Místo: |  |  | Sušice |  |  | Datum: | 16. 12. 2024
Zadavatel: |  |  | SOŠ a SOU Sušice |  |  | Projektant: | Václav Ženíšek
Uchazeč: |  |  | Vyplň údaj |  |  | Zpracovatel:
Kód dílu - Popis | [6 empty] | Cena celkem [CZK]
Náklady ze soupisu prací | [6 empty] | 0 | [11 empty] | -1
| HSV - Práce a dodávky HSV | [5 empty] | 0
| 9 - Ostatní konstrukce a práce, bourání | [5 empty] | 0
| PSV - Práce a dodávky PSV | [5 empty] | 0
| 713 - Izolace tepelné | [5 empty] | 0
| 721 - Zdravotechnika - vnitřní kanalizace | [5 empty] | 0
| 722 - Zdravotechnika - vnitřní vodovod | [5 empty] | 0
| 723 - Zdravotechnika - vnitřní plynovod | [5 empty] | 0
| 731 - Ústřední vytápění - kotelny | [5 empty] | 0
| 732 - Ústřední vytápění - strojovny | [5 empty] | 0
| 733 - Ústřední vytápění - rozvodné potrubí | [5 empty] | 0
| 734 - Ústřední vytápění - armatury | [5 empty] | 0
| 767 - Konstrukce zámečnické | [5 empty] | 0
| 783 - Dokončovací práce - nátěry | [5 empty] | 0
| M - Práce a dodávky M | [5 empty] | 0
| 23-M - Montáže potrubí | [5 empty] | 0
| HZS - Hodinové zúčtovací sazby | [5 empty] | 0
| VRN - Vedlejší rozpočtové náklady | [5 empty] | 0
| VRN1 - Průzkumné, geodetické a projektové práce | [5 empty] | 0
| VRN4 - Inženýrská činnost | [5 empty] | 0
SOUPIS PRACÍ
Stavba:
SOŠ a SOU Sušice - objekt č.p.1413/II, Na Hrázi, Sušice - návrh úspor energie
Objekt:
020 - Technické zařízení budov
Soupis:
024 - Dílny, plynová kotelna - vytápění
Místo: |  |  | Sušice |  |  | Datum: | 16. 12. 2024
Zadavatel: |  |  | SOŠ a SOU Sušice |  |  | Projektant: | Václav Ženíšek
Uchazeč: |  |  | Vyplň údaj |  |  | Zpracovatel:
PČ | Typ | Kód | Popis | MJ | Množství | J.cena [CZK] | Cena celkem [CZK] | Cenová soustava |  | DPH | J. Nh [h] | Nh celkem [h] | J. hmotnost [t] | Hmotnost celkem [t] | J. suť [t] | Suť Celkem [t]
Náklady soupisu celkem | [6 empty] | 0 |  |  |  |  | 0 |  | 0.15893 |  | 0 |  | D | -1 | [7 empty] | 0
| D | HSV | Práce a dodávky HSV |  |  |  | 0 |  |  |  |  | 0 |  | 0 |  | 0 | 1 | D | 0 | ROZPOCET | [6 empty] | 0
| D | 9 | Ostatní konstrukce a práce, bourání |  |  |  | 0 |  |  |  |  | 0 |  | 0 |  | 0 | 1 | D | 1 | ROZPOCET | [6 empty] | 0
1 | K | 941211111 | Montáž lešení řadového rámového lehkého zatížení do 200 kg/m2 š od 0,6 do 0,9 m v do 10 m | m2 | 22 |  | 0 |  |  | základní |  | 0 | 0 | 0 | 0 | 0 | 4 | K | 2 | ROZPOCET | 0 | 0 | 0 | 0 | 0 | 1 | 0 | 4 | 2
2 | K | 941211211 | Příplatek k lešení řadovému rámovému lehkému do 200 kg/m2 š od 0,6 do 0,9 m v do 10 m za každý den použití | m2 | 616 |  | 0 |  |  | základní |  | 0 | 0 | 0 | 0 | 0 | 4 | K | 2 | ROZPOCET | 0 | 0 | 0 | 0 | 0 | 1 | 0 | 4 | 4
3 | K | 941211811 | Demontáž lešení řadového rámového lehkého zatížení do 200 kg/m2 š od 0,6 do 0,9 m v do 10 m | m2 | 22 |  | 0 |  |  | základní |  | 0 | 0 | 0 | 0 | 0 | 4 | K | 2 | ROZPOCET | 0 | 0 | 0 | 0 | 0 | 1 | 0 | 4 | 6
4 | K | 952901110R | Požární dohled | hod | 12 |  | 0 |  |  | základní |  | 0 | 0 | 0 | 0 | 0 | 4 | K | 2 | ROZPOCET | 0 | 0 | 0 | 0 | 0 | 1 | 0 | 4 | 8
5 | K | 952902021 | Čištění budov zametení hladkých podlah | m2 | 85 |  | 0 |  |  | základní |  | 0 | 0 | 0 | 0 | 0 | 4 | K | 2 | ROZPOCET | 0 | 0 | 0 | 0 | 0 | 1 | 0 | 4 | 10
| D | PSV | Práce a dodávky PSV |  |  |  | 0 |  |  |  |  | 0 |  | 0.15893 |  | 0 | 2 | D | 0 | ROZPOCET | [6 empty] | 0
| D | 713 | Izolace tepelné |  |  |  | 0 |  |  |  |  | 0 |  | 0.02568 |  | 0 | 2 | D | 1 | ROZPOCET | [6 empty] | 0
6 | K | 713463211 | Montáž izolace tepelné potrubí potrubními pouzdry s Al fólií staženými Al páskou 1x D do 50 mm | m | 23 |  | 0 |  |  | základní |  | 0 | 0.00019 | 0.00437 | 0 | 0 | 16 | K | 2 | ROZPOCET | 0 | 0 | 0 | 0 | 0 | 1 | 0 | 16 | 12
7 | M | 63154531 | pouzdro izolační potrubní z minerální vlny s Al fólií max. 250/100°C 28/30mm | m | 5 |  | 0 |  |  | základní |  | 0 | 0.00029 | 0.00145 | 0 | 0 | 32 | M | 2 | ROZPOCET | 0 | 0 | 0 | 0 | 0 | 1 | 0 | 16 | 14
8 | M | 63154530 | pouzdro izolační potrubní z minerální vlny s Al fólií max. 250/100°C 22/30mm | m | 2 |  | 0 |  |  | základní |  | 0 | 0.00027 | 0.00054 | 0 | 0 | 32 | M | 2 | ROZPOCET | 0 | 0 | 0 | 0 | 0 | 1 | 0 | 16 | 16
9 | M | 63154603 | pouzdro izolační potrubní z minerální vlny s Al fólií max. 250/100°C 42/50mm | m | 8 |  | 0 |  |  | základní |  | 0 | 0.00101 | 0.00808 | 0 | 0 | 32 | M | 2 | ROZPOCET | 0 | 0 | 0 | 0 | 0 | 1 | 0 | 16 | 18
10 | M | 63154022 | pouzdro izolační potrubní z minerální vlny s Al fólií max. 250/100°C 54/50mm | m | 8 |  | 0 |  |  | základní |  | 0 | 0.00118 | 0.00944 | 0 | 0 | 32 | M | 2 | ROZPOCET | 0 | 0 | 0 | 0 | 0 | 1 | 0 | 16 | 20
11 | M | 63154001 | páska samolepící hliníková š 50mm dl 50m | m | 20 |  | 0 |  |  | základní |  | 0 | 9e-05 | 0.0018 | 0 | 0 | 32 | M | 2 | ROZPOCET | 0 | 0 | 0 | 0 | 0 | 1 | 0 | 16 | 22
12 | K | 998713101 | Přesun hmot tonážní pro izolace tepelné v objektech v do 6 m | t | 0.026 |  | 0 |  |  | základní |  | 0 | 0 | 0 | 0 | 0 | 16 | K | 2 | ROZPOCET | 0 | 0 | 0 | 0 | 0 | 1 | 0 | 16 | 24
| D | 721 | Zdravotechnika - vnitřní kanalizace |  |  |  | 0 |  |  |  |  | 0 |  | 0 |  | 0 | 2 | D | 1 | ROZPOCET | [6 empty] | 0
13 | K | 721226522R | Vodní zápachová uzávěrka pro odvod kondenzátu a odpadu DN 32 | kus | 2 |  | 0 |  |  | základní |  | 0 | 0 | 0 | 0 | 0 | 16 | K | 2 | ROZPOCET | 0 | 0 | 0 | 0 | 0 | 1 | 0 | 16 | 26
| D | 722 | Zdravotechnika - vnitřní vodovod |  |  |  | 0 |  |  |  |  | 0 |  | 0.01161 |  | 0 | 2 | D | 1 | ROZPOCET | [6 empty] | 0
14 | K | 722175002 | Potrubí vodovodní plastové PP-RCT svar polyfúze D 20x2,8 mm | m | 4 |  | 0 |  |  | základní |  | 0 | 0.00064 | 0.00256 | 0 | 0 | 16 | K | 2 | ROZPOCET | 0 | 0 | 0 | 0 | 0 | 1 | 0 | 16 | 28
15 | K | 722175004 | Potrubí vodovodní plastové PP-RCT svar polyfúze D 32x4,4 mm | m | 6 |  | 0 |  |  | základní |  | 0 | 0.00115 | 0.0069 | 0 | 0 | 16 | K | 2 | ROZPOCET | 0 | 0 | 0 | 0 | 0 | 1 | 0 | 16 | 30
16 | K | 722181221 | Ochrana vodovodního potrubí přilepenými termoizolačními trubicemi z PE tl přes 6 do 9 mm DN do 22 mm | m | 4 |  | 0 |  |  | základní |  | 0 | 4e-05 | 0.00016 | 0 | 0 | 16 | K | 2 | ROZPOCET | 0 | 0 | 0 | 0 | 0 | 1 | 0 | 16 | 32
17 | K | 722182011 | Podpůrný žlab pro potrubí D 20 | m | 4 |  | 0 |  |  | základní |  | 0 | 0.00019 | 0.00076 | 0 | 0 | 16 | K | 2 | ROZPOCET | 0 | 0 | 0 | 0 | 0 | 1 | 0 | 16 | 34
18 | K | 722190901 | Uzavření nebo otevření vodovodního potrubí při opravách | kus | 1 |  | 0 |  |  | základní |  | 0 | 0 | 0 | 0 | 0 | 16 | K | 2 | ROZPOCET | 0 | 0 | 0 | 0 | 0 | 1 | 0 | 16 | 36
19 | K | 722224152 | Kulový kohout zahradní s vnějším závitem a páčkou PN 15, T 120°C G 1/2" - 3/4" | kus | 1 |  | 0 |  |  | základní |  | 0 | 0.00022 | 0.00022 | 0 | 0 | 16 | K | 2 | ROZPOCET | 0 | 0 | 0 | 0 | 0 | 1 | 0 | 16 | 38
20 | K | 722232043 | Kohout kulový přímý G 1/2" PN 42 do 185°C vnitřní závit | kus | 1 |  | 0 |  |  | základní |  | 0 | 0.00021 | 0.00021 | 0 | 0 | 16 | K | 2 | ROZPOCET | 0 | 0 | 0 | 0 | 0 | 1 | 0 | 16 | 40
21 | K | 722290226 | Zkouška těsnosti vodovodního potrubí závitového DN do 50 | m | 4 |  | 0 |  |  | základní |  | 0 | 0.00019 | 0.00076 | 0 | 0 | 16 | K | 2 | ROZPOCET | 0 | 0 | 0 | 0 | 0 | 1 | 0 | 16 | 42
22 | K | 722290234 | Proplach a dezinfekce vodovodního potrubí DN do 80 | m | 4 |  | 0 |  |  | základní |  | 0 | 1e-05 | 4e-05 | 0 | 0 | 16 | K | 2 | ROZPOCET | 0 | 0 | 0 | 0 | 0 | 1 | 0 | 16 | 44
23 | K | 998722101 | Přesun hmot tonážní pro vnitřní vodovod v objektech v do 6 m | t | 0.013 |  | 0 |  |  | základní |  | 0 | 0 | 0 | 0 | 0 | 16 | K | 2 | ROZPOCET | 0 | 0 | 0 | 0 | 0 | 1 | 0 | 16 | 46
| D | 723 | Zdravotechnika - vnitřní plynovod |  |  |  | 0 |  |  |  |  | 0 |  | 0.0451 |  | 0 | 2 | D | 1 | ROZPOCET | [6 empty] | 0
24 | K | 723111202 | Potrubí ocelové závitové černé bezešvé svařované běžné DN 15 | m | 3 |  | 0 |  |  | základní |  | 0 | 0.00147 | 0.00441 | 0 | 0 | 16 | K | 2 | ROZPOCET | 0 | 0 | 0 | 0 | 0 | 1 | 0 | 16 | 48
25 | K | 723111205 | Potrubí ocelové závitové černé bezešvé svařované běžné DN 32 | m | 4 |  | 0 |  |  | základní |  | 0 | 0.00348 | 0.01392 | 0 | 0 | 16 | K | 2 | ROZPOCET | 0 | 0 | 0 | 0 | 0 | 1 | 0 | 16 | 50
26 | K | 723111207R | Potrubí z ocelových trubek závitových černých spojovaných svařováním, bezešvých běžných DN 50 | m | 1 |  | 0 |  |  | základní |  | 0 | 0 | 0 | 0 | 0 | 16 | K | 2 | ROZPOCET | 0 | 0 | 0 | 0 | 0 | 1 | 0 | 16 | 52
27 | K | 723111210R | Tlaková zkouška potrubí | HZS | 1 |  | 0 |  |  | základní |  | 0 | 0 | 0 | 0 | 0 | 16 | K | 2 | ROZPOCET | 0 | 0 | 0 | 0 | 0 | 1 | 0 | 16 | 54
28 | K | 723190205 | Přípojka plynovodní ocelová závitová černá bezešvá spojovaná na závit běžná DN 32 | soubor | 2 |  | 0 |  |  | základní |  | 0 | 0.00907 | 0.01814 | 0 | 0 | 16 | K | 2 | ROZPOCET | 0 | 0 | 0 | 0 | 0 | 1 | 0 | 16 | 56
29 | K | 723190901 | Uzavření,otevření plynovodního potrubí při opravě | kus | 2 |  | 0 |  |  | základní |  | 0 | 0 | 0 | 0 | 0 | 16 | K | 2 | ROZPOCET | 0 | 0 | 0 | 0 | 0 | 1 | 0 | 16 | 58
30 | K | 723190907 | Odvzdušnění nebo napuštění plynovodního potrubí | m | 20 |  | 0 |  |  | základní |  | 0 | 0 | 0 | 0 | 0 | 16 | K | 2 | ROZPOCET | 0 | 0 | 0 | 0 | 0 | 1 | 0 | 16 | 60
31 | K | 723221302 | Ventil vzorkovací rohový G 1/2" PN 5 s vnějším závitem | kus | 1 |  | 0 |  |  | základní |  | 0 | 0.00018 | 0.00018 | 0 | 0 | 16 | K | 2 | ROZPOCET | 0 | 0 | 0 | 0 | 0 | 1 | 0 | 16 | 62
32 | K | 723229102 | Montáž armatur plynovodních s jedním závitem G 1/2" ostatní typ | soubor | 1 |  | 0 |  |  | základní |  | 0 | 7e-05 | 7e-05 | 0 | 0 | 16 | K | 2 | ROZPOCET | 0 | 0 | 0 | 0 | 0 | 1 | 0 | 16 | 64
33 | M | 31942685 | zátka mosaz 1/2" | kus | 1 |  | 0 |  |  | základní |  | 0 | 2e-05 | 2e-05 | 0 | 0 | 32 | M | 2 | ROZPOCET | 0 | 0 | 0 | 0 | 0 | 1 | 0 | 16 | 66
34 | K | 723231165 | Kohout kulový přímý G 1 1/4" PN 42 do 185°C plnoprůtokový vnitřní závit těžká řada | kus | 2 |  | 0 |  |  | základní |  | 0 | 0.00088 | 0.00176 | 0 | 0 | 16 | K | 2 | ROZPOCET | 0 | 0 | 0 | 0 | 0 | 1 | 0 | 16 | 68
35 | K | 723233115 | Ventil solenoidový G 2" včetně cívky a konektoru s diodou | kus | 1 |  | 0 |  |  | základní |  | 0 | 0.0066 | 0.0066 | 0 | 0 | 16 | K | 2 | ROZPOCET | 0 | 0 | 0 | 0 | 0 | 1 | 0 | 16 | 70
36 | K | 723234902 | Výměna membrány s přetěsněním víka regulátoru tlaku středotlakého | kus | 2 |  | 0 |  |  | základní |  | 0 | 0 | 0 | 0 | 0 | 16 | K | 2 | ROZPOCET | 0 | 0 | 0 | 0 | 0 | 1 | 0 | 16 | 72
37 | K | 723239502R | DMTZ stáv.potrubí včetně likvidace | soubor | 1 |  | 0 |  |  | základní |  | 0 | 0 | 0 | 0 | 0 | 16 | K | 2 | ROZPOCET | 0 | 0 | 0 | 0 | 0 | 1 | 0 | 16 | 74
38 | K | 998723101 | Přesun hmot tonážní pro vnitřní plynovod v objektech v do 6 m | t | 0.05 |  | 0 |  |  | základní |  | 0 | 0 | 0 | 0 | 0 | 16 | K | 2 | ROZPOCET | 0 | 0 | 0 | 0 | 0 | 1 | 0 | 16 | 76
| D | 731 | Ústřední vytápění - kotelny |  |  |  | 0 |  |  |  |  | 0 |  | 0.01168 |  | 0 | 2 | D | 1 | ROZPOCET | [6 empty] | 0
39 | K | 731244116R | Neutralizační box pro kondenzační kotle do 100 kW (D+M) | soubor | 1 |  | 0 |  |  | základní |  | 0 | 0 | 0 | 0 | 0 | 16 | K | 2 | ROZPOCET | 0 | 0 | 0 | 0 | 0 | 1 | 0 | 16 | 78
40 | K | 731244495R | Montáž kotle ocelového závěsného na plyn kondenzačního o výkonu do přes 45 do 90 kW | soubor | 2 |  | 0 |  |  | základní |  | 0 | 0 | 0 | 0 | 0 | 16 | K | 2 | ROZPOCET | 0 | 0 | 0 | 0 | 0 | 1 | 0 | 16 | 80
41 | M | 484176931R | kotel plynový kondenzační sólo jednookruhový 12 - 61 kW, včetně příslušenství | kus | 2 |  | 0 |  |  | základní |  | 0 | 0 | 0 | 0 | 0 | 32 | M | 2 | ROZPOCET | 0 | 0 | 0 | 0 | 0 | 1 | 0 | 16 | 82
42 | M | 484176932R | úpravna vody pro plynové kotle (v souladu s požadavky na kvalitu dle dodavatele technologie kondenzačních kotlů) | kus | 1 |  | 0 |  |  | základní |  | 0 | 0 | 0 | 0 | 0 | 32 | M | 2 | ROZPOCET | 0 | 0 | 0 | 0 | 0 | 1 | 0 | 16 | 84
43 | K | 731341140 | Hadice napouštěcí pryžové D 20/28 | m | 8 |  | 0 |  |  | základní |  | 0 | 0.00053 | 0.00424 | 0 | 0 | 16 | K | 2 | ROZPOCET | 0 | 0 | 0 | 0 | 0 | 1 | 0 | 16 | 86
44 | K | 731810322 | Nucený odtah spalin soustředným potrubím pro kondenzační kotel svislý 80/125 mm přes plochou střechu | soubor | 2 |  | 0 |  |  | základní |  | 0 | 0.00152 | 0.00304 | 0 | 0 | 16 | K | 2 | ROZPOCET | 0 | 0 | 0 | 0 | 0 | 1 | 0 | 16 | 88
45 | K | 731810323R | Nucený odtah spalin soustředným potrubím pro kondenzační kotel svislý 80/125 mm sada pro kaskádu (délka 8m) | soubor | 1 |  | 0 |  |  | základní |  | 0 | 0 | 0 | 0 | 0 | 16 | K | 2 | ROZPOCET | 0 | 0 | 0 | 0 | 0 | 1 | 0 | 16 | 90
46 | K | 731810441 | Prodloužení odděleného potrubí pro kondenzační kotel průměru 80 mm | m | 10 |  | 0 |  |  | základní |  | 0 | 0.00044 | 0.0044 | 0 | 0 | 16 | K | 2 | ROZPOCET | 0 | 0 | 0 | 0 | 0 | 1 | 0 | 16 | 92
47 | K | 731810470R | Demontáž nuceného odtahu spalin od plynových závěsných/stacionárních kotlů do pr.250mm | m | 14 |  | 0 |  |  | základní |  | 0 | 0 | 0 | 0 | 0 | 16 | K | 2 | ROZPOCET | 0 | 0 | 0 | 0 | 0 | 1 | 0 | 16 | 94
48 | K | 998731101 | Přesun hmot tonážní pro kotelny v objektech v do 6 m | t | 0.244 |  | 0 |  |  | základní |  | 0 | 0 | 0 | 0 | 0 | 16 | K | 2 | ROZPOCET | 0 | 0 | 0 | 0 | 0 | 1 | 0 | 16 | 96
| D | 732 | Ústřední vytápění - strojovny |  |  |  | 0 |  |  |  |  | 0 |  | 0.01368 |  | 0 | 2 | D | 1 | ROZPOCET | [6 empty] | 0
49 | K | 732100103R | Proplach potrubí vodou | h | 12 |  | 0 |  |  | základní |  | 0 | 0 | 0 | 0 | 0 | 16 | K | 2 | ROZPOCET | 0 | 0 | 0 | 0 | 0 | 1 | 0 | 16 | 98
50 | K | 732100106R | Uvedení kompaktní předávací stanice a PK do provozu | h | 4 |  | 0 |  |  | základní |  | 0 | 0 | 0 | 0 | 0 | 16 | K | 2 | ROZPOCET | 0 | 0 | 0 | 0 | 0 | 1 | 0 | 16 | 100
51 | K | 732100107R | Zaškolení obsluhy kompaktní předávací stanice | h | 2 |  | 0 |  |  | základní |  | 0 | 0 | 0 | 0 | 0 | 16 | K | 2 | ROZPOCET | 0 | 0 | 0 | 0 | 0 | 1 | 0 | 16 | 102
52 | K | 732199100 | Montáž orientačních štítků | soubor | 12 |  | 0 |  |  | základní |  | 0 | 0.00114 | 0.01368 | 0 | 0 | 16 | K | 2 | ROZPOCET | 0 | 0 | 0 | 0 | 0 | 1 | 0 | 16 | 104
53 | M | 358225911R | Štítek popisovací pro technologii PS a kotelen | kus | 12 |  | 0 |  |  | základní |  | 0 | 0 | 0 | 0 | 0 | 32 | M | 2 | ROZPOCET | 0 | 0 | 0 | 0 | 0 | 1 | 0 | 16 | 106
54 | K | 732227821R | Demontáž stávající technologie PK a její ekologická likvidace | soubor | 1 |  | 0 |  |  | základní |  | 0 | 0 | 0 | 0 | 0 | 16 | K | 2 | ROZPOCET | 0 | 0 | 0 | 0 | 0 | 1 | 0 | 16 | 108
55 | K | 732229660R | Montáž kompaktních předávacích stanic - modul pro PK | soubor | 1 |  | 0 |  |  | základní |  | 0 | 0 | 0 | 0 | 0 | 16 | K | 2 | ROZPOCET | 0 | 0 | 0 | 0 | 0 | 1 | 0 | 16 | 110
56 | M | 484877425R | Kompaktní předávací stanice tepla - VZV ÚT 118 kW (modul pro PK, včetně příslušenství, EN, HVDT, dopouštění, viz soupiska komponentů) | kus | 1 |  | 0 |  |  | základní |  | 0 | 0 | 0 | 0 | 0 | 32 | M | 2 | ROZPOCET | 0 | 0 | 0 | 0 | 0 | 1 | 0 | 16 | 112
57 | M | 484877428R | Kompaktní předávací stanice tepla (kotlový modul) - řídící systmém pro KPS a PK | kus | 1 |  | 0 |  |  | základní |  | 0 | 0 | 0 | 0 | 0 | 32 | M | 2 | ROZPOCET | 0 | 0 | 0 | 0 | 0 | 1 | 0 | 16 | 114
58 | K | 998732101 | Přesun hmot tonážní pro strojovny v objektech v do 6 m | t | 0.681 |  | 0 |  |  | základní |  | 0 | 0 | 0 | 0 | 0 | 16 | K | 2 | ROZPOCET | 0 | 0 | 0 | 0 | 0 | 1 | 0 | 16 | 116
| D | 733 | Ústřední vytápění - rozvodné potrubí |  |  |  | 0 |  |  |  |  | 0 |  | 0.0441 |  | 0 | 2 | D | 1 | ROZPOCET | [6 empty] | 0
59 | K | 733122224 | Potrubí z uhlíkové oceli tenkostěnné vně pozink spojované lisováním D 22x1,5 mm | m | 2 |  | 0 |  |  | základní |  | 0 | 0.00094 | 0.00188 | 0 | 0 | 16 | K | 2 | ROZPOCET | 0 | 0 | 0 | 0 | 0 | 1 | 0 | 16 | 118
60 | K | 733122225 | Potrubí z uhlíkové oceli tenkostěnné vně pozink spojované lisováním D 28x1,5 mm | m | 5 |  | 0 |  |  | základní |  | 0 | 0.00118 | 0.0059 | 0 | 0 | 16 | K | 2 | ROZPOCET | 0 | 0 | 0 | 0 | 0 | 1 | 0 | 16 | 120
61 | K | 733122227 | Potrubí z uhlíkové oceli tenkostěnné vně pozink spojované lisováním D 42x1,5 mm | m | 8 |  | 0 |  |  | základní |  | 0 | 0.00193 | 0.01544 | 0 | 0 | 16 | K | 2 | ROZPOCET | 0 | 0 | 0 | 0 | 0 | 1 | 0 | 16 | 122
62 | K | 733122228 | Potrubí z uhlíkové oceli tenkostěnné vně pozink spojované lisováním D 54x1,5 mm | m | 8 |  | 0 |  |  | základní |  | 0 | 0.00261 | 0.02088 | 0 | 0 | 16 | K | 2 | ROZPOCET | 0 | 0 | 0 | 0 | 0 | 1 | 0 | 16 | 124
63 | K | 733123110 | Příplatek k potrubí ocelovému hladkému za zhotovení přípojky z trubek ocelových hladkých D 22x2,6 mm | kus | 1 |  | 0 |  |  | základní |  | 0 | 0 | 0 | 0 | 0 | 16 | K | 2 | ROZPOCET | 0 | 0 | 0 | 0 | 0 | 1 | 0 | 16 | 126
64 | K | 733123112 | Příplatek k potrubí ocelovému hladkému za zhotovení přípojky z trubek ocelových hladkých D 28x2,6 mm | kus | 1 |  | 0 |  |  | základní |  | 0 | 0 | 0 | 0 | 0 | 16 | K | 2 | ROZPOCET | 0 | 0 | 0 | 0 | 0 | 1 | 0 | 16 | 128
65 | K | 733190217 | Zkouška těsnosti potrubí ocelové hladké D do 51x2,6 | m | 15 |  | 0 |  |  | základní |  | 0 | 0 | 0 | 0 | 0 | 16 | K | 2 | ROZPOCET | 0 | 0 | 0 | 0 | 0 | 1 | 0 | 16 | 130
66 | K | 733190219 | Zkouška těsnosti potrubí ocelové hladké D přes 51x2,6 do 60,3x2,9 | m | 8 |  | 0 |  |  | základní |  | 0 | 0 | 0 | 0 | 0 | 16 | K | 2 | ROZPOCET | 0 | 0 | 0 | 0 | 0 | 1 | 0 | 16 | 132
67 | K | 998733101 | Přesun hmot tonážní pro rozvody potrubí v objektech v do 6 m | t | 0.044 |  | 0 |  |  | základní |  | 0 | 0 | 0 | 0 | 0 | 16 | K | 2 | ROZPOCET | 0 | 0 | 0 | 0 | 0 | 1 | 0 | 16 | 134
| D | 734 | Ústřední vytápění - armatury |  |  |  | 0 |  |  |  |  | 0 |  | 0.00291 |  | 0 | 2 | D | 1 | ROZPOCET | [6 empty] | 0
68 | K | 723221304R | Tlakoměr plynový pr.160mm 0-6kPa včetně příslušenství | kus | 1 |  | 0 |  |  | základní |  | 0 | 0 | 0 | 0 | 0 | 16 | K | 2 | ROZPOCET | 0 | 0 | 0 | 0 | 0 | 1 | 0 | 16 | 136
69 | K | 734211127 | Ventil závitový odvzdušňovací G 1/2 PN 14 do 120°C automatický se zpětnou klapkou otopných těles | kus | 1 |  | 0 |  |  | základní |  | 0 | 0.00027 | 0.00027 | 0 | 0 | 16 | K | 2 | ROZPOCET | 0 | 0 | 0 | 0 | 0 | 1 | 0 | 16 | 138
70 | K | 734261235 | Šroubení topenářské přímé G 1 PN 16 do 120°C | kus | 4 |  | 0 |  |  | základní |  | 0 | 0.00044 | 0.00176 | 0 | 0 | 16 | K | 2 | ROZPOCET | 0 | 0 | 0 | 0 | 0 | 1 | 0 | 16 | 140
71 | K | 734291123 | Kohout plnící a vypouštěcí G 1/2 PN 10 do 90°C závitový | kus | 4 |  | 0 |  |  | základní |  | 0 | 0.00022 | 0.00088 | 0 | 0 | 16 | K | 2 | ROZPOCET | 0 | 0 | 0 | 0 | 0 | 1 | 0 | 16 | 142
72 | K | 998734101 | Přesun hmot tonážní pro armatury v objektech v do 6 m | t | 0.004 |  | 0 |  |  | základní |  | 0 | 0 | 0 | 0 | 0 | 16 | K | 2 | ROZPOCET | 0 | 0 | 0 | 0 | 0 | 1 | 0 | 16 | 144
| D | 767 | Konstrukce zámečnické |  |  |  | 0 |  |  |  |  | 0 |  | 0.00252 |  | 0 | 2 | D | 1 | ROZPOCET | [6 empty] | 0
73 | K | 767995111 | Montáž atypických zámečnických konstrukcí hmotnosti přes 3 do 5 kg | kg | 36 |  | 0 |  |  | základní |  | 0 | 7e-05 | 0.00252 | 0 | 0 | 16 | K | 2 | ROZPOCET | 0 | 0 | 0 | 0 | 0 | 1 | 0 | 16 | 146
74 | M | 42391659R | Systém uložení potrubí (třemen, objímka, závěsná tyč, kluzná podpěra, atd.) | kus | 20 |  | 0 |  |  | základní |  | 0 | 0 | 0 | 0 | 0 | 32 | M | 2 | ROZPOCET | 0 | 0 | 0 | 0 | 0 | 1 | 0 | 16 | 148
75 | K | 998767101 | Přesun hmot tonážní pro zámečnické konstrukce v objektech v do 6 m | t | 0.039 |  | 0 |  |  | základní |  | 0 | 0 | 0 | 0 | 0 | 16 | K | 2 | ROZPOCET | 0 | 0 | 0 | 0 | 0 | 1 | 0 | 16 | 150
| D | 783 | Dokončovací práce - nátěry |  |  |  | 0 |  |  |  |  | 0 |  | 0.001654 |  | 0 | 2 | D | 1 | ROZPOCET | [6 empty] | 0
76 | K | 783301311 | Odmaštění zámečnických konstrukcí vodou ředitelným odmašťovačem | m2 | 1.1 |  | 0 |  |  | základní |  | 0 | 8e-05 | 8.8e-05 | 0 | 0 | 16 | K | 2 | ROZPOCET | 0 | 0 | 0 | 0 | 0 | 1 | 0 | 16 | 152
77 | K | 783301401 | Ometení zámečnických konstrukcí | m2 | 1.1 |  | 0 |  |  | základní |  | 0 | 0 | 0 | 0 | 0 | 16 | K | 2 | ROZPOCET | 0 | 0 | 0 | 0 | 0 | 1 | 0 | 16 | 154
78 | K | 783314203 | Základní antikorozní jednonásobný syntetický samozákladující nátěr zámečnických konstrukcí | m2 | 1.1 |  | 0 |  |  | základní |  | 0 | 0.00014 | 0.000154 | 0 | 0 | 16 | K | 2 | ROZPOCET | 0 | 0 | 0 | 0 | 0 | 1 | 0 | 16 | 156
79 | K | 783317101 | Krycí jednonásobný syntetický standardní nátěr zámečnických konstrukcí | m2 | 1.1 |  | 0 |  |  | základní |  | 0 | 0.00012 | 0.000132 | 0 | 0 | 16 | K | 2 | ROZPOCET | 0 | 0 | 0 | 0 | 0 | 1 | 0 | 16 | 158
80 | K | 783601713 | Odmaštění vodou ředitelným odmašťovačem potrubí DN do 50 mm | m | 16 |  | 0 |  |  | základní |  | 0 | 2e-05 | 0.00032 | 0 | 0 | 16 | K | 2 | ROZPOCET | 0 | 0 | 0 | 0 | 0 | 1 | 0 | 16 | 160
81 | K | 783601731 | Odmaštění vodou ředitelným odmašťovačem potrubí přes DN 50 do DN 100 mm | m | 2 |  | 0 |  |  | základní |  | 0 | 3e-05 | 6e-05 | 0 | 0 | 16 | K | 2 | ROZPOCET | 0 | 0 | 0 | 0 | 0 | 1 | 0 | 16 | 162
82 | K | 783617613 | Krycí dvojnásobný syntetický samozákladující nátěr potrubí DN do 50 mm | m | 16 |  | 0 |  |  | základní |  | 0 | 5e-05 | 0.0008 | 0 | 0 | 16 | K | 2 | ROZPOCET | 0 | 0 | 0 | 0 | 0 | 1 | 0 | 16 | 164
83 | K | 783617623 | Krycí jednonásobný syntetický samozákladující nátěr potrubí přes DN 50 do DN 100 mm | m | 2 |  | 0 |  |  | základní |  | 0 | 5e-05 | 0.0001 | 0 | 0 | 16 | K | 2 | ROZPOCET | 0 | 0 | 0 | 0 | 0 | 1 | 0 | 16 | 166
| D | M | Práce a dodávky M |  |  |  | 0 |  |  |  |  | 0 |  | 0 |  | 0 | 3 | D | 0 | ROZPOCET | [6 empty] | 0
| D | 23-M | Montáže potrubí |  |  |  | 0 |  |  |  |  | 0 |  | 0 |  | 0 | 3 | D | 1 | ROZPOCET | [6 empty] | 0
84 | K | 230260014 | Funkční odzkoušení teplovodního systému s kotlem | kus | 1 |  | 0 |  |  | základní |  | 0 | 0 | 0 | 0 | 0 | 64 | K | 2 | ROZPOCET | 0 | 0 | 0 | 0 | 0 | 1 | 0 | 64 | 168
| D | HZS | Hodinové zúčtovací sazby |  |  |  | 0 |  |  |  |  | 0 |  | 0 |  | 0 | 4 | D | 0 | ROZPOCET | [6 empty] | 0
85 | K | HZS4212 | Hodinová zúčtovací sazba revizní technik specialista | hod | 27 |  | 0 |  |  | základní |  | 0 | 0 | 0 | 0 | 0 | 262144 | K | 1 | ROZPOCET | 0 | 0 | 0 | 0 | 0 | 1 | 0 | 262144 | 170
| D | VRN | Vedlejší rozpočtové náklady |  |  |  | 0 |  |  |  |  | 0 |  | 0 |  | 0 | 5 | D | 0 | ROZPOCET | [6 empty] | 0
| D | VRN1 | Průzkumné, geodetické a projektové práce |  |  |  | 0 |  |  |  |  | 0 |  | 0 |  | 0 | 5 | D | 1 | ROZPOCET | [6 empty] | 0
86 | K | 013244000 | Dokumentace pro provádění stavby | Kč | 1 |  | 0 |  |  | základní |  | 0 | 0 | 0 | 0 | 0 | 4 | K | 2 | ROZPOCET | 0 | 0 | 0 | 0 | 0 | 1 | 0 | 4 | 172
87 | K | 013254000.1 | Dokumentace skutečného provedení stavby | Kč | 1 |  | 0 |  |  | základní |  | 0 | 0 | 0 | 0 | 0 | 4 | K | 2 | ROZPOCET | 0 | 0 | 0 | 0 | 0 | 1 | 0 | 4 | 174
| D | VRN4 | Inženýrská činnost |  |  |  | 0 |  |  |  |  | 0 |  | 0 |  | 0 | 5 | D | 1 | ROZPOCET | [6 empty] | 0
88 | K | 045303000 | Koordinační činnost | hod | 16 |  | 0 |  |  | základní |  | 0 | 0 | 0 | 0 | 0 | 4 | K | 2 | ROZPOCET | 0 | 0 | 0 | 0 | 0 | 1 | 0 | 4 | 176

## 025 - Dílny, plynová, pla...
{2da11b8c-9810-4053-956d-744cbabd9840}
2
| KRYCÍ LIST SOUPISU PRACÍ | [7 empty] | v --- níže se nacházejí doplnkové a pomocné údaje k sestavám --- v | [8 empty] | False
Stavba:
SOŠ a SOU Sušice - objekt č.p.1413/II, Na Hrázi, Sušice - návrh úspor energie
Objekt:
020 - Technické zařízení budov
Soupis:
025 - Dílny, plynová, planová kotelna M+R
| KSO: |  |  |  |  | CC-CZ:
| Místo: |  | Sušice |  |  | Datum: | 16. 12. 2024
| Zadavatel: |  |  |  |  | IČ:
|  | SOŠ a SOU Sušice |  |  |  | DIČ:
| Uchazeč: |  |  |  |  | IČ: | Vyplň údaj
|  | Vyplň údaj |  |  |  | DIČ: | Vyplň údaj
| Projektant: |  |  |  |  | IČ:
|  | Václav Ženíšek |  |  |  | DIČ:
| Zpracovatel: |  |  |  |  | IČ:
DIČ:
Poznámka:
| Cena bez DPH | [5 empty] | 0
|  |  | Základ daně |  |  | Sazba daně | Výše daně
| DPH | základní | 0 |  |  | 21% | 0
|  | snížená | 0 |  |  | 12% | 0
|  | zákl. přenesená | 0 |  |  | 21% | 0
|  | sníž. přenesená | 0 |  |  | 12% | 0
|  | nulová | 0 |  |  | 0% | 0
| Cena s DPH |  |  | v | CZK |  | 0
| Projektant |  |  | Zpracovatel
| Datum a podpis: |  | Razítko | Datum a podpis: |  |  | Razítko
| Objednavatel |  |  | Uchazeč
| Datum a podpis: |  | Razítko | Datum a podpis: |  |  | Razítko
REKAPITULACE ČLENĚNÍ SOUPISU PRACÍ
Stavba:
SOŠ a SOU Sušice - objekt č.p.1413/II, Na Hrázi, Sušice - návrh úspor energie
Objekt:
020 - Technické zařízení budov
Soupis:
025 - Dílny, plynová, planová kotelna M+R
Místo: |  |  | Sušice |  |  | Datum: | 16. 12. 2024
Zadavatel: |  |  | SOŠ a SOU Sušice |  |  | Projektant: | Václav Ženíšek
Uchazeč: |  |  | Vyplň údaj |  |  | Zpracovatel:
Kód dílu - Popis | [6 empty] | Cena celkem [CZK]
Náklady ze soupisu prací | [6 empty] | 0 | [11 empty] | -1
| HSV - Práce a dodávky HSV | [5 empty] | 0
| 6 - Úpravy povrchů, podlahy a osazování výplní | [5 empty] | 0
| 9 - Ostatní konstrukce a práce, bourání | [5 empty] | 0
| 742 - Elektro a M+R pro VZT - NB | [5 empty] | 0
| 742-01 - Komponenty | [5 empty] | 0
| PSV - Práce a dodávky PSV | [5 empty] | 0
| 741 - Elektroinstalace - silnoproud | [5 empty] | 0
| 744 - Elektromontáže - rozvody vodičů měděných | [5 empty] | 0
| 749 - Elektromontáže - ostatní práce a konstrukce | [5 empty] | 0
| VRN - Vedlejší rozpočtové náklady | [5 empty] | 0
| VRN1 - Průzkumné, geodetické a projektové práce | [5 empty] | 0
| VRN4 - Inženýrská činnost | [5 empty] | 0
SOUPIS PRACÍ
Stavba:
SOŠ a SOU Sušice - objekt č.p.1413/II, Na Hrázi, Sušice - návrh úspor energie
Objekt:
020 - Technické zařízení budov
Soupis:
025 - Dílny, plynová, planová kotelna M+R
Místo: |  |  | Sušice |  |  | Datum: | 16. 12. 2024
Zadavatel: |  |  | SOŠ a SOU Sušice |  |  | Projektant: | Václav Ženíšek
Uchazeč: |  |  | Vyplň údaj |  |  | Zpracovatel:
PČ | Typ | Kód | Popis | MJ | Množství | J.cena [CZK] | Cena celkem [CZK] | Cenová soustava |  | DPH | J. Nh [h] | Nh celkem [h] | J. hmotnost [t] | Hmotnost celkem [t] | J. suť [t] | Suť Celkem [t]
Náklady soupisu celkem | [6 empty] | 0 |  |  |  |  | 0 |  | 0.23914 |  | 0.24186 |  | D | -1 | [10 empty] | 0
| D | HSV | Práce a dodávky HSV |  |  |  | 0 |  |  |  |  | 0 |  | 0.00259 |  | 0.0042 | 1 | D | 0 |  |  |  | ROZPOCET | [6 empty] | 0
| D | 6 | Úpravy povrchů, podlahy a osazování výplní |  |  |  | 0 |  |  |  |  | 0 |  | 0.00107 |  | 0 | 1 | D | 1 |  |  |  | ROZPOCET | [6 empty] | 0
1 | K | 611491130R | Stavební práce pomocné (zazdění otvorů, průrazy, oprava podlah, apod.) | m2 | 2 |  | 0 |  |  | základní |  | 0 | 0 | 0 | 0 | 0 | 4 | K | 2 |  |  |  | ROZPOCET | 0 | 0 | 0 | 0 | 0 | 1 | 0 | 4 | 2
2 | M | 23170004 | pěna montážní PUR protipožární jednosložková teplotní odolnost -40°C až +90°C | litr | 1 |  | 0 |  |  | základní |  | 0 | 0.00107 | 0.00107 | 0 | 0 | 8 | M | 2 |  |  |  | ROZPOCET | 0 | 0 | 0 | 0 | 0 | 1 | 0 | 4 | 4
| D | 9 | Ostatní konstrukce a práce, bourání |  |  |  | 0 |  |  |  |  | 0 |  | 0.00152 |  | 0.0042 | 1 | D | 1 |  |  |  | ROZPOCET | [6 empty] | 0
3 | K | 977151111 | Jádrové vrty diamantovými korunkami do stavebních materiálů D do 35 mm | m | 2 |  | 0 |  |  | základní |  | 0 | 0.00076 | 0.00152 | 0.0021 | 0.0042 | 4 | K | 2 |  |  |  | ROZPOCET | 0 | 0 | 0 | 0 | 0 | 1 | 0 | 4 | 6
| D | 742 | Elektro a M+R pro VZT - NB |  |  |  | 0 |  |  |  |  | 0 |  | 0.01635 |  | 0 | 2 | D | 0 |  |  |  | ROZPOCET | [6 empty] | 0
4 | K | 742111199R | Drátěný kabelový žlab 150x10mm - montáž | m | 10 |  | 0 |  |  | základní |  | 0 | 0 | 0 | 0 | 0 | 16 | K | 1 |  |  |  | ROZPOCET | 0 | 0 | 0 | 0 | 0 | 1 | 0 | 16 | 8
5 | M | 34575600 | žlab kabelový drátěný galvanicky zinkovaný 150/100mm | m | 10 |  | 0 |  |  | základní |  | 0 | 0.0015 | 0.015 | 0 | 0 | 32 | M | 1 |  |  |  | ROZPOCET | 0 | 0 | 0 | 0 | 0 | 1 | 0 | 16 | 10
6 | K | 742121001 | Montáž kabelů sdělovacích pro vnitřní rozvody do 15 žil | m | 30 |  | 0 |  |  | základní |  | 0 | 0 | 0 | 0 | 0 | 16 | K | 1 |  |  |  | ROZPOCET | 0 | 0 | 0 | 0 | 0 | 1 | 0 | 16 | 12
7 | M | 74299111R | Datový kabel UTP | m | 15 |  | 0 |  |  | základní |  | 0 | 0 | 0 | 0 | 0 | 32 | M | 1 |  |  |  | ROZPOCET | 0 | 0 | 0 | 0 | 0 | 1 | 0 | 16 | 14
8 | M | 34121582 | kabel ovládací průmyslový stíněný laminovanou Al fólií s příložným Cu drátem jádro Cu plné izolace PVC plášť PVC 250V (JQTQ) 4x0,80mm2 | m | 15 |  | 0 |  |  | základní |  | 0 | 9e-05 | 0.00135 | 0 | 0 | 32 | M | 1 |  |  |  | ROZPOCET | 0 | 0 | 0 | 0 | 0 | 1 | 0 | 16 | 16
9 | K | 742260001 | Montáž ústředny detekce hořlavých plynů a par | kus | 2 |  | 0 |  |  | základní |  | 0 | 0 | 0 | 0 | 0 | 16 | K | 1 |  |  |  | ROZPOCET | 0 | 0 | 0 | 0 | 0 | 1 | 0 | 16 | 18
10 | M | 59081431R | Napájení pro detekci CH4 typ NZ34 | kus | 1 |  | 0 |  |  | základní |  | 0 | 0 | 0 | 0 | 0 | 32 | M | 1 |  |  |  | ROZPOCET | 0 | 0 | 0 | 0 | 0 | 1 | 0 | 16 | 20
11 | M | 59081432R | Čidlo metanu CH4 typ GI30K | kus | 1 |  | 0 |  |  | základní |  | 0 | 0 | 0 | 0 | 0 | 32 | M | 1 |  |  |  | ROZPOCET | 0 | 0 | 0 | 0 | 0 | 1 | 0 | 16 | 22
| D | 742-01 | Komponenty |  |  |  | 0 |  |  |  |  | 0 |  | 0 |  | 0 | 1 | D | 0 |  |  |  | ROZPOCET | [6 empty] | 0
12 | K | 74299093R | Připojení M+R PK na nadřazené dispečerské pracoviště, vizualizace, zprovoznění | hod | 24 |  | 0 |  |  | základní |  | 0 | 0 | 0 | 0 | 0 | 4 | K | 1 |  |  |  | ROZPOCET | 0 | 0 | 0 | 0 | 0 | 1 | 0 | 4 | 24
13 | K | 74299095R | Práce montážní - dopojení jednotlivých komponentů, kabelové trasy | ks | 10 |  | 0 |  |  | základní |  | 0 | 0 | 0 | 0 | 0 | 4 | K | 1 |  |  |  | ROZPOCET | 0 | 0 | 0 | 0 | 0 | 1 | 0 | 4 | 26
14 | K | 74299096R | Napojení na stávající elektrorozvaděče | ks | 1 |  | 0 |  |  | základní |  | 0 | 0 | 0 | 0 | 0 | 4 | K | 1 |  |  |  | ROZPOCET | 0 | 0 | 0 | 0 | 0 | 1 | 0 | 4 | 28
15 | K | 74299098R | Utěsnění prostupů zdivem protipožárním tmelem, včetně štítku | ks | 4 |  | 0 |  |  | základní |  | 0 | 0 | 0 | 0 | 0 | 4 | K | 1 |  |  |  | ROZPOCET | 0 | 0 | 0 | 0 | 0 | 1 | 0 | 4 | 30
| D | PSV | Práce a dodávky PSV |  |  |  | 0 |  |  |  |  | 0 |  | 0.2202 |  | 0.23766 | 2 | D | 0 |  |  |  | ROZPOCET | [6 empty] | 0
| D | 741 | Elektroinstalace - silnoproud |  |  |  | 0 |  |  |  |  | 0 |  | 0.2202 |  | 0.23766 | 2 | D | 1 |  |  |  | ROZPOCET | [6 empty] | 0
16 | K | 741110501 | Montáž lišta a kanálek protahovací šířky do 60 mm | m | 40 |  | 0 |  |  | základní |  | 0 | 0 | 0 | 0 | 0 | 16 | K | 2 |  |  |  | ROZPOCET | 0 | 0 | 0 | 0 | 0 | 1 | 0 | 16 | 32
17 | M | 34571007 | lišta elektroinstalační hranatá PVC 40x20mm | m | 20 |  | 0 |  |  | základní |  | 0 | 0.00018 | 0.0036 | 0 | 0 | 32 | M | 2 |  |  |  | ROZPOCET | 0 | 0 | 0 | 0 | 0 | 1 | 0 | 16 | 34
18 | M | 34571004 | lišta elektroinstalační hranatá PVC 20x20mm | m | 20 |  | 0 |  |  | základní |  | 0 | 0.00013 | 0.0026 | 0 | 0 | 32 | M | 2 |  |  |  | ROZPOCET | 0 | 0 | 0 | 0 | 0 | 1 | 0 | 16 | 36
| VV |  | 17,3913043478261*1,15 "Přepočtené koeficientem množství |  | 20 | [12 empty] | VV | 2 | 2 | True | 0 | ROZPOCET
| VV |  | Součet |  | 20 | [12 empty] | VV | 2 | 4 | True | 1 | ROZPOCET
19 | K | 741120541 | Montáž kabelů flexibilních Cu těžkých do 2,5 mm2 do 7 žil uložených volně (např. CGTG) | m | 220 |  | 0 |  |  | základní |  | 0 | 0 | 0 | 0 | 0 | 16 | K | 2 |  |  |  | ROZPOCET | 0 | 0 | 0 | 0 | 0 | 1 | 0 | 16 | 38
20 | M | ADI.0036157.URS | J-Y(st)Y 2x2x0.8 červený požární kabel, balení 250m | m | 10 |  | 0 |  |  | základní |  | 0 | 7e-05 | 0.0007 | 0 | 0 | 32 | M | 2 |  |  |  | ROZPOCET | 0 | 0 | 0 | 0 | 0 | 1 | 0 | 16 | 40
| VV |  | 8,69565217391304*1,15 "Přepočtené koeficientem množství |  | 10 | [12 empty] | VV | 2 | 2 | True | 0 | ROZPOCET
| VV |  | Součet |  | 10 | [12 empty] | VV | 2 | 4 | True | 1 | ROZPOCET
21 | M | 1169149 | KABEL LIYCY 4X0,5 | m | 20 |  | 0 |  |  | základní |  | 0 | 0 | 0 | 0 | 0 | 32 | M | 2 |  |  |  | ROZPOCET | 0 | 0 | 0 | 0 | 0 | 1 | 0 | 16 | 42
| VV |  | 17,3913043478261*1,15 "Přepočtené koeficientem množství |  | 20 | [12 empty] | VV | 2 | 2 | True | 0 | ROZPOCET
| VV |  | Součet |  | 20 | [12 empty] | VV | 2 | 4 | True | 1 | ROZPOCET
22 | M | 1228224 | KABEL YY-JB 3X1,5 | m | 120 |  | 0 |  |  | základní |  | 0 | 0 | 0 | 0 | 0 | 32 | M | 2 |  |  |  | ROZPOCET | 0 | 0 | 0 | 0 | 0 | 1 | 0 | 16 | 44
23 | M | 34111213R | vodič silový jádro Cu izolace PVC plášť PVC 0,6/1kV (1-YY) 1x500mm2 | m | 40 |  | 0 |  |  | základní |  | 0 | 0.00519 | 0.2076 | 0 | 0 | 32 | M | 2 |  |  |  | ROZPOCET | 0 | 0 | 0 | 0 | 0 | 1 | 0 | 16 | 46
24 | M | 1699228 | KABEL YY-OB 3X0,5 | m | 10 |  | 0 |  |  | základní |  | 0 | 0 | 0 | 0 | 0 | 32 | M | 2 |  |  |  | ROZPOCET | 0 | 0 | 0 | 0 | 0 | 1 | 0 | 16 | 48
25 | M | 1338838 | KABEL LIYCY-OZ 2X0,5 | m | 10 |  | 0 |  |  | základní |  | 0 | 0 | 0 | 0 | 0 | 32 | M | 2 |  |  |  | ROZPOCET | 0 | 0 | 0 | 0 | 0 | 1 | 0 | 16 | 50
26 | M | 1690949 | KABEL YY-OB 4x0,5 | m | 10 |  | 0 |  |  | základní |  | 0 | 0 | 0 | 0 | 0 | 32 | M | 2 |  |  |  | ROZPOCET | 0 | 0 | 0 | 0 | 0 | 1 | 0 | 16 | 52
27 | K | 741120831 | Demontáž vodič Cu izolovaný plný a laněný s PVC pláštěm žíla 1,5-70 mm2 volně | m | 150 |  | 0 |  |  | základní |  | 0 | 0 | 0 | 0.0008 | 0.12 | 16 | K | 2 |  |  |  | ROZPOCET | 0 | 0 | 0 | 0 | 0 | 1 | 0 | 16 | 54
28 | K | 741120851 | Demontáž vodič Cu izolovaný drátovací plný žíla 0,35-16 mm2 v rozváděči | m | 50 |  | 0 |  |  | základní |  | 0 | 0 | 0 | 0.00015 | 0.0075 | 16 | K | 2 |  |  |  | ROZPOCET | 0 | 0 | 0 | 0 | 0 | 1 | 0 | 16 | 56
29 | K | 741122221 | Montáž kabel Cu plný kulatý žíla 4x6 mm2 uložený volně (např. CYKY) | m | 20 |  | 0 |  |  | základní |  | 0 | 0 | 0 | 0 | 0 | 16 | K | 2 |  |  |  | ROZPOCET | 0 | 0 | 0 | 0 | 0 | 1 | 0 | 16 | 58
30 | M | PKB.711888 | CYKY-J 3x4 | km | 0.01 |  | 0 |  |  | základní |  | 0 | 0.23 | 0.0023 | 0 | 0 | 32 | M | 2 |  |  |  | ROZPOCET | 0 | 0 | 0 | 0 | 0 | 1 | 0 | 16 | 60
31 | M | PKB.711035 | CYKY-J 5x4 | km | 0.01 |  | 0 |  |  | základní |  | 0 | 0.34 | 0.0034 | 0 | 0 | 32 | M | 2 |  |  |  | ROZPOCET | 0 | 0 | 0 | 0 | 0 | 1 | 0 | 16 | 62
32 | K | 741210004 | Montáž rozvodnice oceloplechová nebo plastová běžná do 150 kg | kus | 1 |  | 0 |  |  | základní |  | 0 | 0 | 0 | 0 | 0 | 16 | K | 2 |  |  |  | ROZPOCET | 0 | 0 | 0 | 0 | 0 | 1 | 0 | 16 | 64
33 | M | 35711045R | Rozvaděč pro PK a KPS (součást dodávky KPS) | kus | 1 |  | 0 |  |  | základní |  | 0 | 0 | 0 | 0 | 0 | 32 | M | 2 |  |  |  | ROZPOCET | 0 | 0 | 0 | 0 | 0 | 1 | 0 | 16 | 66
34 | K | 741211863 | Demontáž rozvodnic kovových volně stojících s krytím přes IPx4 plochou přes 1 m2 | kus | 1 |  | 0 |  |  | základní |  | 0 | 0 | 0 | 0.11 | 0.11 | 16 | K | 2 |  |  |  | ROZPOCET | 0 | 0 | 0 | 0 | 0 | 1 | 0 | 16 | 68
35 | K | 741313805 | Demontáž spínačů nástěnných normálních do 10 A bezšroubových se zachováním funkčnosti přes 2 do 4 svorek | kus | 2 |  | 0 |  |  | základní |  | 0 | 0 | 0 | 0 | 0 | 16 | K | 2 |  |  |  | ROZPOCET | 0 | 0 | 0 | 0 | 0 | 1 | 0 | 16 | 70
36 | K | 741315833 | Demontáž zásuvek domovních venkovních do 16A zapuštěných bezšroubových bez zachování funkčnosti 2P+PE | kus | 2 |  | 0 |  |  | základní |  | 0 | 0 | 0 | 7.9e-05 | 0.000158 | 16 | K | 2 |  |  |  | ROZPOCET | 0 | 0 | 0 | 0 | 0 | 1 | 0 | 16 | 72
37 | K | 741810002 | Celková prohlídka elektrického rozvodu a zařízení přes 100 000 do 500 000,- Kč | kus | 1 |  | 0 |  |  | základní |  | 0 | 0 | 0 | 0 | 0 | 16 | K | 2 |  |  |  | ROZPOCET | 0 | 0 | 0 | 0 | 0 | 1 | 0 | 16 | 74
38 | K | 741854931 | Zjištění směru vedení v existujících plášťových krabicích do 100x100 mm nebo AGY | kus | 4 |  | 0 |  |  | základní |  | 0 | 0 | 0 | 0 | 0 | 16 | K | 2 |  |  |  | ROZPOCET | 0 | 0 | 0 | 0 | 0 | 1 | 0 | 16 | 76
| D | 744 | Elektromontáže - rozvody vodičů měděných |  |  |  | 0 |  |  |  |  | 0 |  | 0 |  | 0 | 2 | D | 1 |  |  |  | ROZPOCET | [6 empty] | 0
39 | K | 744422170R | Uživatelské programové vybavení | soubor | 1 |  | 0 |  |  | základní |  | 0 | 0 | 0 | 0 | 0 | 16 | K | 2 |  |  |  | ROZPOCET | 0 | 0 | 0 | 0 | 0 | 1 | 0 | 16 | 78
40 | K | 744422200R | Základní vizualizace na centrále | soubor | 2 |  | 0 |  |  | základní |  | 0 | 0 | 0 | 0 | 0 | 16 | K | 2 |  |  |  | ROZPOCET | 0 | 0 | 0 | 0 | 0 | 1 | 0 | 16 | 80
| D | 749 | Elektromontáže - ostatní práce a konstrukce |  |  |  | 0 |  |  |  |  | 0 |  | 0 |  | 0 | 2 | D | 1 |  |  |  | ROZPOCET | [6 empty] | 0
41 | K | 749915300R | Úprava stávající elektroinstalace | soubor | 1 |  | 0 |  |  | základní |  | 0 | 0 | 0 | 0 | 0 | 16 | K | 2 |  |  |  | ROZPOCET | 0 | 0 | 0 | 0 | 0 | 1 | 0 | 16 | 82
| D | VRN | Vedlejší rozpočtové náklady |  |  |  | 0 |  |  |  |  | 0 |  | 0 |  | 0 | 5 | D | 0 |  |  |  | ROZPOCET | [6 empty] | 0
| D | VRN1 | Průzkumné, geodetické a projektové práce |  |  |  | 0 |  |  |  |  | 0 |  | 0 |  | 0 | 5 | D | 1 |  |  |  | ROZPOCET | [6 empty] | 0
42 | K | 013244000 | Dokumentace pro provádění stavby | Kč | 1 |  | 0 |  |  | základní |  | 0 | 0 | 0 | 0 | 0 | 4 | K | 2 |  |  |  | ROZPOCET | 0 | 0 | 0 | 0 | 0 | 1 | 0 | 4 | 84
43 | K | 013254000 | Dokumentace skutečného provedení stavby | Kč | 1 |  | 0 |  |  | základní |  | 0 | 0 | 0 | 0 | 0 | 4 | K | 2 |  |  |  | ROZPOCET | 0 | 0 | 0 | 0 | 0 | 1 | 0 | 4 | 86
| D | VRN4 | Inženýrská činnost |  |  |  | 0 |  |  |  |  | 0 |  | 0 |  | 0 | 5 | D | 1 |  |  |  | ROZPOCET | [6 empty] | 0
44 | K | 045303000 | Koordinační činnost | hod | 16 |  | 0 |  |  | základní |  | 0 | 0 | 0 | 0 | 0 | 4 | K | 2 |  |  |  | ROZPOCET | 0 | 0 | 0 | 0 | 0 | 1 | 0 | 4 | 88

## 026 - Elektroinstalace
{269a4722-dfd7-49f9-8edc-11775a46fcaf}
2
| KRYCÍ LIST SOUPISU PRACÍ | [7 empty] | v --- níže se nacházejí doplnkové a pomocné údaje k sestavám --- v | [8 empty] | False
Stavba:
SOŠ a SOU Sušice - objekt č.p.1413/II, Na Hrázi, Sušice - návrh úspor energie
Objekt:
020 - Technické zařízení budov
Soupis:
026 - Elektroinstalace
| KSO: |  |  |  |  | CC-CZ:
| Místo: |  | Sušice |  |  | Datum: | 16. 12. 2024
| Zadavatel: |  |  |  |  | IČ:
|  | SOŠ a SOU Sušice |  |  |  | DIČ:
| Uchazeč: |  |  |  |  | IČ: | Vyplň údaj
|  | Vyplň údaj |  |  |  | DIČ: | Vyplň údaj
| Projektant: |  |  |  |  | IČ:
|  | Ing. Václav Šíma |  |  |  | DIČ:
| Zpracovatel: |  |  |  |  | IČ:
DIČ:
Poznámka:
| Cena bez DPH | [5 empty] | 0
|  |  | Základ daně |  |  | Sazba daně | Výše daně
| DPH | základní | 0 |  |  | 21% | 0
|  | snížená | 0 |  |  | 12% | 0
|  | zákl. přenesená | 0 |  |  | 21% | 0
|  | sníž. přenesená | 0 |  |  | 12% | 0
|  | nulová | 0 |  |  | 0% | 0
| Cena s DPH |  |  | v | CZK |  | 0
| Projektant |  |  | Zpracovatel
| Datum a podpis: |  | Razítko | Datum a podpis: |  |  | Razítko
| Objednavatel |  |  | Uchazeč
| Datum a podpis: |  | Razítko | Datum a podpis: |  |  | Razítko
REKAPITULACE ČLENĚNÍ SOUPISU PRACÍ
Stavba:
SOŠ a SOU Sušice - objekt č.p.1413/II, Na Hrázi, Sušice - návrh úspor energie
Objekt:
020 - Technické zařízení budov
Soupis:
026 - Elektroinstalace
Místo: |  |  | Sušice |  |  | Datum: | 16. 12. 2024
Zadavatel: |  |  | SOŠ a SOU Sušice |  |  | Projektant: | Ing. Václav Šíma
Uchazeč: |  |  | Vyplň údaj |  |  | Zpracovatel:
Kód dílu - Popis | [6 empty] | Cena celkem [CZK]
Náklady ze soupisu prací | [6 empty] | 0 | [11 empty] | -1
| PSV - Práce a dodávky PSV | [5 empty] | 0
| 740 - Elektromontáže | [5 empty] | 0
SOUPIS PRACÍ
Stavba:
SOŠ a SOU Sušice - objekt č.p.1413/II, Na Hrázi, Sušice - návrh úspor energie
Objekt:
020 - Technické zařízení budov
Soupis:
026 - Elektroinstalace
Místo: |  |  | Sušice |  |  | Datum: | 16. 12. 2024
Zadavatel: |  |  | SOŠ a SOU Sušice |  |  | Projektant: | Ing. Václav Šíma
Uchazeč: |  |  | Vyplň údaj |  |  | Zpracovatel:
PČ | Typ | Kód | Popis | MJ | Množství | J.cena [CZK] | Cena celkem [CZK] | Cenová soustava |  | DPH | J. Nh [h] | Nh celkem [h] | J. hmotnost [t] | Hmotnost celkem [t] | J. suť [t] | Suť Celkem [t]
Náklady soupisu celkem | [6 empty] | 0 |  |  |  |  | 0 |  | 0 |  | 0 |  | D | -1 | [7 empty] | 0
| D | PSV | Práce a dodávky PSV |  |  |  | 0 |  |  |  |  | 0 |  | 0 |  | 0 | 2 | D | 0 | ROZPOCET | [6 empty] | 0
| D | 740 | Elektromontáže |  |  |  | 0 |  |  |  |  | 0 |  | 0 |  | 0 | 2 | D | 1 | ROZPOCET | [6 empty] | 0
1 | K | 7409-010 | Elektroinstalace - viz. samostatný rozpočet v příloze č. 1 a 2 | kpl | 1 |  | 0 |  |  | základní |  | 0 | 0 | 0 | 0 | 0 | 16 | K | 2 | ROZPOCET | 0 | 0 | 0 | 0 | 0 | 1 | 0 | 16 | -1601002535

## Příloha č.1
| Název: |  |  | SOŠ a SOU SUŠICE - OBJEKT NA st.p.č.2763 - NÁVRH ÚSPOR ENERGIE
Elektroinstalace
Rekapitulace
Kap. |  | Popis položky |  |  |  |  | Základ DPH | Základ 21,00%
A. |  | UPRAVENÉ ROZPOČTOVÉ NÁKLADY
1. |  | C21M - Elektromontáže - MONTÁŽ |  |  |  |  | 0 | 0
2. |  | C21M - Elektromontáže - DEMONTÁŽ |  |  |  |  | 0 | 0
3. |  | Podíl přidružených výkonů 4,80% z C21M a navázaného materiálu |  |  |  |  | 0 | 0
4. |  | C22M - Sdělovací, signal. a zabezpečovací zařízení - MONTÁŽ |  |  |  |  | 0 | 0
5. |  | Podíl přidružených výkonů z C22M a navázaného materiálu |  |  |  |  | 0 | 0
6. |  | MATERIÁL |  |  |  |  | 0 | 0
7. |  | Podružný materiál 5,00% |  |  |  |  | 0 | 0
8. |  | Dodávka, osazení, zapojení, oživení rozvaděče REM + revize |  |  |  |  | 0 | 0
9. |  | Dodávka, osazení, zapojení, oživení rozvaděče RP1 + revize |  |  |  |  | 10 | 10
10. |  | Revize elektro |  |  |  |  | 0 | 0
11. |  | Dodávka, osazení, zapojení, oživení rozvaděče RP2 + revize |  |  |  |  | 0 | 0
12. |  | Dodávka, osazení, zapojení, oživení rozvaděče RP3 + revize |  |  |  |  | 0 | 0
13. |  | Dodávka, osazení, zapojení, oživení rozvaděče R-FVE + revize |  |  |  |  | 0 | 0
14. |  | Vyřízení registrace OTE, vč.podkladů |  |  |  |  | 0 | 0
15. |  | Vyřízení licence ERU, vč.podkladů |  |  |  |  | 0 | 0
16. |  | Vyřízení prvního paralerního připojení k DS (PPP) |  |  |  |  | 0 | 0
17. |  | Koordinační činnost |  |  |  |  | 0 | 0
18. |  | Doprava materiálu a montážníků |  |  |  |  | 0 | 0
|  | CELKEM URN |  |  |  |  | 0 | 10
B. |  | VEDLEJŠÍ ROZPOČTOVÉ NÁKLADY
19. |  | Inženýrská činnost /výrob.dokumentace, skut.provedení, zakre |  |  |  |  | 0 | 0
|  | CELKEM VRN |  |  |  |  | 0 | 0
Σ |  | REKAPITULACE CELKEM |  |  |  |  | 0 | 10
|  |  | Základ DPH |  | DPH | Celkem s DPH
Sazba 21,00% |  |  | 0 |  | 0 | 0
Celkem: |  |  | 0 |  | 0 | 0
Zařízení a materiál uvedené v tomto rozpočtu jsou pouze označením typu zařízení a materiálu, který stanovuje minimální technické parametry prvku. V rámci dodávky mohou být použity jiné materiály a jiná zařízení, které však musí splňovat všechny parametry, které jsou uvedeny v tomto řešení. Svítidla se předpokládají včetně zdrojů. Předmětem dodávky zhotovitele bude provedení všech kotevních a spojovacích prvků, tmelení a těsnění, provedení pomocných konstrukcí, přesuny hmot, lešení, stavební přípomoce a související práce přímo nespecifikované v těchto podkladech, ale nezbytné pro zdárné dokončení a plnou funkčnost a kvalitu díla. Výkazy výměr a dodávek jsou pro nabízející firmy podpůrnou pomůckou nikoli závazným podkladem.

## Příloha č.2
C21M - Elektromontáže
Poř.č. |  |  | Číslo pol. | [7 empty] | Popis položky |  |  |  | Cena/jedn. [Kč] |  | Množství |  |  | Jedn. | Celkem [Kč]
1 |  |  | 215311120 | [7 empty] | skříň pojist.přípoj.cement. SP3 |  |  |  | 0 |  | 2 |  |  | ks | 0
0
2 |  |  | 210010131 | [7 empty] | trubka ochranná plastová tuhá do průměru 20mm (PU) |  |  |  | 0 |  | 120 |  |  | m | 0
3 |  |  | 210010131 | [7 empty] | trubka ochranná plastová tuhá do průměru 20mm (PU) |  |  |  | 0 |  | 460 |  |  | m | 0
4 |  |  | 210010132 | [7 empty] | trubka ochranná plastová tuhá do průměru 32mm (PU) |  |  |  | 0 |  | 20 |  |  | m | 0
5 |  |  | 210010323 | [7 empty] | krabice do zateplení |  |  |  | 0 |  | 9 |  |  | ks | 0
6 |  |  | 210010323 | [7 empty] | krabice odbočná s víčkem a svork. (KR 125, KT 250) čtvercová vč. zapojení |  |  |  | 0 |  | 4 |  |  | ks | 0
7 |  |  | 210010351 | [7 empty] | krabicová rozvodka typ 6455-11 do 4mm2 vč. zapojení |  |  |  | 0 |  | 24 |  |  | ks | 0
8 |  |  | 210010352 | [7 empty] | krabicová rozvodka typ 6455-26 do 6mm2 vč. zapojení |  |  |  | 0 |  | 4 |  |  | ks | 0
9 |  |  | 210010502 | [7 empty] | osazení svorky do 3x4 vč. zapojení |  |  |  | 0 |  | 100 |  |  | ks | 0
10 |  |  | 210020302 | [7 empty] | kabelový žlab 54/50mm |  |  |  | 0 |  | 160 |  |  | m | 0
11 |  |  | 210020305 | [7 empty] | kabelový žlab 125/50mm vč. víka a podpěrek |  |  |  | 0 |  | 12 |  |  | m | 0
12 |  |  | 210020314 | [7 empty] | kabelový rošt CF 54/50 EZ |  |  |  | 0 |  | 104 |  |  | m | 0
13 |  |  | 210020315 | [7 empty] | kabelový rošt CF 54/150 EZ |  |  |  | 0 |  | 170 |  |  | m | 0
14 |  |  | 210020316 | [7 empty] | kabelový rošt CF 54/200 EZ |  |  |  | 0 |  | 78 |  |  | m | 0
15 |  |  | 210100102 | [7 empty] | ukončení 1 žilových vodičů do 50mm2 |  |  |  | 0 |  | 8 |  |  | ks | 0
16 |  |  | 210110021 | [7 empty] | spínač nástěnný prostředí venkovní/mokré 1-pólový řazení 1 |  |  |  | 0 |  | 10 |  |  | ks | 0
17 |  |  | 210110022 | [7 empty] | spínač nástěnný prostředí venkovní/mokré 2-pólový řazení 1/0+1/0 |  |  |  | 0 |  | 37 |  |  | ks | 0
18 |  |  | 210110022 | [7 empty] | spínač nástěnný prostředí venkovní/mokré 2-pólový řazení 1/0+1/0 |  |  |  | 0 |  | 17 |  |  | ks | 0
19 |  |  | 210120022 | [7 empty] | pojistka SPH 1 - SPC 63 |  |  |  | 0 |  | 6 |  |  | ks | 0
20 |  |  | 210120451 | [7 empty] | jistič 3-pólový bez krytu do 25A |  |  |  | 0 |  | 2 |  |  | ks | 0
21 |  |  | 210120465 | [7 empty] | jistič 3-pólový bez krytu do 63A |  |  |  | 0 |  | 2 |  |  | ks | 0
22 |  |  | 210120465 | [7 empty] | jistič 3-pólový bez krytu do 63A |  |  |  | 0 |  | 1 |  |  | ks | 0
23 |  |  | 210160905 | [7 empty] | montáž měřícího modulu |  |  |  | 0 |  | 2 |  |  | ks | 0
24 |  |  | 210170153 | [7 empty] | třífázový FV střídač do 30kW |  |  |  | 0 |  | 2 |  |  | ks | 0
25 |  |  | 210190002 | [7 empty] | montáž oceloplech. rozvodnic do 50kg |  |  |  | 0 |  | 4 |  |  | ks | 0
26 |  |  | 210190257 | [7 empty] | montáž stejnosměrného rozvaděče pro FVE |  |  |  | 0 |  | 3 |  |  | ks | 0
27 |  |  | 210203001 | [7 empty] | LED stropní /nástěnné |  |  |  | 0 |  | 2 |  |  | ks | 0
28 |  |  | 210203001 | [7 empty] | LED stropní /nástěnné |  |  |  | 0 |  | 2 |  |  | ks | 0
29 |  |  | 210203001 | [7 empty] | LED stropní /nástěnné |  |  |  | 0 |  | 3 |  |  | ks | 0
30 |  |  | 210203001 | [7 empty] | LED stropní /nástěnné |  |  |  | 0 |  | 24 |  |  | ks | 0
31 |  |  | 210203001 | [7 empty] | LED stropní /nástěnné |  |  |  | 0 |  | 20 |  |  | ks | 0
32 |  |  | 210203001 | [7 empty] | LED stropní /nástěnné |  |  |  | 0 |  | 15 |  |  | ks | 0
33 |  |  | 210203001 | [7 empty] | LED stropní /nástěnné |  |  |  | 0 |  | 14 |  |  | ks | 0
34 |  |  | 210203001 | [7 empty] | LED stropní /nástěnné |  |  |  | 0 |  | 9 |  |  | ks | 0
35 |  |  | 210203001 | [7 empty] | LED stropní /nástěnné |  |  |  | 0 |  | 8 |  |  | ks | 0
36 |  |  | 210203001 | [7 empty] | LED stropní /nástěnné |  |  |  | 0 |  | 23 |  |  | ks | 0
37 |  |  | 210203001 | [7 empty] | LED stropní /nástěnné |  |  |  | 0 |  | 2 |  |  | ks | 0
38 |  |  | 210203001 | [7 empty] | LED stropní /nástěnné |  |  |  | 0 |  | 12 |  |  | ks | 0
39 |  |  | 210203001 | [7 empty] | LED stropní /nástěnné |  |  |  | 0 |  | 13 |  |  | ks | 0
40 |  |  | 210203001 | [7 empty] | LED stropní /nástěnné |  |  |  | 0 |  | 4 |  |  | ks | 0
41 |  |  | 210203001 | [7 empty] | LED stropní /nástěnné |  |  |  | 0 |  | 7 |  |  | ks | 0
42 |  |  | 210203001 | [7 empty] | LED stropní /nástěnné |  |  |  | 0 |  | 1 |  |  | ks | 0
43 |  |  | 210203001 | [7 empty] | LED stropní /nástěnné |  |  |  | 0 |  | 2 |  |  | ks | 0
44 |  |  | 210203001 | [7 empty] | LED stropní /nástěnné |  |  |  | 0 |  | 3 |  |  | ks | 0
45 |  |  | 210203001 | [7 empty] | LED stropní /nástěnné |  |  |  | 0 |  | 1 |  |  | ks | 0
46 |  |  | 210203001 | [7 empty] | LED stropní /nástěnné |  |  |  | 0 |  | 2 |  |  | ks | 0
47 |  |  | 210203001 | [7 empty] | LED stropní /nástěnné |  |  |  | 0 |  | 43 |  |  | ks | 0
48 |  |  | 210203001 | [7 empty] | LED stropní /nástěnné |  |  |  | 0 |  | 4 |  |  | ks | 0
49 |  |  | 210203001 | [7 empty] | LED stropní /nástěnné |  |  |  | 0 |  | 14 |  |  | ks | 0
50 |  |  | 210203001 | [7 empty] | LED stropní /nástěnné |  |  |  | 0 |  | 3 |  |  | ks | 0
51 |  |  | 210204101 | [7 empty] | výložník ocelový 1-ramenný na zeď bez zednických prací |  |  |  | 0 |  | 9 |  |  | ks | 0
52 |  |  | 210220001 | [7 empty] | uzemnění na povrchu AIMgSI průměr 8mm bez nátěru |  |  |  | 0 |  | 166 |  |  | m | 0
53 |  |  | 210220001 | [7 empty] | uzemnění na povrchu AIMgSI průměr 8mm bez nátěru |  |  |  | 0 |  | 20 |  |  | m | 0
54 |  |  | 210220001 | [7 empty] | uzemnění v zemi pásek FeZn 30x4 |  |  |  | 0 |  | 160 |  |  | m | 0
55 |  |  | 210220004 | [7 empty] | uzemnění na povrchu HVI do podpěr |  |  |  | 0 |  | 72 |  |  | m | 0
56 |  |  | 210220022 | [7 empty] | uzemnění v zemi FeZn průměru 8-10mm vč. svorek, propojení a izolace spojů |  |  |  | 0 |  | 100 |  |  | m | 0
57 |  |  | 210220101 | [7 empty] | svodové vodiče FeZn a Al průměru 10mm, Cu průměr 8mm vč. podpěr |  |  |  | 0 |  | 110 |  |  | m | 0
58 |  |  | 210220231 | [7 empty] | jímací tyč do 3m délky na stojanu malého/velkého |  |  |  | 0 |  | 4 |  |  | ks | 0
59 |  |  | 210220231 | [7 empty] | jímací tyč do 3m délky na stojanu malého/velkého |  |  |  | 0 |  | 9 |  |  | ks | 0
60 |  |  | 210220301 | [7 empty] | svorky hromosvodové do 2 šroubu (SS, SR 03) |  |  |  | 0 |  | 16 |  |  | ks | 0
61 |  |  | 210220301 | [7 empty] | svorky hromosvodové do 2 šroubu (SS, SR 03) |  |  |  | 0 |  | 18 |  |  | ks | 0
62 |  |  | 210220301 | [7 empty] | svorky hromosvodové do 2 šroubu (SS, SR 03) |  |  |  | 0 |  | 96 |  |  | ks | 0
63 |  |  | 210220301 | [7 empty] | svorky hromosvodové do 2 šroubu (SS, SR 03) |  |  |  | 0 |  | 26 |  |  | ks | 0
64 |  |  | 210220302 | [7 empty] | svorky hromosvodové nad 2 šrouby (ST, SJ, SK, SZ, SR01, 02) |  |  |  | 0 |  | 13 |  |  | ks | 0
65 |  |  | 210220302 | [7 empty] | svorky hromosvodové nad 2 šrouby (ST, SJ, SK, SZ, SR01, 02) |  |  |  | 0 |  | 21 |  |  | ks | 0
66 |  |  | 210220372 | [7 empty] | krabice se zkušební svorkou |  |  |  | 0 |  | 2 |  |  | ks | 0
67 |  |  | 210220372 | [7 empty] | ochranný úhelník nebo trubka s držáky do zdiva |  |  |  | 0 |  | 18 |  |  | ks | 0
68 |  |  | 210220431 | [7 empty] | tvarováni mont. dílu - jímače, ochranné trubky, úhelníky |  |  |  | 0 |  | 36 |  |  | ks | 0
69 |  |  | 210800546 | [7 empty] | CY 4mm2 (H07V-U) zelenožlutý (PU) |  |  |  | 0 |  | 40 |  |  | m | 0
70 |  |  | 210800547 | [7 empty] | CY 6mm2 (H07V-U) zelenožlutý (PU) |  |  |  | 0 |  | 50 |  |  | m | 0
71 |  |  | 210800548 | [7 empty] | CY 10mm2 (H07V-U) zelenožlutý (PU) |  |  |  | 0 |  | 290 |  |  | m | 0
72 |  |  | 210800550 | [7 empty] | CY 25mm2 (H07V-U) zelenožlutý (PU) |  |  |  | 0 |  | 64 |  |  | m | 0
73 |  |  | 210800646 | [7 empty] | CYA 6mm2 (H07V-K) zelenožlutý (PU) |  |  |  | 0 |  | 16 |  |  | m | 0
74 |  |  | 210800847 | [7 empty] | CSA 6mm2 (V07S-K) červený (PU) |  |  |  | 0 |  | 360 |  |  | m | 0
75 |  |  | 210800847 | [7 empty] | CSA 6mm2 (V07S-K) modrý (PU) |  |  |  | 0 |  | 360 |  |  | m | 0
76 |  |  | 210810041 | [7 empty] | CYKY-CYKYm 2Ax1.5mm2 (CYKY 2O1.5) 750V (PU) |  |  |  | 0 |  | 12 |  |  | m | 0
77 |  |  | 210810045 | [7 empty] | CYKY-CYKYm 3Cx1.5mm2 (CYKY 3J1.5) 750V (PU) |  |  |  | 0 |  | 560 |  |  | m | 0
78 |  |  | 210810045 | [7 empty] | CYKY-CYKYm 3Cx1.5mm2 (CYKY 3J1.5) 750V (PU) |  |  |  | 0 |  | 12 |  |  | m | 0
79 |  |  | 210810046 | [7 empty] | CYKY-CYKYm 3Cx2.5mm2 (CYKY 3J2.5) 750V (PU) |  |  |  | 0 |  | 300 |  |  | m | 0
80 |  |  | 210810046 | [7 empty] | CYKY-CYKYm 3Cx2.5mm2 (CYKY 3J2.5) 750V (PU) |  |  |  | 0 |  | 75 |  |  | m | 0
81 |  |  | 210810049 | [7 empty] | CYKY-CYKYm 4Bx1.5mm2 (CYKY 4J1.5) 750V (PU) |  |  |  | 0 |  | 1200 |  |  | m | 0
82 |  |  | 210810053 | [7 empty] | CYKY-CYKYm 5Cx10mm2 (CYKY 5J10) 750V (PU) |  |  |  | 0 |  | 10 |  |  | m | 0
83 |  |  | 210810055 | [7 empty] | CYKY-CYKYm 5Cx1.5mm2 (CYKY 5J1.5) 750V (PU) |  |  |  | 0 |  | 900 |  |  | m | 0
84 |  |  | 210810055 | [7 empty] | CYKY-CYKYm 5Cx1.5mm2 (CYKY 5J1.5) 750V (PU) |  |  |  | 0 |  | 760 |  |  | m | 0
85 |  |  | 210810056 | [7 empty] | CYKY-CYKYm 5Cx2.5mm2 (CYKY 5J2.5) 750V (PU) |  |  |  | 0 |  | 96 |  |  | m | 0
86 |  |  | 210810057 | [7 empty] | CYKY-CYKYm 5Cx6mm2 (CYKY 5J6) 750V (PU) |  |  |  | 0 |  | 10 |  |  | m | 0
87 |  |  | 210810109 | [7 empty] | CYKY-CYKYm 5x16mm2 (CYKY 4J25) 1kV (PU) |  |  |  | 0 |  | 10 |  |  | m | 0
88 |  |  | 210810111 | [7 empty] | CYKY-CYKYm 3Bx50+35mm2 (CYKY 3J50+35) 1kV (PU) |  |  |  | 0 |  | 15 |  |  | m | 0
89 |  |  | 210860262 | [7 empty] | JYSTY 4x0.8mm (PU) |  |  |  | 0 |  | 140 |  |  | m | 0
90 |  |  | 210860263 | [7 empty] | kabel Cat 7 drát (PU) |  |  |  | 0 |  | 560 |  |  | m | 0
91 |  |  | 211220001 | [7 empty] | montáž pouzdra pro průchod stěnou |  |  |  | 0 |  | 4 |  |  | m | 0
92 |  |  | 215012212 | [7 empty] | lišta vkládací 18x13mm |  |  |  | 0 |  | 46 |  |  | m | 0
93 |  |  | 215012214 | [7 empty] | lišta vkládací 24x22mm |  |  |  | 0 |  | 32 |  |  | m | 0
94 |  |  | 215012270 | [7 empty] | lišta vkládací 250mm |  |  |  | 0 |  | 12 |  |  | m | 0
95 |  |  | 215111310 | [7 empty] | spinač teplotní Loxone |  |  |  | 0 |  | 20 |  |  | ks | 0
96 |  |  | 215112211 | [7 empty] | ovladač tlačítkový 0/1 1-pólový (STOP) |  |  |  | 0 |  | 2 |  |  | ks | 0
97 |  |  | 215112469 | [7 empty] | spínač - automatický snímač pohybu |  |  |  | 0 |  | 1 |  |  | ks | 0
98 |  |  | 215112469 | [7 empty] | spínač - automatický snímač pohybu |  |  |  | 0 |  | 10 |  |  | ks | 0
99 |  |  | 215112469 | [7 empty] | spínač - automatický snímač pohybu |  |  |  | 0 |  | 10 |  |  | ks | 0
100 |  |  | 215161530 | [7 empty] | vysílač RSS |  |  |  | 0 |  | 2 |  |  | ks | 0
101 |  |  | 215162800 | [7 empty] | modul vypínání na úrovni modulů FVE |  |  |  | 0 |  | 4 |  |  | ks | 0
102 |  |  | 215162800 | [7 empty] | modul vypínání na úrovni modulů FVE |  |  |  | 0 |  | 67 |  |  | ks | 0
103 |  |  | 215191220 | [7 empty] | skříň pojistková přípoj. cement. rozpojovací SR2 |  |  |  | 0 |  | 1 |  |  | ks | 0
104 |  |  | 215311120 | [7 empty] | skříň pojist.přípoj.cement. SP3 |  |  |  | 0 |  | 1 |  |  | ks | 0
105 |  |  | 215591250 | [7 empty] | nosná konstrukce FV panelů na sedl.střechu, falc.plech |  |  |  | 0 |  | 1 |  |  | sada | 0
106 |  |  | 216010052 | [7 empty] | trubka instalační do průměru 50mm |  |  |  | 0 |  | 60 |  |  | m | 0
107 |  |  | 216010053 | [7 empty] | trubka instalační do průměru 63mm |  |  |  | 0 |  | 100 |  |  | m | 0
108 |  |  | 216140050u | [7 empty] | montáž meteostanice |  |  |  | 0 |  | 1 |  |  | ks | 0
109 |  |  | 216190011 | [7 empty] | montáž fotovoltaického panelu do 450Wp |  |  |  | 0 |  | 138 |  |  | ks | 0
110 |  |  | 216220231 | [7 empty] | oddálený jímač |  |  |  | 0 |  | 4 |  |  | ks | 0
111 |  |  | 216220371 | [7 empty] | ekvipotenciální svorkovnice |  |  |  | 0 |  | 3 |  |  | ks | 0
0
Celkem za ceník:
| Cena: |  |  | 0 | [5 empty] | Kč
Základ DPH
Základ 21,00% | [6 empty] | 0
Celkem: | [6 empty] | 0
C22M - Sdělovací, signal. a zabezpečovací zařízení
Poř.č. |  |  | Číslo pol. | [7 empty] | Popis položky |  |  |  | Cena/jedn. [Kč] |  | Množství |  |  | Jedn. | Celkem [Kč]
1 |  |  | 220280206n | [7 empty] | kabel UTP/FTP kat.6 v trubkách, prozvonění a označení, vč.pročištění trubek |  |  |  | 0 |  | 820 |  |  | m | 0
2 |  |  | 220290101u | [7 empty] | zásuvka 1xRJ45 UTP kat.6 na omítku na připravené úchyt.body, vč.značení portů |  |  |  | 0 |  | 13 |  |  | ks | 0
3 |  |  | 220290971u | [7 empty] | patch panel |  |  |  | 0 |  | 1 |  |  | ks | 0
4 |  |  | 220291991u | [7 empty] | aktivní síťový prvek bez konfigurace |  |  |  | 0 |  | 1 |  |  | ks | 0
5 |  |  | 220293011p | [7 empty] | kontrolní měření kabelu |  |  |  | 0 |  | 14 |  |  | ks | 0
6 |  |  | 220293012p | [7 empty] | měření do protokolu |  |  |  | 0 |  | 14 |  |  | ks | 0
0
Celkem za ceník:
| Cena: |  |  | 0 |  |  |  | Kč
Základ 21,00%
Pomocný materiál | [5 empty] | 0
Základ DPH
Základ 21,00% | [6 empty] | 0
Celkem: | [6 empty] | 0
Materiály
Poř.č. |  | Číslo pol. | [6 empty] | Popis položky |  |  |  |  | Cena/jedn. [Kč] |  | Množství |  | Jedn. | RP celk. [Kč] |  |  | Celkem [Kč]
1 |  | *A01 | [6 empty] | Svítidlo *A01 vč.příslušenství |  |  |  |  | 0 |  | 14 |  | KS | 0 |  |  | 0
0
2 |  | *A02 | [6 empty] | Svítidlo *A02 vč.příslušenství |  |  |  |  | 0 |  | 4 |  | KS | 0 |  |  | 0
3 |  | *A03 | [6 empty] | Svítidlo *A03 vč.příslušenství |  |  |  |  | 0 |  | 3 |  | KS | 0 |  |  | 0
0
4 |  | *A04 | [6 empty] | Svítidlo *A04 vč.příslušenství |  |  |  |  | 0 |  | 2 |  | KS | 0 |  |  | 0
0
5 |  | *A05 | [6 empty] | Svítidlo *A05 vč.příslušenství |  |  |  |  | 0 |  | 3 |  | KS | 0 |  |  | 0
0
6 |  | *A06 | [6 empty] | Svítidlo *A06 vč.příslušenství |  |  |  |  | 0 |  | 2 |  | KS | 0 |  |  | 0
7 |  | *B01 | [6 empty] | Svítidlo *B01 vč.příslušenství |  |  |  |  | 0 |  | 3 |  | KS | 0 |  |  | 0
0
8 |  | *B02 | [6 empty] | Svítidlo *B02 vč.příslušenství |  |  |  |  | 0 |  | 24 |  | KS | 0 |  |  | 0
0
9 |  | *B03 | [6 empty] | Svítidlo *B03 vč.příslušenství |  |  |  |  | 0 |  | 20 |  | KS | 0 |  |  | 0
0
10 |  | *B04 | [6 empty] | Svítidlo *B04 vč.příslušenství |  |  |  |  | 0 |  | 15 |  | KS | 0 |  |  | 0
11 |  | *B05 | [6 empty] | Svítidlo *B05 vč.příslušenství |  |  |  |  | 0 |  | 2 |  | KS | 0 |  |  | 0
0
12 |  | *B06 | [6 empty] | Svítidlo *B06 vč.příslušenství |  |  |  |  | 0 |  | 14 |  | KS | 0 |  |  | 0
0
13 |  | *B07 | [6 empty] | Svítidlo *B07 vč.příslušenství |  |  |  |  | 0 |  | 1 |  | KS | 0 |  |  | 0
0
14 |  | *B08 | [6 empty] | Svítidlo *B08 vč.příslušenství |  |  |  |  | 0 |  | 43 |  | KS | 0 |  |  | 0
0
15 |  | *B08 | [6 empty] | Svítidlo *B08 vč.příslušenství |  |  |  |  | 0 |  | 8 |  | KS | 0 |  |  | 0
16 |  | *B09 | [6 empty] | Svítidlo *B09 vč.příslušenství |  |  |  |  | 0 |  | 23 |  | KS | 0 |  |  | 0
0
17 |  | *B10 | [6 empty] | Svítidlo *B10 vč.příslušenství |  |  |  |  | 0 |  | 2 |  | KS | 0 |  |  | 0
0
18 |  | *B11 | [6 empty] | Svítidlo *B11 vč.příslušenství |  |  |  |  | 0 |  | 12 |  | KS | 0 |  |  | 0
0
19 |  | *C01 | [6 empty] | Svítidlo *C01 vč.příslušenství |  |  |  |  | 0 |  | 13 |  | KS | 0 |  |  | 0
20 |  | *D01 | [6 empty] | Svítidlo *D01 vč.příslušenství |  |  |  |  | 0 |  | 4 |  | KS | 0 |  |  | 0
0
21 |  | *D02 | [6 empty] | Svítidlo *D02 vč.příslušenství |  |  |  |  | 0 |  | 7 |  | KS | 0 |  |  | 0
0
22 |  | *D03 | [6 empty] | Svítidlo *D03 vč.příslušenství |  |  |  |  | 0 |  | 1 |  | KS | 0 |  |  | 0
0
23 |  | *E01 | [6 empty] | Svítidlo *E01 vč.příslušenství |  |  |  |  | 0 |  | 2 |  | KS | 0 |  |  | 0
0
24 |  | *E02 | [6 empty] | Svítidlo *E02 vč.příslušenství |  |  |  |  | 0 |  | 9 |  | KS | 0 |  |  | 0
25 |  | 10.038.532 | [6 empty] | Příchytka 5316 E |  |  |  |  | 0 |  | 1380 |  | KS | 0 |  |  | 0
0
26 |  | 10.044.902 | [6 empty] | Výložník JZP 1-1000 žár.zinek |  |  |  |  | 0 |  | 9 |  | KS | 0 |  |  | 0
0
27 |  | 10.046.512 | [6 empty] | Podpěra PV 1P-55 vedení, držák M8, 55mm, materiál:plast |  |  |  |  | 0 |  | 110 |  | KS | 0 |  |  | 0
0
28 |  | 10.046.559 | [6 empty] | Svorka SZa zkušební, materiál:nerez |  |  |  |  | 0 |  | 18 |  | KS | 0 |  |  | 0
29 |  | 10.046.562 | [6 empty] | Svorka SR 3a páska-drát, materiál:FeZn |  |  |  |  | 0 |  | 66 |  | KS | 0 |  |  | 0
0
30 |  | 10.046.596 | [6 empty] | Svorka SS spojovací, materiál:nerez |  |  |  |  | 0 |  | 96 |  | KS | 0 |  |  | 0
0
31 |  | 10.046.694 | [6 empty] | Svorka SUA N univerzální s příložkou, materiál:nerez |  |  |  |  | 0 |  | 16 |  | KS | 0 |  |  | 0
0
32 |  | 10.046.740 | [6 empty] | Svorka SR 2b páska-páska, materiál:FeZn |  |  |  |  | 0 |  | 80 |  | KS | 0 |  |  | 0
33 |  | 10.048.243 | [6 empty] | CYKY-J 5x1,5 (5Cx1,5) |  |  |  |  | 0 |  | 760 |  | M | 0 |  |  | 0
0
34 |  | 10.048.243 | [6 empty] | CYKY-J 5x1,5 (5Cx1,5) |  |  |  |  | 0 |  | 900 |  | M | 0 |  |  | 0
0
35 |  | 10.048.403 | [6 empty] | CYKY-J 5x2,5 (5Cx2,5) |  |  |  |  | 0 |  | 96 |  | M | 0 |  |  | 0
0
36 |  | 10.048.422 | [6 empty] | Kabel H07V-U 4 zž (CY) |  |  |  |  | 0 |  | 40 |  | M | 0 |  |  | 0
0
37 |  | 10.048.451 | [6 empty] | Kabel H07V-U 10 zž (CY) |  |  |  |  | 0 |  | 290 |  | M | 0 |  |  | 0
38 |  | 10.048.482 | [6 empty] | CYKY-J 3x2,5 (3Cx 2,5) |  |  |  |  | 0 |  | 300 |  | M | 0 |  |  | 0
0
39 |  | 10.048.546 | [6 empty] | Kabel H07V-U 6 zž (CY) |  |  |  |  | 0 |  | 50 |  | M | 0 |  |  | 0
0
40 |  | 10.048.876 | [6 empty] | SEZ Oko 7585-10 kabelové Cu 50x10 |  |  |  |  | 0 |  | 8 |  | KS | 0 |  |  | 0
0
41 |  | 10.049.041 | [6 empty] | CYKY-C 4x1,5 |  |  |  |  | 0 |  | 1200 |  | M | 0 |  |  | 0
42 |  | 10.049.159 | [6 empty] | Kabel H07V-K 6 zž (CYA) |  |  |  |  | 0 |  | 16 |  | M | 0 |  |  | 0
0
43 |  | 10.049.259 | [6 empty] | JYSTY 2x2x0,8 rot |  |  |  |  | 0 |  | 140 |  | M | 0 |  |  | 0
0
44 |  | 10.049.643 | [6 empty] | CYKY-J 5x6 (5Cx6) |  |  |  |  | 0 |  | 10 |  | M | 0 |  |  | 0
0
45 |  | 10.050.773 | [6 empty] | Kabel H07V-R 25 zž (CY) |  |  |  |  | 0 |  | 64 |  | M | 0 |  |  | 0
46 |  | 10.051.282 | [6 empty] | CYKY-J 5x10 (5Cx10) |  |  |  |  | 0 |  | 10 |  | M | 0 |  |  | 0
0
47 |  | 10.051.448 | [6 empty] | CYKY-J 3x1,5 (3Cx 1,5) |  |  |  |  | 0 |  | 560 |  | M | 0 |  |  | 0
0
48 |  | 10.051.723 | [6 empty] | Skříň 13180 alarm na omítku |  |  |  |  | 0 |  | 2 |  | KS | 0 |  |  | 0
0
49 |  | 10.061.012 | [6 empty] | Jistič 32C/3 PL7 |  |  |  |  | 0 |  | 2 |  | KS | 0 |  |  | 0
0
50 |  | 10.061.067 | [6 empty] | Jistič 50C/3 PL7 |  |  |  |  | 0 |  | 1 |  | KS | 0 |  |  | 0
51 |  | 10.061.286 | [6 empty] | Svorka SOc N na okapové žlaby, materiál:nerez |  |  |  |  | 0 |  | 26 |  | KS | 0 |  |  | 0
0
52 |  | 10.062.697 | [6 empty] | Materiál KITASSTR 558081 STANDART spoj. |  |  |  |  | 0 |  | 2 |  | BAL | 0 |  |  | 0
0
53 |  | 10.062.697 | [6 empty] | Materiál KITASSTR 558081 STANDART spoj. |  |  |  |  | 0 |  | 5 |  | BAL | 0 |  |  | 0
0
54 |  | 10.062.697 | [6 empty] | Materiál KITASSTR 558081 STANDART spoj. |  |  |  |  | 0 |  | 8 |  | BAL | 0 |  |  | 0
55 |  | 10.073.731 | [6 empty] | Spínač VARIANT 3558N-C87510 B |  |  |  |  | 0 |  | 37 |  | KS | 0 |  |  | 0
0
56 |  | 10.074.030 | [6 empty] | Spínač VARIANT 3558N-C88510 B |  |  |  |  | 0 |  | 17 |  | KS | 0 |  |  | 0
0
57 |  | 10.074.495 | [6 empty] | Krabice 6455-11P/2 acidur IP67 |  |  |  |  | 0 |  | 24 |  | KS | 0 |  |  | 0
0
58 |  | 10.074.510 | [6 empty] | Krabice 6455-26P acidur 21 PVC IP67 |  |  |  |  | 0 |  | 4 |  | KS | 0 |  |  | 0
0
59 |  | 10.074.580 | [6 empty] | Pásek zemnící pozinkovaný 30x4, celé balení, materiál:FeZn |  |  |  |  | 0 |  | 160 |  | KG | 0 |  |  | 0
60 |  | 10.074.649 | [6 empty] | Trubka KOPOFLEX 63 rudá |  |  |  |  | 0 |  | 100 |  | M | 0 |  |  | 0
0
61 |  | 10.074.929 | [6 empty] | Rošt CF 54/150 EZ 000081 |  |  |  |  | 0 |  | 170 |  | M | 0 |  |  | 0
0
62 |  | 10.074.936 | [6 empty] | Spojka EDRN 558241 CABLOFIL |  |  |  |  | 0 |  | 160 |  | KS | 0 |  |  | 0
0
63 |  | 10.074.936 | [6 empty] | Spojka EDRN 558241 CABLOFIL |  |  |  |  | 0 |  | 156 |  | KS | 0 |  |  | 0
64 |  | 10.074.942 | [6 empty] | Rošt CF 54/200 EZ |  |  |  |  | 0 |  | 78 |  | M | 0 |  |  | 0
0
65 |  | 10.074.945 | [6 empty] | Rošt CF 54/ 50 EZ |  |  |  |  | 0 |  | 104 |  | M | 0 |  |  | 0
0
66 |  | 10.074.945 | [6 empty] | Rošt kabelový CF 54/ 50 EZ |  |  |  |  | 0 |  | 160 |  | M | 0 |  |  | 0
0
67 |  | 10.074.967 | [6 empty] | Konzole CM556320 CSNC 200 GS |  |  |  |  | 0 |  | 46 |  | KS | 0 |  |  | 0
68 |  | 10.075.001 | [6 empty] | Konzola CU 200 |  |  |  |  | 0 |  | 32 |  | KS | 0 |  |  | 0
0
69 |  | 10.075.002 | [6 empty] | Konzola CU 100 |  |  |  |  | 0 |  | 12 |  | KS | 0 |  |  | 0
0
70 |  | 10.075.003 | [6 empty] | Konzola CU 150 |  |  |  |  | 0 |  | 42 |  | KS | 0 |  |  | 0
0
71 |  | 10.075.249 | [6 empty] | Trubka pevná 4020 Ø20,0/16,9mm, 750N, –25 až +60°C, PVC, tmavě šedá (délka 3m) |  |  |  |  | 0 |  | 120 |  | M | 0 |  |  | 0
0
72 |  | 10.075.251 | [6 empty] | Trubka pevná 4032 Ø32,0/28,0mm, 750N, –25 až +60°C, PVC, tmavě šedá (délka 3m) |  |  |  |  | 0 |  | 20 |  | M | 0 |  |  | 0
73 |  | 10.075.256 | [6 empty] | Příchytka 5332 LB Ø32mm, –25 až +60°C, PVC, tmavě šedá |  |  |  |  | 0 |  | 20 |  | KS | 0 |  |  | 0
0
74 |  | 10.076.675 | [6 empty] | Příchytka 5320 HB |  |  |  |  | 0 |  | 360 |  | KS | 0 |  |  | 0
0
75 |  | 10.076.971 | [6 empty] | Materiál CM558087 KITASSTR 558087 (50 ks) |  |  |  |  | 0 |  | 2 |  | BAL | 0 |  |  | 0
0
76 |  | 10.081.638 | [6 empty] | Pojistka nožová 125A PNA1 GG |  |  |  |  | 0 |  | 6 |  | KS | 0 |  |  | 0
77 |  | 10.084.070 | [6 empty] | Spínač VARIANT 3558N-C86510 B IP54 |  |  |  |  | 0 |  | 10 |  | KS | 0 |  |  | 0
0
78 |  | 10.107.006 | [6 empty] | Konzole CM556323 CSNC 200 GC |  |  |  |  | 0 |  | 170 |  | KS | 0 |  |  | 0
0
79 |  | 10.107.125 | [6 empty] | Spona CM585094 SBU 316L uzemňovací |  |  |  |  | 0 |  | 26 |  | KS | 0 |  |  | 0
0
80 |  | 10.153.338 | [6 empty] | Kanál PK 210X70 D HD parapetní dutý, délka 2m |  |  |  |  | 0 |  | 12 |  | M | 0 |  |  | 0
0
81 |  | 10.155.674 | [6 empty] | Lišta LV 18X13 vkládací, bílá, délka 2m |  |  |  |  | 0 |  | 46 |  | M | 0 |  |  | 0
82 |  | 10.342.116 | [6 empty] | Přípojnice 563020 ekvipotenciální |  |  |  |  | 0 |  | 3 |  | KS | 0 |  |  | 0
0
83 |  | 10.513.729 | [6 empty] | Podstavec PB 19 betonový L=340mm, materiál:FeZn |  |  |  |  | 0 |  | 4 |  | KS | 0 |  |  | 0
0
84 |  | 10.513.730 | [6 empty] | Podložka pro podstavec PB19, materiál:Pryž |  |  |  |  | 0 |  | 4 |  | KS | 0 |  |  | 0
0
85 |  | 10.546.810 | [6 empty] | Svorka SK N V4A křížová, materiál:nerez |  |  |  |  | 0 |  | 21 |  | KS | 0 |  |  | 0
86 |  | 10.562.461 | [6 empty] | Držák DOHJK k jímací tyči s kloubem, materiál:FeZn |  |  |  |  | 0 |  | 4 |  | KS | 0 |  |  | 0
0
87 |  | 10.562.462 | [6 empty] | Držák DOHLK L s kloubem oddáleného hromosvodu, materiál:FeZn |  |  |  |  | 0 |  | 4 |  | KS | 0 |  |  | 0
0
88 |  | 10.576.237 | [6 empty] | Tyč JR 2,0 jímací s rovným koncem, materiál: AlMgSi |  |  |  |  | 0 |  | 9 |  | KS | 0 |  |  | 0
0
89 |  | 10.577.458 | [6 empty] | Drát uzemňovací, průměr 10, materiál:FeZn |  |  |  |  | 0 |  | 100 |  | KG | 0 |  |  | 0
90 |  | 10.587.476 | [6 empty] | Žlab NKZIN 50X125X0.70 F, MARS, žárově zinkováno, délka 2m |  |  |  |  | 0 |  | 12 |  | M | 0 |  |  | 0
0
91 |  | 10.608.291 | [6 empty] | Drát uzemňovací, průměr 8, měkký, materiál:AlMgSi |  |  |  |  | 0 |  | 2.7 |  | KG | 0 |  |  | 0
0
92 |  | 10.608.316 | [6 empty] | Drát uzemňovací průměr 8, polotvrdý, materiál: AlMgSi |  |  |  |  | 0 |  | 15.4 |  | KG | 0 |  |  | 0
0
93 |  | 10.608.316 | [6 empty] | Drát uzemňovací průměr 8, polotvrdý, materiál: AlMgSi |  |  |  |  | 0 |  | 22.43 |  | KG | 0 |  |  | 0
0
94 |  | 10.619.689 | [6 empty] | Kabel S-STP 4x2x0,5 CAT7 LSOH (balení 500m/cívka) |  |  |  |  | 0 |  | 560 |  | M | 0 |  |  | 0
95 |  | 10.647.456 | [6 empty] | Deska MDZ_KB, montážní, do zateplení, pro tloušťku 50-200 mm, světle šedá |  |  |  |  | 0 |  | 9 |  | KS | 0 |  |  | 0
0
96 |  | 10.652.902 | [6 empty] | Trubka pr.40 černá UV stabilní |  |  |  |  | 0 |  | 60 |  | M | 0 |  |  | 0
0
97 |  | 10.673.317 | [6 empty] | Skříň SS200/NVE2P |  |  |  |  | 0 |  | 1 |  | KS | 0 |  |  | 0
0
98 |  | 10.674.810 | [6 empty] | 1-CSKH-V180-J 5x16 |  |  |  |  | 0 |  | 10 |  | M | 0 |  |  | 0
99 |  | 10.681.313 | [6 empty] | Svorka 2273-203 3x0,5-2,5mm spojovací, oranžová |  |  |  |  | 0 |  | 30 |  | KS | 0 |  |  | 0
0
100 |  | 10.681.314 | [6 empty] | Svorka 2273-204 4x0,5-2,5mm spojovací, červená |  |  |  |  | 0 |  | 70 |  | KS | 0 |  |  | 0
0
101 |  | 10.697.131 | [6 empty] | Víko V 125_S žlabu MARS, délka 2m |  |  |  |  | 0 |  | 12 |  | M | 0 |  |  | 0
0
102 |  | 10.722.073 | [6 empty] | Tyč JR 3, materiál:nerez |  |  |  |  | 0 |  | 4 |  | KS | 0 |  |  | 0
103 |  | 10.781.222 | [6 empty] | Kabel UTP 4x2x0,5 CAT6 LSOH |  |  |  |  | 0 |  | 820 |  | M | 0 |  |  | 0
0
104 |  | 10.838.860 | [6 empty] | Podstavec PB 9 betonový L=260mm, materiál:FeZn |  |  |  |  | 0 |  | 9 |  | KS | 0 |  |  | 0
0
105 |  | 10.838.861 | [6 empty] | Podložka pro podstavec PB9, materiál:Pryž |  |  |  |  | 0 |  | 9 |  | KS | 0 |  |  | 0
0
106 |  | 10.840.379 | [6 empty] | Pojistková vložka,PC10 2A gPV |  |  |  |  | 0 |  | 2 |  | KS | 0 |  |  | 0
0
107 |  | 10.877.353 | [6 empty] | Tyč ITJc 93 izolační pro jímací tyč 930m, materiál:FeZn/GFK |  |  |  |  | 0 |  | 4 |  | KS | 0 |  |  | 0
108 |  | 10.878.845 | [6 empty] | Svorka SJ 1c N k jímací tyči JT, materiál:nerez |  |  |  |  | 0 |  | 4 |  | KS | 0 |  |  | 0
0
109 |  | 10.878.845 | [6 empty] | Svorka SJ 1c N k jímací tyči JT, materiál:nerez |  |  |  |  | 0 |  | 9 |  | KS | 0 |  |  | 0
0
110 |  | 10.887.851 | [6 empty] | Lišta LV 24X22 P2 vkládací, lep.páska, bílá, délka 2m |  |  |  |  | 0 |  | 32 |  | M | 0 |  |  | 0
0
111 |  | 10.935.634 | [6 empty] | Trubka pevná 4016E průměr 16 750N sv.šedá, délka 3m |  |  |  |  | 0 |  | 460 |  | M | 0 |  |  | 0
112 |  | 10.969.668 | [6 empty] | Pojistkový odpínač,OPVP10-3-S |  |  |  |  | 0 |  | 2 |  | KS | 0 |  |  | 0
0
113 |  | 100246 | [6 empty] | Meteostanice Tree |  |  |  |  | 0 |  | 1 |  | ks | 0 |  |  | 0
0
114 |  | 100420 | [6 empty] | Senzor přítomnosti Air bílá |  |  |  |  | 0 |  | 10 |  | ks | 0 |  |  | 0
0
115 |  | 100422 | [6 empty] | Senzor přítomnosti Tree bílá |  |  |  |  | 0 |  | 10 |  | ks | 0 |  |  | 0
0
116 |  | 107519 | [6 empty] | Switch rackmount cat.6, 24x 1G RJ45, bez managementu |  |  |  |  | 0 |  | 1 |  | ks | 0 |  |  | 0
117 |  | 1089650 | [6 empty] | KABEL PRAFlaDUR O PH120-R 2x1.5 RE |  |  |  |  | 0 |  | 12 |  | m | 0 |  |  | 0
0
118 |  | 11.008.817 | [6 empty] | Člen 819198 propojovací |  |  |  |  | 0 |  | 16 |  | KS | 0 |  |  | 0
0
119 |  | 11.023.124 | [6 empty] | Trubka OT 1,7 N, materiál:nerez |  |  |  |  | 0 |  | 18 |  | KS | 0 |  |  | 0
0
120 |  | 11.061.331 | [6 empty] | Držák DJDcpp N jímače a trubky, materiál:nerez |  |  |  |  | 0 |  | 36 |  | KS | 0 |  |  | 0
121 |  | 11.107.307 | [6 empty] | Krabice 476050 do zateplení |  |  |  |  | 0 |  | 2 |  | KS | 0 |  |  | 0
0
122 |  | 11.123.527 | [6 empty] | Podpěra PV 21d plast s bet.kostkou |  |  |  |  | 0 |  | 166 |  | KS | 0 |  |  | 0
0
123 |  | 11.126.339 | [6 empty] | PRAFlaDur-J 3x1,5 RE P60-R ( 3J1,5) |  |  |  |  | 0 |  | 12 |  | M | 0 |  |  | 0
0
124 |  | 11.202.648 | [6 empty] | Krabice 68270 440x330x145mm IP65 na om. |  |  |  |  | 0 |  | 4 |  | KS | 0 |  |  | 0
125 |  | 11.211.213 | [6 empty] | 1-CXKH-R-J 4x50 /o/-/ B2cas1d0 |  |  |  |  | 0 |  | 15 |  | M | 0 |  |  | 0
0
126 |  | 11.216.679 | [6 empty] | PRAFlaDur-J 3x2,5 RE P60-R (3J2,5) |  |  |  |  | 0 |  | 75 |  | M | 0 |  |  | 0
0
127 |  | 11.231.862 | [6 empty] | Svorka SJ 1e N k jímací tyči, materiál:nerez |  |  |  |  | 0 |  | 13 |  | KS | 0 |  |  | 0
0
128 |  | 11.237.190 | [6 empty] | Solar kabel pr.6 H1Z2Z2-K rudý |  |  |  |  | 0 |  | 360 |  | M | 0 |  |  | 0
0
129 |  | 11.242.130 | [6 empty] | Podpěra 202829 nerez |  |  |  |  | 0 |  | 72 |  | KS | 0 |  |  | 0
130 |  | 11.242.131 | [6 empty] | Vodič HVI long Cu d=23mm (m) |  |  |  |  | 0 |  | 72 |  | M | 0 |  |  | 0
0
131 |  | 11.266.0 | [6 empty] | Zásuvka nástěnná 1xRJ45 Cat.6 UTP |  |  |  |  | 0 |  | 13 |  | KS | 0 |  |  | 0
0
132 |  | 11.361.329 | [6 empty] | Solar kabel pr.6 H1Z2Z2-K modrý |  |  |  |  | 0 |  | 360 |  | M | 0 |  |  | 0
0
133 |  | 11.528.338 | [6 empty] | SmartMeter 3f + příslušenství |  |  |  |  | 0 |  | 2 |  | KS | 0 |  |  | 0
134 |  | 11.530.440 | [6 empty] | Modul Wifi + LAN komunikační |  |  |  |  | 0 |  | 2 |  | KS | 0 |  |  | 0
0
135 |  | 11.540.76 | [6 empty] | Optimizér TS4-A-F |  |  |  |  | 0 |  | 4 |  | KS | 0 |  |  | 0
0
136 |  | 11.540.770 | [6 empty] | Vysílač RSS Transmitter kit |  |  |  |  | 0 |  | 2 |  | KS | 0 |  |  | 0
0
137 |  | 11.561.585 | [6 empty] | Optimizér TS4-A-2F |  |  |  |  | 0 |  | 67 |  | KS | 0 |  |  | 0
138 |  | 200109 | [6 empty] | 1-Wire teplotní senzor set |  |  |  |  | 0 |  | 4 |  | ks | 0 |  |  | 0
0
139 |  | 200112 | [6 empty] | Senzor pohybu 24V |  |  |  |  | 0 |  | 1 |  | ks | 0 |  |  | 0
0
140 |  | 956AMGY-1010 | [6 empty] | Patch kabel CAT6 UTP 1m |  |  |  |  | 0 |  | 16 |  | ks | 0 |  |  | 0
0
141 |  | GW30K-MT_SPDII | [6 empty] | Třífázový beztransformátorový fotovoltaický střídač 30 kW, pro FV systémy do 39 kWp |  |  |  |  | 0 |  | 2 |  | KS | 0 |  |  | 0
0
142 |  | I24000141 | [6 empty] | Patch panel černý osaz. 24 pozic 1U CAT6 SX24-6-UTP s vyvazovací lištou |  |  |  |  | 0 |  | 1 |  | ks | 0 |  |  | 0
143 |  | IBC2002800127 | [6 empty] | Fotovolt.panel 450Wp, rám 30mm, TOPCon, |  |  |  |  | 0 |  | 138 |  | KS | 0 |  |  | 0
0
144 |  | nos_FVE_falc_ocel | [6 empty] | Nosná konstrukce FV panelů na sedl.střechu, falc.plech se stoj.drážkou |  |  |  |  | 0 |  | 1 |  | sada | 0 |  |  | 0
0
145 |  | R-DC1(2) | [6 empty] | Rozvaděč R-DC1(2) pro tři stringy, třída ochrany I+II, rozvodnice na omítku IP65 |  |  |  |  | 0 |  | 3 |  | KS | 0 |  |  | 0
0
Celkem za materiály:
| Cena: | [10 empty] | 0 | Kč
| Recyklační příspěvek: | [10 empty] | 0 | Kč
Základ 21,00%
Prořez 5,00% |  |  |  |  | 0
Základ DPH
Základ 21,00% | [6 empty] | 0
Celkem: | [6 empty] | 0