## Rekapitulace stavby
Export Komplet | [24 empty] | VZ | 2.0 | ZAMOK |  |  |  |  | False | False | {1d12c8c2-f01f-4472-8ad8-b80bd1e1b8c2}
[31 empty] | 0,01 | 21
[31 empty] | 0,01 | 12
|  | REKAPITULACE STAVBY | [15 empty] | v --- níže se nacházejí doplnkové a pomocné údaje k sestavám --- v | [11 empty] | Návod na vyplnění | 0,001
|  | Kód: |  |  |  |  | 2024-65 | [22 empty] | Měnit lze pouze buňky se žlutým podbarvením! 1) v Rekapitulaci stavby vyplňte údaje o Účastníkovi (přenesou se do ostatních sestav i v jiných listech) 2) na vybraných listech vyplňte v sestavě Soupis prací ceny u položek | 0,01
|  | Stavba: |  |  |  |  | STŘECHY A SVĚTLÍKY SPŠD, PLZEŇ - KŘIMICE | [23 empty] | 0,01
|  | KSO: | [11 empty] | CC-CZ: | [16 empty] | 0,01
|  | Místo: |  |  |  |  | SPŠD, Plzeň - Křimice | [6 empty] | Datum: |  | 11. 11. 2024 | [14 empty] | 0,01
0,01
|  | Zadavatel: | [11 empty] | IČ: | [16 empty] | 0,01
|  |  | SPŠD Plzeň, Karlovarská1210/66, 323 00 Plzeň | [10 empty] | DIČ: | [16 empty] | 0,01
0,01
|  | Účastník: | [11 empty] | IČ: |  | Vyplň údaj | [14 empty] | 0,01
|  |  | Vyplň údaj | [10 empty] | DIČ: |  | Vyplň údaj | [14 empty] | 0,01
False
|  | Projektant: | [11 empty] | IČ: | [16 empty] | False
|  |  | PLANSTAV a.s. | [10 empty] | DIČ: | [16 empty] | True
0,01
|  | Zpracovatel: | [11 empty] | IČ: | [16 empty] | 0,01
|  |  | Michal Jirka | [10 empty] | DIČ: | [16 empty] | True
Poznámka:
Soupis prací je sestaven s využitím Cenové soustavy ÚRS. Položky, které pochází z této cenové soustavy, jsou ve sloupci 'Cenová soustava' označeny popisem 'CS ÚRS' a úrovní příslušného kalendářního pololetí. Veškeré další informace vymezující popis a podmínky použití těchto položek z Cenové soustavy, které nejsou uvedeny přímo v soupisu prací, jsou neomezeně dálkově k dispozici na webu podminky.urs.cz.
|  | Cena bez DPH | [11 empty] | 0
[8 empty] | Sazba daně |  | Základ daně |  |  |  | Výše daně
|  | DPH |  | základní |  |  |  | 21% |  | 0 |  |  |  | 0
|  |  |  | snížená |  |  |  | 12% |  | 0 |  |  |  | 0
|  |  |  | zákl. přenesená |  |  |  | 21% |  | 0 |  |  |  | 0
|  |  |  | sníž. přenesená |  |  |  | 12% |  | 0 |  |  |  | 0
|  |  |  | nulová |  |  |  | 0% |  | 0 |  |  |  | 0
|  | Cena s DPH | [6 empty] | v |  | CZK |  |  | 0
REKAPITULACE OBJEKTŮ STAVBY A SOUPISŮ PRACÍ
| Kód: | [6 empty] | 2024-65
| Stavba: | [6 empty] | STŘECHY A SVĚTLÍKY SPŠD, PLZEŇ - KŘIMICE
| Místo: | [6 empty] | SPŠD, Plzeň - Křimice |  |  |  |  | Datum: |  | 11. 11. 2024
| Zadavatel: | [6 empty] | SPŠD Plzeň, Karlovarská1210/66, 323 00 Plzeň |  |  |  |  | Projektant: |  | PLANSTAV a.s. |  |  | Informatívní údaje z listů zakázek
| Účastník: | [11 empty] | Zpracovatel: |  | Michal Jirka
| Kód |  |  |  | Popis | [6 empty] | Cena bez DPH [CZK] |  |  |  | Cena s DPH [CZK] | Typ | z toho Ostat. náklady [CZK] | DPH [CZK] | Normohodiny [h] | DPH základní [CZK] | DPH snížená [CZK] | DPH základní přenesená [CZK] | DPH snížená přenesená [CZK] | Základna DPH základní | Základna DPH snížená | Základna DPH zákl. přenesená | Základna DPH sníž. přenesená | Základna DPH nulová
| Náklady stavby celkem | [10 empty] | 0 |  |  |  | 0 |  | 0 | 0 | 0 | 0 | 0 | 0 | 0 | 0 | 0 | 0 | 0 | 0 |  | D | 0 | ###NOIMPORT### | IMPORT | {1d12c8c2-f01f-4472-8ad8-b80bd1e1b8c2} | {00000000-0000-0000-0000-000000000000}
|  | SO.02 |  |  |  | Centrální hala | [5 empty] | 0 |  |  |  | 0 | STA | 0 | 0 | 0 | 0 | 0 | 0 | 0 | 0 | 0 | 0 | 0 | 0 |  | D | 1 | ###NOIMPORT### | IMPORT | {82c61f6c-d2f3-4b01-9826-de0bc02e6348} | {1d12c8c2-f01f-4472-8ad8-b80bd1e1b8c2} | 2
/ |  |  | D.1.1. |  |  |  | Architektonicko stavební řešení |  |  |  |  | 0 |  |  |  | 0 | Soupis | 0 | 0 | 0 | 0 | 0 | 0 | 0 | 0 | 0 | 0 | 0 | 0 |  |  | 2 |  | IMPORT | {b0c6df01-95ae-47c0-b910-100b03504311} | {82c61f6c-d2f3-4b01-9826-de0bc02e6348}
/ |  |  | D.1.4. |  |  |  | Elektroinstalace - hromosvod |  |  |  |  | 0 |  |  |  | 0 | Soupis | 0 | 0 | 0 | 0 | 0 | 0 | 0 | 0 | 0 | 0 | 0 | 0 |  |  | 2 |  | IMPORT | {2d7b9c22-baf1-45bf-b536-999bff1e0337} | {82c61f6c-d2f3-4b01-9826-de0bc02e6348}
/ |  | VON |  |  |  | Vedlejší a ostatní rozpočtové náklady | [5 empty] | 0 |  |  |  | 0 | STA | 0 | 0 | 0 | 0 | 0 | 0 | 0 | 0 | 0 | 0 | 0 | 0 |  |  | 1 |  | IMPORT | {f3703122-5c6b-450a-821e-e0c54beac09d} | {1d12c8c2-f01f-4472-8ad8-b80bd1e1b8c2} | 2

## D.1.1. - Architektonicko ...
{b0c6df01-95ae-47c0-b910-100b03504311}
2
| KRYCÍ LIST SOUPISU PRACÍ | [7 empty] | v --- níže se nacházejí doplnkové a pomocné údaje k sestavám --- v | [8 empty] | False
Stavba:
STŘECHY A SVĚTLÍKY SPŠD, PLZEŇ - KŘIMICE
Objekt:
SO.02 - Centrální hala
Soupis:
D.1.1. - Architektonicko stavební řešení
| KSO: |  |  |  |  | CC-CZ:
| Místo: |  | SPŠD, Plzeň - Křimice |  |  | Datum: | 11. 11. 2024
| Zadavatel: |  |  |  |  | IČ:
|  | SPŠD Plzeň, Karlovarská1210/66, 323 00 Plzeň |  |  |  | DIČ:
| Účastník: |  |  |  |  | IČ: | Vyplň údaj
|  | Vyplň údaj |  |  |  | DIČ: | Vyplň údaj
| Projektant: |  |  |  |  | IČ:
|  | PLANSTAV a.s. |  |  |  | DIČ:
| Zpracovatel: |  |  |  |  | IČ:
|  | Michal Jirka |  |  |  | DIČ:
Poznámka:
Soupis prací je sestaven s využitím Cenové soustavy ÚRS. Položky, které pochází z této cenové soustavy, jsou ve sloupci 'Cenová soustava' označeny popisem 'CS ÚRS' a úrovní příslušného kalendářního pololetí. Veškeré další informace vymezující popis a podmínky použití těchto položek z Cenové soustavy, které nejsou uvedeny přímo v soupisu prací, jsou neomezeně dálkově k dispozici na webu podminky.urs.cz.
| Cena bez DPH | [5 empty] | 0
|  |  | Základ daně |  |  | Sazba daně | Výše daně
| DPH | základní | 0 |  |  | 21% | 0
|  | snížená | 0 |  |  | 12% | 0
|  | zákl. přenesená | 0 |  |  | 21% | 0
|  | sníž. přenesená | 0 |  |  | 12% | 0
|  | nulová | 0 |  |  | 0% | 0
| Cena s DPH |  |  | v | CZK |  | 0
REKAPITULACE ČLENĚNÍ SOUPISU PRACÍ
Stavba:
STŘECHY A SVĚTLÍKY SPŠD, PLZEŇ - KŘIMICE
Objekt:
SO.02 - Centrální hala
Soupis:
D.1.1. - Architektonicko stavební řešení
Místo: |  |  | SPŠD, Plzeň - Křimice |  |  | Datum: | 11. 11. 2024
Zadavatel: |  |  | SPŠD Plzeň, Karlovarská1210/66, 323 00 Plzeň |  |  | Projektant: | PLANSTAV a.s.
Účastník: |  |  | Vyplň údaj |  |  | Zpracovatel: | Michal Jirka
Kód dílu - Popis | [6 empty] | Cena celkem [CZK]
Náklady stavby celkem | [6 empty] | 0 | [11 empty] | -1
| HSV - Práce a dodávky HSV | [5 empty] | 0
| 3 - Svislé a kompletní konstrukce | [5 empty] | 0
| 6 - Úpravy povrchů, podlahy a osazování výplní | [5 empty] | 0
| 62 - Úprava povrchů vnějších | [5 empty] | 0
| 9 - Ostatní konstrukce a práce, bourání | [5 empty] | 0
| 94 - Lešení a stavební výtahy | [5 empty] | 0
| 997 - Přesun sutě | [5 empty] | 0
| 998 - Přesun hmot | [5 empty] | 0
| PSV - Práce a dodávky PSV | [5 empty] | 0
| 712 - Povlakové krytiny | [5 empty] | 0
| 764 - Konstrukce klempířské | [5 empty] | 0
| 767 - Konstrukce zámečnické | [5 empty] | 0
| 787 - Dokončovací práce - zasklívání | [5 empty] | 0
SOUPIS PRACÍ
Stavba:
STŘECHY A SVĚTLÍKY SPŠD, PLZEŇ - KŘIMICE
Objekt:
SO.02 - Centrální hala
Soupis:
D.1.1. - Architektonicko stavební řešení
Místo: |  |  | SPŠD, Plzeň - Křimice |  |  | Datum: | 11. 11. 2024
Zadavatel: |  |  | SPŠD Plzeň, Karlovarská1210/66, 323 00 Plzeň |  |  | Projektant: | PLANSTAV a.s.
Účastník: |  |  | Vyplň údaj |  |  | Zpracovatel: | Michal Jirka
PČ | Typ | Kód | Popis | MJ | Množství | J.cena [CZK] | Cena celkem [CZK] | Cenová soustava |  | DPH | J. Nh [h] | Nh celkem [h] | J. hmotnost [t] | Hmotnost celkem [t] | J. suť [t] | Suť Celkem [t]
Náklady soupisu celkem | [6 empty] | 0 |  |  |  |  | 0 |  | 15.3408 |  | 6.0676 |  | D | -1 | [10 empty] | 0
| D | HSV | Práce a dodávky HSV |  |  |  | 0 |  |  |  |  | 0 |  | 9.2266 |  | 0 | 1 | D | 0 |  |  |  | ROZPOCET | [6 empty] | 0
| D | 3 | Svislé a kompletní konstrukce |  |  |  | 0 |  |  |  |  | 0 |  | 5.3096 |  | 0 | 1 | D | 1 |  |  |  | ROZPOCET | [6 empty] | 0
1 | K | 340271025 | Zazdívka otvorů v příčkách nebo stěnách pl přes 1 do 4 m2 tvárnicemi pórobetonovými tl 100 mm | m2 | 85.68 |  | 0 | CS ÚRS 2024 02 |  | základní |  | 0 | 0.06197 | 5.3096 | 0 | 0 | 4 | K | 2 |  |  |  | ROZPOCET | 0 | 0 | 0 | 0 | 0 | 1 | 0 | 4 | 1592632940
| PP |  | Zazdívka otvorů v příčkách nebo stěnách pórobetonovými tvárnicemi plochy přes 1 m2 do 4 m2, objemová hmotnost 500 kg/m3, tloušťka příčky 100 mm | [14 empty] | PP | 2
| Online PSC |  | https://podminky.urs.cz/item/CS_URS_2024_02/340271025 | [14 empty] | Online PSC | 2
| VV |  | 24*(4,2*0,85) |  | 85.68 | [12 empty] | VV | 2 | 2 | True | 0 | ROZPOCET
| VV |  | Součet |  | 85.68 | [12 empty] | VV | 2 | 4 | True | 1 | ROZPOCET
| D | 6 | Úpravy povrchů, podlahy a osazování výplní |  |  |  | 0 |  |  |  |  | 0 |  | 3.917 |  | 0 | 1 | D | 1 |  |  |  | ROZPOCET | [6 empty] | 0
| D | 62 | Úprava povrchů vnějších |  |  |  | 0 |  |  |  |  | 0 |  | 3.917 |  | 0 | 1 | D | 2 |  |  |  | ROZPOCET | [6 empty] | 0
2 | K | 622131121 | Penetrační nátěr vnějších stěn nanášený ručně | m2 | 138.363 |  | 0 | CS ÚRS 2024 02 |  | základní |  | 0 | 0.00026 | 0.035974 | 0 | 0 | 4 | K | 3 |  |  |  | ROZPOCET | 0 | 0 | 0 | 0 | 0 | 1 | 0 | 4 | -1434640846
| PP |  | Podkladní a spojovací vrstva vnějších omítaných ploch penetrace nanášená ručně stěn | [14 empty] | PP | 3
| Online PSC |  | https://podminky.urs.cz/item/CS_URS_2024_02/622131121 | [14 empty] | Online PSC | 3
| VV |  | 2*55,345*1,25 |  | 138.363 | [12 empty] | VV | 3 | 2 | True | 0 | ROZPOCET
| VV |  | Součet |  | 138.363 | [12 empty] | VV | 3 | 4 | True | 1 | ROZPOCET
3 | K | 622142001 | Sklovláknité pletivo vnějších stěn vtlačené do tmelu | m2 | 52.683 |  | 0 | CS ÚRS 2024 02 |  | základní |  | 0 | 0.00438 | 0.23075 | 0 | 0 | 4 | K | 3 |  |  |  | ROZPOCET | 0 | 0 | 0 | 0 | 0 | 1 | 0 | 4 | -1151179814
| PP |  | Pletivo vnějších ploch v ploše nebo pruzích, na plném podkladu sklovláknité vtlačené do tmelu stěn | [14 empty] | PP | 3
| Online PSC |  | https://podminky.urs.cz/item/CS_URS_2024_02/622142001 | [14 empty] | Online PSC | 3
| VV |  | potažení ploch nezateplovaných ploch pro sjednocení povrchu | [14 empty] | VV | 3 | 1 | True | 0 | ROZPOCET
| VV |  | 2*55,345*1,25 |  | 138.363 | [12 empty] | VV | 3 | 2 | True | 0 | ROZPOCET
| VV |  | -24*(4,2*0,85) |  | -85.68 | [12 empty] | VV | 3 | 2 | True | 0 | ROZPOCET
| VV |  | Součet |  | 52.683 | [12 empty] | VV | 3 | 4 | True | 1 | ROZPOCET
4 | K | 622151011 | Penetrační silikátový nátěr vnějších pastovitých tenkovrstvých omítek stěn | m2 | 138.363 |  | 0 | CS ÚRS 2024 02 |  | základní |  | 0 | 0.0002 | 0.027673 | 0 | 0 | 4 | K | 3 |  |  |  | ROZPOCET | 0 | 0 | 0 | 0 | 0 | 1 | 0 | 4 | 260874819
| PP |  | Penetrační nátěr vnějších pastovitých tenkovrstvých omítek silikátový stěn | [14 empty] | PP | 3
| Online PSC |  | https://podminky.urs.cz/item/CS_URS_2024_02/622151011 | [14 empty] | Online PSC | 3
| VV |  | 2*55,345*1,25 |  | 138.363 | [12 empty] | VV | 3 | 2 | True | 0 | ROZPOCET
| VV |  | Součet |  | 138.363 | [12 empty] | VV | 3 | 4 | True | 1 | ROZPOCET
5 | K | 622221032 | Montáž kontaktního zateplení vnějších stěn lepením a mechanickým kotvením desek z minerální vlny s podélnou orientací do pórobetonu tl přes 120 do 160 mm | m2 | 85.68 |  | 0 | CS ÚRS 2024 02 |  | základní |  | 0 | 0.01167 | 0.99989 | 0 | 0 | 4 | K | 3 |  |  |  | ROZPOCET | 0 | 0 | 0 | 0 | 0 | 1 | 0 | 4 | 415147689
| PP |  | Montáž kontaktního zateplení lepením a mechanickým kotvením z desek minerální vlny s podélnou orientací vláken nebo kombinovaných (dodávka ve specifikaci) na vnější stěny, na podklad z pórobetonu, tloušťky desek přes 120 do 160 mm | [14 empty] | PP | 3
| Online PSC |  | https://podminky.urs.cz/item/CS_URS_2024_02/622221032 | [14 empty] | Online PSC | 3
| VV |  | 24*(4,2*0,85) |  | 85.68 | [12 empty] | VV | 3 | 2 | True | 0 | ROZPOCET
| VV |  | Součet |  | 85.68 | [12 empty] | VV | 3 | 4 | True | 1 | ROZPOCET
6 | M | 63152266 | deska tepelně izolační minerální kontaktních fasád podélné vlákno λ=0,034 tl 160mm | m2 | 89.964 |  | 0 | CS ÚRS 2024 02 |  | základní |  | 0 | 0.025 | 2.2491 | 0 | 0 | 8 | M | 3 |  |  |  | ROZPOCET | 0 | 0 | 0 | 0 | 0 | 1 | 0 | 4 | -720216584
| PP |  | deska tepelně izolační minerální kontaktních fasád podélné vlákno λ=0,034 tl 160mm | [14 empty] | PP | 3
| VV |  | 85,68*1,05 'Přepočtené koeficientem množství |  | 89.964 | [12 empty] | VV | 3 | 2 | False | 1 | ROZPOCET
7 | K | 622521012 | Tenkovrstvá silikátová zatíraná omítka zrnitost 1,5 mm vnějších stěn | m2 | 138.363 |  | 0 | CS ÚRS 2024 02 |  | základní |  | 0 | 0.0027 | 0.37358 | 0 | 0 | 4 | K | 3 |  |  |  | ROZPOCET | 0 | 0 | 0 | 0 | 0 | 1 | 0 | 4 | 1853324828
| PP |  | Omítka tenkovrstvá silikátová vnějších ploch probarvená bez penetrace zatíraná (škrábaná ), zrnitost 1,5 mm stěn | [14 empty] | PP | 3
| Online PSC |  | https://podminky.urs.cz/item/CS_URS_2024_02/622521012 | [14 empty] | Online PSC | 3
| VV |  | 2*55,345*1,25 |  | 138.363 | [12 empty] | VV | 3 | 2 | True | 0 | ROZPOCET
| VV |  | Součet |  | 138.363 | [12 empty] | VV | 3 | 4 | True | 1 | ROZPOCET
| D | 9 | Ostatní konstrukce a práce, bourání |  |  |  | 0 |  |  |  |  | 0 |  | 0 |  | 0 | 1 | D | 1 |  |  |  | ROZPOCET | [6 empty] | 0
| D | 94 | Lešení a stavební výtahy |  |  |  | 0 |  |  |  |  | 0 |  | 0 |  | 0 | 1 | D | 2 |  |  |  | ROZPOCET | [6 empty] | 0
8 | K | 946111116 | Montáž pojízdných věží trubkových/dílcových š od 0,6 do 0,9 m dl do 3,2 m v přes 5,5 do 6,6 m | kus | 1 |  | 0 | CS ÚRS 2024 02 |  | základní |  | 0 | 0 | 0 | 0 | 0 | 4 | K | 3 |  |  |  | ROZPOCET | 0 | 0 | 0 | 0 | 0 | 1 | 0 | 4 | -397228255
| PP |  | Věže pojízdné trubkové nebo dílcové s maximálním zatížením podlahy do 200 kg/m2 šířky od 0,6 do 0,9 m, délky do 3,2 m výšky přes 5,5 m do 6,6 m montáž | [14 empty] | PP | 3
| Online PSC |  | https://podminky.urs.cz/item/CS_URS_2024_02/946111116 | [14 empty] | Online PSC | 3
9 | K | 946111216 | Příplatek k pojízdným věžím š od 0,6 do 0,9 m dl do 3,2 m v přes 5,5 do 6,6 m za každý den použití | kus | 30 |  | 0 | CS ÚRS 2024 02 |  | základní |  | 0 | 0 | 0 | 0 | 0 | 4 | K | 3 |  |  |  | ROZPOCET | 0 | 0 | 0 | 0 | 0 | 1 | 0 | 4 | 528036419
| PP |  | Věže pojízdné trubkové nebo dílcové s maximálním zatížením podlahy do 200 kg/m2 šířky od 0,6 do 0,9 m, délky do 3,2 m výšky přes 5,5 m do 6,6 m příplatek k ceně za každý den použití | [14 empty] | PP | 3
| Online PSC |  | https://podminky.urs.cz/item/CS_URS_2024_02/946111216 | [14 empty] | Online PSC | 3
10 | K | 946111816 | Demontáž pojízdných věží trubkových/dílcových š od 0,6 do 0,9 m dl do 3,2 m v přes 5,5 do 6,6 m | kus | 1 |  | 0 | CS ÚRS 2024 02 |  | základní |  | 0 | 0 | 0 | 0 | 0 | 4 | K | 3 |  |  |  | ROZPOCET | 0 | 0 | 0 | 0 | 0 | 1 | 0 | 4 | -1363198045
| PP |  | Věže pojízdné trubkové nebo dílcové s maximálním zatížením podlahy do 200 kg/m2 šířky od 0,6 do 0,9 m, délky do 3,2 m výšky přes 5,5 m do 6,6 m demontáž | [14 empty] | PP | 3
| Online PSC |  | https://podminky.urs.cz/item/CS_URS_2024_02/946111816 | [14 empty] | Online PSC | 3
| D | 997 | Přesun sutě |  |  |  | 0 |  |  |  |  | 0 |  | 0 |  | 0 | 1 | D | 1 |  |  |  | ROZPOCET | [6 empty] | 0
11 | K | 997013212 | Vnitrostaveništní doprava suti a vybouraných hmot pro budovy v přes 6 do 9 m ručně | t | 6.068 |  | 0 | CS ÚRS 2024 02 |  | základní |  | 0 | 0 | 0 | 0 | 0 | 4 | K | 2 |  |  |  | ROZPOCET | 0 | 0 | 0 | 0 | 0 | 1 | 0 | 4 | -1883066663
| PP |  | Vnitrostaveništní doprava suti a vybouraných hmot vodorovně do 50 m s naložením ručně pro budovy a haly výšky přes 6 do 9 m | [14 empty] | PP | 2
| Online PSC |  | https://podminky.urs.cz/item/CS_URS_2024_02/997013212 | [14 empty] | Online PSC | 2
12 | K | 997013501 | Odvoz suti a vybouraných hmot na skládku nebo meziskládku do 1 km se složením | t | 6.068 |  | 0 | CS ÚRS 2024 02 |  | základní |  | 0 | 0 | 0 | 0 | 0 | 4 | K | 2 |  |  |  | ROZPOCET | 0 | 0 | 0 | 0 | 0 | 1 | 0 | 4 | -728522159
| PP |  | Odvoz suti a vybouraných hmot na skládku nebo meziskládku se složením, na vzdálenost do 1 km | [14 empty] | PP | 2
| Online PSC |  | https://podminky.urs.cz/item/CS_URS_2024_02/997013501 | [14 empty] | Online PSC | 2
13 | K | 997013509 | Příplatek k odvozu suti a vybouraných hmot na skládku ZKD 1 km přes 1 km | t | 115.292 |  | 0 | CS ÚRS 2024 02 |  | základní |  | 0 | 0 | 0 | 0 | 0 | 4 | K | 2 |  |  |  | ROZPOCET | 0 | 0 | 0 | 0 | 0 | 1 | 0 | 4 | -1156548596
| PP |  | Odvoz suti a vybouraných hmot na skládku nebo meziskládku se složením, na vzdálenost Příplatek k ceně za každý další započatý 1 km přes 1 km | [14 empty] | PP | 2
| Online PSC |  | https://podminky.urs.cz/item/CS_URS_2024_02/997013509 | [14 empty] | Online PSC | 2
| VV |  | 6,068*19 'Přepočtené koeficientem množství |  | 115.292 | [12 empty] | VV | 2 | 2 | False | 1 | ROZPOCET
14 | K | 997013631 | Poplatek za uložení na skládce (skládkovné) stavebního odpadu směsného kód odpadu 17 09 04 | t | 6.068 |  | 0 | CS ÚRS 2024 02 |  | základní |  | 0 | 0 | 0 | 0 | 0 | 4 | K | 2 |  |  |  | ROZPOCET | 0 | 0 | 0 | 0 | 0 | 1 | 0 | 4 | 1935427542
| PP |  | Poplatek za uložení stavebního odpadu na skládce (skládkovné) směsného stavebního a demoličního zatříděného do Katalogu odpadů pod kódem 17 09 04 | [14 empty] | PP | 2
| Online PSC |  | https://podminky.urs.cz/item/CS_URS_2024_02/997013631 | [14 empty] | Online PSC | 2
| D | 998 | Přesun hmot |  |  |  | 0 |  |  |  |  | 0 |  | 0 |  | 0 | 1 | D | 1 |  |  |  | ROZPOCET | [6 empty] | 0
15 | K | 998021021 | Přesun hmot pro haly s nosnou kcí zděnou nebo monolitickou v do 20 m | t | 9.227 |  | 0 | CS ÚRS 2024 02 |  | základní |  | 0 | 0 | 0 | 0 | 0 | 4 | K | 2 |  |  |  | ROZPOCET | 0 | 0 | 0 | 0 | 0 | 1 | 0 | 4 | 1735348028
| PP |  | Přesun hmot pro haly občanské výstavby, výrobu a služby s nosnou svislou konstrukcí zděnou nebo betonovou monolitickou vodorovná dopravní vzdálenost do 100 m základní, pro haly výšky do 20 m | [14 empty] | PP | 2
| Online PSC |  | https://podminky.urs.cz/item/CS_URS_2024_02/998021021 | [14 empty] | Online PSC | 2
| D | PSV | Práce a dodávky PSV |  |  |  | 0 |  |  |  |  | 0 |  | 6.1143 |  | 6.0676 | 2 | D | 0 |  |  |  | ROZPOCET | [6 empty] | 0
| D | 712 | Povlakové krytiny |  |  |  | 0 |  |  |  |  | 0 |  | 3.0134 |  | 0.7524 | 2 | D | 1 |  |  |  | ROZPOCET | [6 empty] | 0
16 | K | 712300841 | Odstranění povlakové krytiny střech do 10° odškrabáním mechu s urovnáním povrchu a očištěním | m2 | 376.2 |  | 0 | CS ÚRS 2024 02 |  | základní |  | 0 | 0 | 0 | 0.002 | 0.7524 | 16 | K | 2 |  |  |  | ROZPOCET | 0 | 0 | 0 | 0 | 0 | 1 | 0 | 16 | 1407458086
| PP |  | Ostatní práce při odstranění povlakové krytiny střech plochých do 10° mechu odškrabáním a očistěním s urovnáním povrchu | [14 empty] | PP | 2
| Online PSC |  | https://podminky.urs.cz/item/CS_URS_2024_02/712300841 | [14 empty] | Online PSC | 2
| VV |  | 2*188,10 |  | 376.2 | [12 empty] | VV | 2 | 2 | True | 0 | ROZPOCET
| VV |  | Součet |  | 376.2 | [12 empty] | VV | 2 | 4 | True | 1 | ROZPOCET
17 | K | 712341559 | Provedení povlakové krytiny střech do 10° pásy NAIP přitavením v plné ploše | m2 | 376.2 |  | 0 | CS ÚRS 2024 02 |  | základní |  | 0 | 0.00088 | 0.33106 | 0 | 0 | 16 | K | 2 |  |  |  | ROZPOCET | 0 | 0 | 0 | 0 | 0 | 1 | 0 | 16 | 1036463816
| PP |  | Provedení povlakové krytiny střech plochých do 10° pásy přitavením NAIP v plné ploše | [14 empty] | PP | 2
| Online PSC |  | https://podminky.urs.cz/item/CS_URS_2024_02/712341559 | [14 empty] | Online PSC | 2
| VV |  | 2*188,10 |  | 376.2 | [12 empty] | VV | 2 | 2 | True | 0 | ROZPOCET
| VV |  | Součet |  | 376.2 | [12 empty] | VV | 2 | 4 | True | 1 | ROZPOCET
18 | M | 62855018 | pás asfaltový natavitelný modifikovaný SBS s vložkou z polyesterové rohože s retardéry hoření, BROOF(t3) a hrubozrnným břidličným posypem na horním povrchu tl 5,2mm | m2 | 432.63 |  | 0 | CS ÚRS 2024 02 |  | základní |  | 0 | 0.0062 | 2.6823 | 0 | 0 | 32 | M | 2 |  |  |  | ROZPOCET | 0 | 0 | 0 | 0 | 0 | 1 | 0 | 16 | -550367559
| PP |  | pás asfaltový natavitelný modifikovaný SBS s vložkou z polyesterové rohože s retardéry hoření, BROOF(t3) a hrubozrnným břidličným posypem na horním povrchu tl 5,2mm | [14 empty] | PP | 2
| VV |  | 376,2*1,15 'Přepočtené koeficientem množství |  | 432.63 | [12 empty] | VV | 2 | 2 | False | 1 | ROZPOCET
19 | K | 998712102 | Přesun hmot tonážní pro krytiny povlakové v objektech v přes 6 do 12 m | t | 3.013 |  | 0 | CS ÚRS 2024 02 |  | základní |  | 0 | 0 | 0 | 0 | 0 | 16 | K | 2 |  |  |  | ROZPOCET | 0 | 0 | 0 | 0 | 0 | 1 | 0 | 16 | -332403786
| PP |  | Přesun hmot pro povlakové krytiny stanovený z hmotnosti přesunovaného materiálu vodorovná dopravní vzdálenost do 50 m základní v objektech výšky přes 6 do 12 m | [14 empty] | PP | 2
| Online PSC |  | https://podminky.urs.cz/item/CS_URS_2024_02/998712102 | [14 empty] | Online PSC | 2
| D | 764 | Konstrukce klempířské |  |  |  | 0 |  |  |  |  | 0 |  | 2.1697 |  | 1.427 | 2 | D | 1 |  |  |  | ROZPOCET | [6 empty] | 0
20 | K | 764002841 | Demontáž oplechování horních ploch zdí a nadezdívek do suti | m | 119 |  | 0 | CS ÚRS 2024 02 |  | základní |  | 0 | 0 | 0 | 0.00191 | 0.22729 | 16 | K | 2 |  |  |  | ROZPOCET | 0 | 0 | 0 | 0 | 0 | 1 | 0 | 16 | -1801532216
| PP |  | Demontáž klempířských konstrukcí oplechování horních ploch zdí a nadezdívek do suti | [14 empty] | PP | 2
| Online PSC |  | https://podminky.urs.cz/item/CS_URS_2024_02/764002841 | [14 empty] | Online PSC | 2
| VV |  | 40" 4K |  | 40 | [12 empty] | VV | 2 | 2 | True | 0 | ROZPOCET
| VV |  | 26" 7K |  | 26 | [12 empty] | VV | 2 | 2 | True | 0 | ROZPOCET
| VV |  | 53" 8K |  | 53 | [12 empty] | VV | 2 | 2 | True | 0 | ROZPOCET
| VV |  | Součet |  | 119 | [12 empty] | VV | 2 | 4 | True | 1 | ROZPOCET
21 | K | 764002871 | Demontáž lemování zdí do suti | m | 158 |  | 0 | CS ÚRS 2024 02 |  | základní |  | 0 | 0 | 0 | 0.00175 | 0.2765 | 16 | K | 2 |  |  |  | ROZPOCET | 0 | 0 | 0 | 0 | 0 | 1 | 0 | 16 | 610073508
| PP |  | Demontáž klempířských konstrukcí lemování zdí do suti | [14 empty] | PP | 2
| Online PSC |  | https://podminky.urs.cz/item/CS_URS_2024_02/764002871 | [14 empty] | Online PSC | 2
| VV |  | 60" 1K |  | 60 | [12 empty] | VV | 2 | 2 | True | 0 | ROZPOCET
| VV |  | 98" 9K |  | 98 | [12 empty] | VV | 2 | 2 | True | 0 | ROZPOCET
| VV |  | Součet |  | 158 | [12 empty] | VV | 2 | 4 | True | 1 | ROZPOCET
22 | K | 764003801 | Demontáž lemování trub, konzol, držáků, ventilačních nástavců a jiných kusových prvků do suti | kus | 8 |  | 0 | CS ÚRS 2024 02 |  | základní |  | 0 | 0 | 0 | 0.00188 | 0.01504 | 16 | K | 2 |  |  |  | ROZPOCET | 0 | 0 | 0 | 0 | 0 | 1 | 0 | 16 | 2109427235
| PP |  | Demontáž klempířských konstrukcí lemování trub, konzol, držáků, ventilačních nástavců a ostatních kusových prvků do suti | [14 empty] | PP | 2
| Online PSC |  | https://podminky.urs.cz/item/CS_URS_2024_02/764003801 | [14 empty] | Online PSC | 2
23 | K | 764004801 | Demontáž podokapního žlabu do suti | m | 222 |  | 0 | CS ÚRS 2024 02 |  | základní |  | 0 | 0 | 0 | 0.0026 | 0.5772 | 16 | K | 2 |  |  |  | ROZPOCET | 0 | 0 | 0 | 0 | 0 | 1 | 0 | 16 | -611386739
| PP |  | Demontáž klempířských konstrukcí žlabu podokapního do suti | [14 empty] | PP | 2
| Online PSC |  | https://podminky.urs.cz/item/CS_URS_2024_02/764004801 | [14 empty] | Online PSC | 2
| VV |  | 111" 2K |  | 111 | [12 empty] | VV | 2 | 2 | True | 0 | ROZPOCET
| VV |  | 111" 5K |  | 111 | [12 empty] | VV | 2 | 2 | True | 0 | ROZPOCET
| VV |  | Součet |  | 222 | [12 empty] | VV | 2 | 4 | True | 1 | ROZPOCET
24 | K | 764004861 | Demontáž svodu do suti | m | 84 |  | 0 | CS ÚRS 2024 02 |  | základní |  | 0 | 0 | 0 | 0.00394 | 0.33096 | 16 | K | 2 |  |  |  | ROZPOCET | 0 | 0 | 0 | 0 | 0 | 1 | 0 | 16 | -724773849
| PP |  | Demontáž klempířských konstrukcí svodu do suti | [14 empty] | PP | 2
| Online PSC |  | https://podminky.urs.cz/item/CS_URS_2024_02/764004861 | [14 empty] | Online PSC | 2
| VV |  | 12*1,5" 3K |  | 18 | [12 empty] | VV | 2 | 2 | True | 0 | ROZPOCET
| VV |  | 12*5,5" 6K |  | 66 | [12 empty] | VV | 2 | 2 | True | 0 | ROZPOCET
| VV |  | Součet |  | 84 | [12 empty] | VV | 2 | 4 | True | 1 | ROZPOCET
25 | K | 764214607 | Oplechování horních ploch a atik bez rohů z Pz s povrch úpravou mechanicky kotvené rš 670 mm | m | 119 |  | 0 | CS ÚRS 2024 02 |  | základní |  | 0 | 0.00584 | 0.69496 | 0 | 0 | 16 | K | 2 |  |  |  | ROZPOCET | 0 | 0 | 0 | 0 | 0 | 1 | 0 | 16 | 499700508
| PP |  | Oplechování horních ploch zdí a nadezdívek (atik) z pozinkovaného plechu s povrchovou úpravou mechanicky kotvené rš 670 mm | [14 empty] | PP | 2
| Online PSC |  | https://podminky.urs.cz/item/CS_URS_2024_02/764214607 | [14 empty] | Online PSC | 2
| VV |  | 40" 4K |  | 40 | [12 empty] | VV | 2 | 2 | True | 0 | ROZPOCET
| VV |  | 26" 7K |  | 26 | [12 empty] | VV | 2 | 2 | True | 0 | ROZPOCET
| VV |  | 53" 8K |  | 53 | [12 empty] | VV | 2 | 2 | True | 0 | ROZPOCET
| VV |  | Součet |  | 119 | [12 empty] | VV | 2 | 4 | True | 1 | ROZPOCET
26 | K | 764311606 | Lemování rovných zdí střech s krytinou prejzovou nebo vlnitou z Pz s povrchovou úpravou rš 500 mm | m | 158 |  | 0 | CS ÚRS 2024 02 |  | základní |  | 0 | 0.00436 | 0.68888 | 0 | 0 | 16 | K | 2 |  |  |  | ROZPOCET | 0 | 0 | 0 | 0 | 0 | 1 | 0 | 16 | 977865356
| PP |  | Lemování zdí z pozinkovaného plechu s povrchovou úpravou boční nebo horní rovné, střech s krytinou prejzovou nebo vlnitou rš 500 mm | [14 empty] | PP | 2
| Online PSC |  | https://podminky.urs.cz/item/CS_URS_2024_02/764311606 | [14 empty] | Online PSC | 2
| VV |  | 60" 1K |  | 60 | [12 empty] | VV | 2 | 2 | True | 0 | ROZPOCET
| VV |  | 98" 9K |  | 98 | [12 empty] | VV | 2 | 2 | True | 0 | ROZPOCET
| VV |  | Součet |  | 158 | [12 empty] | VV | 2 | 4 | True | 1 | ROZPOCET
27 | K | 764511602 | Žlab podokapní půlkruhový z Pz s povrchovou úpravou rš 330 mm | m | 222 |  | 0 | CS ÚRS 2024 02 |  | základní |  | 0 | 0.00274 | 0.60828 | 0 | 0 | 16 | K | 2 |  |  |  | ROZPOCET | 0 | 0 | 0 | 0 | 0 | 1 | 0 | 16 | -1898918950
| PP |  | Žlab podokapní z pozinkovaného plechu s povrchovou úpravou včetně háků a čel půlkruhový rš 330 mm | [14 empty] | PP | 2
| Online PSC |  | https://podminky.urs.cz/item/CS_URS_2024_02/764511602 | [14 empty] | Online PSC | 2
| VV |  | 111" 2K |  | 111 | [12 empty] | VV | 2 | 2 | True | 0 | ROZPOCET
| VV |  | 111" 5K |  | 111 | [12 empty] | VV | 2 | 2 | True | 0 | ROZPOCET
| VV |  | Součet |  | 222 | [12 empty] | VV | 2 | 4 | True | 1 | ROZPOCET
28 | K | 764518623 | Svody kruhové včetně objímek, kolen, odskoků z Pz s povrchovou úpravou průměru 120 mm | m | 84 |  | 0 | CS ÚRS 2024 02 |  | základní |  | 0 | 0.00206 | 0.17304 | 0 | 0 | 16 | K | 2 |  |  |  | ROZPOCET | 0 | 0 | 0 | 0 | 0 | 1 | 0 | 16 | -387140935
| PP |  | Svod z pozinkovaného plechu s upraveným povrchem včetně objímek, kolen a odskoků kruhový, průměru 120 mm | [14 empty] | PP | 2
| Online PSC |  | https://podminky.urs.cz/item/CS_URS_2024_02/764518623 | [14 empty] | Online PSC | 2
| VV |  | 12*1,5" 3K |  | 18 | [12 empty] | VV | 2 | 2 | True | 0 | ROZPOCET
| VV |  | 12*5,5" 6K |  | 66 | [12 empty] | VV | 2 | 2 | True | 0 | ROZPOCET
| VV |  | Součet |  | 84 | [12 empty] | VV | 2 | 4 | True | 1 | ROZPOCET
29 | K | 764521444 | Kotlík oválný (trychtýřový) pro podokapní žlaby z Al plechu 330/100 mm | kus | 24 |  | 0 | CS ÚRS 2024 02 |  | základní |  | 0 | 0.00019 | 0.00456 | 0 | 0 | 16 | K | 2 |  |  |  | ROZPOCET | 0 | 0 | 0 | 0 | 0 | 1 | 0 | 16 | -546217935
| PP |  | Žlab podokapní z hliníkového plechu kotlík oválný (trychtýřový), rš žlabu/průměr svodu 330/100 mm | [14 empty] | PP | 2
| Online PSC |  | https://podminky.urs.cz/item/CS_URS_2024_02/764521444 | [14 empty] | Online PSC | 2
| VV |  | 12" 3K |  | 12 | [12 empty] | VV | 2 | 2 | True | 0 | ROZPOCET
| VV |  | 12" 6K |  | 12 | [12 empty] | VV | 2 | 2 | True | 0 | ROZPOCET
| VV |  | Součet |  | 24 | [12 empty] | VV | 2 | 4 | True | 1 | ROZPOCET
30 | K | 998764122 | Přesun hmot tonážní pro konstrukce klempířské ruční v objektech v přes 6 do 12 m | t | 2.17 |  | 0 | CS ÚRS 2024 02 |  | základní |  | 0 | 0 | 0 | 0 | 0 | 16 | K | 2 |  |  |  | ROZPOCET | 0 | 0 | 0 | 0 | 0 | 1 | 0 | 16 | -147640896
| PP |  | Přesun hmot pro konstrukce klempířské stanovený z hmotnosti přesunovaného materiálu vodorovná dopravní vzdálenost do 50 m ruční (bez užtití mechanizace) v objektech výšky přes 6 do 12 m | [14 empty] | PP | 2
| Online PSC |  | https://podminky.urs.cz/item/CS_URS_2024_02/998764122 | [14 empty] | Online PSC | 2
| D | 767 | Konstrukce zámečnické |  |  |  | 0 |  |  |  |  | 0 |  | 0.93119 |  | 3.8882 | 2 | D | 1 |  |  |  | ROZPOCET | [6 empty] | 0
31 | K | 767311841 | Demontáž světlíků pásových obloukových s umělohmotnou výplní | m2 | 136.395 |  | 0 | CS ÚRS 2024 02 |  | základní |  | 0 | 0 | 0 | 0.022 | 3.0007 | 16 | K | 2 |  |  |  | ROZPOCET | 0 | 0 | 0 | 0 | 0 | 1 | 0 | 16 | -1430418688
| PP |  | Demontáž světlíků s umělohmotnou výplní pásových obloukových | [14 empty] | PP | 2
| Online PSC |  | https://podminky.urs.cz/item/CS_URS_2024_02/767311841 | [14 empty] | Online PSC | 2
| VV |  | Demontáž stávajícího pásového sedlového světlíku | [14 empty] | VV | 2 | 1 | True | 0 | ROZPOCET
| VV |  | 3*45,465 |  | 136.395 | [12 empty] | VV | 2 | 2 | True | 0 | ROZPOCET
| VV |  | Součet |  | 136.395 | [12 empty] | VV | 2 | 4 | True | 1 | ROZPOCET
32 | K | 7673113R | Montáž pásového obloukového světlíku šíře 3000 mm se zasklením | m | 45.465 |  | 0 | Vlastní položka |  | základní |  | 0 | 0.00095 | 0.043192 | 0 | 0 | 16 | K | 2 |  |  |  | ROZPOCET | 0 | 0 | 0 | 0 | 0 | 1 | 0 | 16 | -2042175231
| PP |  | Montáž pásového obloukového světlíku šíře 3000 mm se zasklením | [14 empty] | PP | 2
33 | M | M001 | dodávka pásový světlík obloukový s větracími klapkami š = 3 m x 45,465 m | kus | 1 |  | 0 | Vlastní položka |  | základní |  | 0 | 0 | 0 | 0 | 0 | 32 | M | 2 |  |  |  | ROZPOCET | 0 | 0 | 0 | 0 | 0 | 1 | 0 | 16 | 2135076999
| PP |  | dodávka pásový světlík obloukový s větracími klapkami š = 3 m x 45,465 m | [14 empty] | PP | 2
34 | M | M002 | dodávka nosné světlíkové obruby výšky 200mm, vč. zaizolování | kus | 1 |  | 0 | Vlastní položka |  | základní |  | 0 | 0 | 0 | 0 | 0 | 32 | M | 2 |  |  |  | ROZPOCET | 0 | 0 | 0 | 0 | 0 | 1 | 0 | 16 | 373163229
| PP |  | dodávka nosné světlíkové obruby výšky 200mm, vč. zaizolování | [14 empty] | PP | 2
35 | M | M003 | dodávka ventilačních otvírek 1 x 2,5m vč. elektromotorů | kus | 6 |  | 0 | Vlastní položka |  | základní |  | 0 | 0 | 0 | 0 | 0 | 32 | M | 2 |  |  |  | ROZPOCET | 0 | 0 | 0 | 0 | 0 | 1 | 0 | 16 | 1451676875
| PP |  | dodávka ventilačních otvírek 1 x 2,5m vč. elektromotorů | [14 empty] | PP | 2
36 | M | M004 | dodávka jedno - okruhové ústředny a čidla vítr déšť | kus | 1 |  | 0 | Vlastní položka |  | základní |  | 0 | 0 | 0 | 0 | 0 | 32 | M | 2 |  |  |  | ROZPOCET | 0 | 0 | 0 | 0 | 0 | 1 | 0 | 16 | 2068839168
| PP |  | dodávka jedno - okruhové ústředny a čidla vítr déšť | [14 empty] | PP | 2
37 | K | 767832102 | Montáž venkovních požárních žebříků do zdiva bez suchovodu | m | 23.05 |  | 0 | CS ÚRS 2024 02 |  | základní |  | 0 | 0 | 0 | 0 | 0 | 16 | K | 2 |  |  |  | ROZPOCET | 0 | 0 | 0 | 0 | 0 | 1 | 0 | 16 | -127911664
| PP |  | Montáž venkovních požárních žebříků do zdiva bez suchovodu | [14 empty] | PP | 2
| Online PSC |  | https://podminky.urs.cz/item/CS_URS_2024_02/767832102 | [14 empty] | Online PSC | 2
| VV |  | 9,8" 1Z |  | 9.8 | [12 empty] | VV | 2 | 2 | True | 0 | ROZPOCET
| VV |  | 6,05" 2Z |  | 6.05 | [12 empty] | VV | 2 | 2 | True | 0 | ROZPOCET
| VV |  | 2*3,6" 3Z |  | 7.2 | [12 empty] | VV | 2 | 2 | True | 0 | ROZPOCET
| VV |  | Součet |  | 23.05 | [12 empty] | VV | 2 | 4 | True | 1 | ROZPOCET
38 | M | 1Z | Požární žebřík pro výlez na střechu, délka žebříku (8,7m) vč. horního zábradlí - 9,8m, stupadla - kruhový profil d 20 mm, rám žebříku L60/60/6 mm, ochranný koš - pásovina 50/8 mm, kompletní dodávka viz odkaz 1Z | kus | 1 |  | 0 | Vlastní položka |  | základní |  | 0 | 0.49 | 0.49 | 0 | 0 | 32 | M | 2 |  |  |  | ROZPOCET | 0 | 0 | 0 | 0 | 0 | 1 | 0 | 16 | 1598482574
| PP |  | Požární žebřík pro výlez na střechu, délka žebříku (8,7m) vč. horního zábradlí - 9,8m, stupadla - kruhový profil d 20 mm, rám žebříku L60/60/6 mm, ochranný koš - pásovina 50/8 mm, kompletní dodávka viz odkaz 1Z | [14 empty] | PP | 2
39 | M | 2Z | Požární žebřík pro výlez na střechu, délka žebříku (4,95) vč. horního zábradlí - 6,05m, stupadla - kruhový profil d 20 mm, rám žebříku L60/60/6 mm, kompletní dodávka viz odkaz 2Z | kus | 1 |  | 0 | Vlastní položka |  | základní |  | 0 | 0.185 | 0.185 | 0 | 0 | 32 | M | 2 |  |  |  | ROZPOCET | 0 | 0 | 0 | 0 | 0 | 1 | 0 | 16 | 1089142217
| PP |  | Požární žebřík pro výlez na střechu, délka žebříku (4,95) vč. horního zábradlí - 6,05m, stupadla - kruhový profil d 20 mm, rám žebříku L60/60/6 mm, kompletní dodávka viz odkaz 2Z | [14 empty] | PP | 2
40 | M | 3Z | Požární žebřík pro výlez na střechu, délka žebříku (2,5m) vč. horního zábradlí - 3,6m, stupadla - kruhový profil d 20 mm, rám žebříku L60/60/6 mm, kompletní dodávka viz odkaz 3Z | kus | 2 |  | 0 | Vlastní položka |  | základní |  | 0 | 0.1065 | 0.213 | 0 | 0 | 32 | M | 2 |  |  |  | ROZPOCET | 0 | 0 | 0 | 0 | 0 | 1 | 0 | 16 | 785377156
| PP |  | Požární žebřík pro výlez na střechu, délka žebříku (2,5m) vč. horního zábradlí - 3,6m, stupadla - kruhový profil d 20 mm, rám žebříku L60/60/6 mm, kompletní dodávka viz odkaz 3Z | [14 empty] | PP | 2
41 | K | 767832801 | Demontáž venkovních požárních žebříků s ochranným košem | m | 9.8 |  | 0 | CS ÚRS 2024 02 |  | základní |  | 0 | 0 | 0 | 0.05 | 0.49 | 16 | K | 2 |  |  |  | ROZPOCET | 0 | 0 | 0 | 0 | 0 | 1 | 0 | 16 | 1018445727
| PP |  | Demontáž venkovních požárních žebříků s ochranným košem | [14 empty] | PP | 2
| Online PSC |  | https://podminky.urs.cz/item/CS_URS_2024_02/767832801 | [14 empty] | Online PSC | 2
| VV |  | 9,8 |  | 9.8 | [12 empty] | VV | 2 | 2 | True | 1 | ROZPOCET
42 | K | 767832802 | Demontáž venkovních požárních žebříků bez ochranného koše | m | 13.25 |  | 0 | CS ÚRS 2024 02 |  | základní |  | 0 | 0 | 0 | 0.03 | 0.3975 | 16 | K | 2 |  |  |  | ROZPOCET | 0 | 0 | 0 | 0 | 0 | 1 | 0 | 16 | -1375017803
| PP |  | Demontáž venkovních požárních žebříků bez ochranného koše | [14 empty] | PP | 2
| Online PSC |  | https://podminky.urs.cz/item/CS_URS_2024_02/767832802 | [14 empty] | Online PSC | 2
| VV |  | 6,05 |  | 6.05 | [12 empty] | VV | 2 | 2 | True | 0 | ROZPOCET
| VV |  | 2*3,6 |  | 7.2 | [12 empty] | VV | 2 | 2 | True | 0 | ROZPOCET
| VV |  | Součet |  | 13.25 | [12 empty] | VV | 2 | 4 | True | 1 | ROZPOCET
43 | K | 998767122 | Přesun hmot tonážní pro zámečnické konstrukce ruční v objektech v přes 6 do 12 m | t | 0.931 |  | 0 | CS ÚRS 2024 02 |  | základní |  | 0 | 0 | 0 | 0 | 0 | 16 | K | 2 |  |  |  | ROZPOCET | 0 | 0 | 0 | 0 | 0 | 1 | 0 | 16 | -1144985585
| PP |  | Přesun hmot pro zámečnické konstrukce stanovený z hmotnosti přesunovaného materiálu vodorovná dopravní vzdálenost do 50 m ruční (bez užití mechanizace) v objektech výšky přes 6 do 12 m | [14 empty] | PP | 2
| Online PSC |  | https://podminky.urs.cz/item/CS_URS_2024_02/998767122 | [14 empty] | Online PSC | 2
| D | 787 | Dokončovací práce - zasklívání |  |  |  | 0 |  |  |  |  | 0 |  | 0 |  | 0 | 2 | D | 1 |  |  |  | ROZPOCET | [6 empty] | 0
44 | K | 787800811 | Vysklívání podhledů tmelených | m2 | 138 |  | 0 | CS ÚRS 2024 02 |  | základní |  | 0 | 0 | 0 | 0 | 0 | 16 | K | 2 |  |  |  | ROZPOCET | 0 | 0 | 0 | 0 | 0 | 1 | 0 | 16 | 627123345
| PP |  | Vysklívání podhledů tmelených | [14 empty] | PP | 2
| Online PSC |  | https://podminky.urs.cz/item/CS_URS_2024_02/787800811 | [14 empty] | Online PSC | 2
| VV |  | demontáž podhledu z drátoskla viz. demontáž světlíku | [14 empty] | VV | 2 | 1 | True | 0 | ROZPOCET
| VV |  | 3,0*46 |  | 138 | [12 empty] | VV | 2 | 2 | True | 0 | ROZPOCET
| VV |  | Součet |  | 138 | [12 empty] | VV | 2 | 4 | True | 1 | ROZPOCET

## D.1.4. - Elektroinstalace...
{2d7b9c22-baf1-45bf-b536-999bff1e0337}
2
| KRYCÍ LIST SOUPISU PRACÍ | [7 empty] | v --- níže se nacházejí doplnkové a pomocné údaje k sestavám --- v | [8 empty] | False
Stavba:
STŘECHY A SVĚTLÍKY SPŠD, PLZEŇ - KŘIMICE
Objekt:
SO.02 - Centrální hala
Soupis:
D.1.4. - Elektroinstalace - hromosvod
| KSO: |  |  |  |  | CC-CZ:
| Místo: |  | SPŠD, Plzeň - Křimice |  |  | Datum: | 11. 11. 2024
| Zadavatel: |  |  |  |  | IČ:
|  | SPŠD Plzeň, Karlovarská1210/66, 323 00 Plzeň |  |  |  | DIČ:
| Účastník: |  |  |  |  | IČ: | Vyplň údaj
|  | Vyplň údaj |  |  |  | DIČ: | Vyplň údaj
| Projektant: |  |  |  |  | IČ:
|  | PLANSTAV a.s. |  |  |  | DIČ:
| Zpracovatel: |  |  |  |  | IČ:
|  | Michal Jirka |  |  |  | DIČ:
Poznámka:
Soupis prací je sestaven s využitím Cenové soustavy ÚRS. Položky, které pochází z této cenové soustavy, jsou ve sloupci 'Cenová soustava' označeny popisem 'CS ÚRS' a úrovní příslušného kalendářního pololetí. Veškeré další informace vymezující popis a podmínky použití těchto položek z Cenové soustavy, které nejsou uvedeny přímo v soupisu prací, jsou neomezeně dálkově k dispozici na webu podminky.urs.cz.
| Cena bez DPH | [5 empty] | 0
|  |  | Základ daně |  |  | Sazba daně | Výše daně
| DPH | základní | 0 |  |  | 21% | 0
|  | snížená | 0 |  |  | 12% | 0
|  | zákl. přenesená | 0 |  |  | 21% | 0
|  | sníž. přenesená | 0 |  |  | 12% | 0
|  | nulová | 0 |  |  | 0% | 0
| Cena s DPH |  |  | v | CZK |  | 0
REKAPITULACE ČLENĚNÍ SOUPISU PRACÍ
Stavba:
STŘECHY A SVĚTLÍKY SPŠD, PLZEŇ - KŘIMICE
Objekt:
SO.02 - Centrální hala
Soupis:
D.1.4. - Elektroinstalace - hromosvod
Místo: |  |  | SPŠD, Plzeň - Křimice |  |  | Datum: | 11. 11. 2024
Zadavatel: |  |  | SPŠD Plzeň, Karlovarská1210/66, 323 00 Plzeň |  |  | Projektant: | PLANSTAV a.s.
Účastník: |  |  | Vyplň údaj |  |  | Zpracovatel: | Michal Jirka
Kód dílu - Popis | [6 empty] | Cena celkem [CZK]
Náklady stavby celkem | [6 empty] | 0 | [11 empty] | -1
| D1 - Materiál elektromontážní | [5 empty] | 0
| D2 - Elektromontáže | [5 empty] | 0
| D3 - Demontáže | [5 empty] | 0
| D4 - Ostatní náklady | [5 empty] | 0
SOUPIS PRACÍ
Stavba:
STŘECHY A SVĚTLÍKY SPŠD, PLZEŇ - KŘIMICE
Objekt:
SO.02 - Centrální hala
Soupis:
D.1.4. - Elektroinstalace - hromosvod
Místo: |  |  | SPŠD, Plzeň - Křimice |  |  | Datum: | 11. 11. 2024
Zadavatel: |  |  | SPŠD Plzeň, Karlovarská1210/66, 323 00 Plzeň |  |  | Projektant: | PLANSTAV a.s.
Účastník: |  |  | Vyplň údaj |  |  | Zpracovatel: | Michal Jirka
PČ | Typ | Kód | Popis | MJ | Množství | J.cena [CZK] | Cena celkem [CZK] | Cenová soustava |  | DPH | J. Nh [h] | Nh celkem [h] | J. hmotnost [t] | Hmotnost celkem [t] | J. suť [t] | Suť Celkem [t]
Náklady soupisu celkem | [6 empty] | 0 |  |  |  |  | 0 |  | 0 |  | 0 |  | D | -1 | [7 empty] | 0
| D | D1 | Materiál elektromontážní |  |  |  | 0 |  |  |  |  | 0 |  | 0 |  | 0 | 1 | D | 0 | ROZPOCET | [6 empty] | 0
1 | M | 000101105 | kabel CYKY 3x1,5 | m | 120 |  | 0 | Vlastní položka |  | základní |  | 0 | 0 | 0 | 0 | 0 | 8 | M | 1 | ROZPOCET | 0 | 0 | 0 | 0 | 0 | 1 | 0 | 4 | 2
| PP |  | kabel CYKY 3x1,5 | [14 empty] | PP | 1
2 | M | 000101305 | kabel CYKY 5x1,5 | m | 120 |  | 0 | Vlastní položka |  | základní |  | 0 | 0 | 0 | 0 | 0 | 8 | M | 1 | ROZPOCET | 0 | 0 | 0 | 0 | 0 | 1 | 0 | 4 | 4
| PP |  | kabel CYKY 5x1,5 | [14 empty] | PP | 1
3 | M | 000311242 | krabice OBO A 11 | ks | 12 |  | 0 | Vlastní položka |  | základní |  | 0 | 0 | 0 | 0 | 0 | 8 | M | 1 | ROZPOCET | 0 | 0 | 0 | 0 | 0 | 1 | 0 | 4 | 6
| PP |  | krabice OBO A 11 | [14 empty] | PP | 1
4 | M | 000322122 | Trubka pevná ISOFIX-EL-F O16 - 3m | ks | 20 |  | 0 | Vlastní položka |  | základní |  | 0 | 0 | 0 | 0 | 0 | 8 | M | 1 | ROZPOCET | 0 | 0 | 0 | 0 | 0 | 1 | 0 | 4 | 8
| PP |  | Trubka pevná ISOFIX-EL-F O16 - 3m | [14 empty] | PP | 1
5 | M | 000322124 | Trubka pevná ISOFIX-EL-F 25 - 3m | ks | 7 |  | 0 | Vlastní položka |  | základní |  | 0 | 0 | 0 | 0 | 0 | 8 | M | 1 | ROZPOCET | 0 | 0 | 0 | 0 | 0 | 1 | 0 | 4 | 10
| PP |  | Trubka pevná ISOFIX-EL-F 25 - 3m | [14 empty] | PP | 1
6 | M | 000322172 | Příchytka trubky clipfix 16 | ks | 50 |  | 0 | Vlastní položka |  | základní |  | 0 | 0 | 0 | 0 | 0 | 8 | M | 1 | ROZPOCET | 0 | 0 | 0 | 0 | 0 | 1 | 0 | 4 | 12
| PP |  | Příchytka trubky clipfix 16 | [14 empty] | PP | 1
7 | M | 000322174 | Příchytka trubky clipfix 25 | ks | 18 |  | 0 | Vlastní položka |  | základní |  | 0 | 0 | 0 | 0 | 0 | 8 | M | 1 | ROZPOCET | 0 | 0 | 0 | 0 | 0 | 1 | 0 | 4 | 14
| PP |  | Příchytka trubky clipfix 25 | [14 empty] | PP | 1
8 | M | 000900944 | Schneider Electric XALD222 Ovládací skříňka dvoutlačítková | ks | 3 |  | 0 | Vlastní položka |  | základní |  | 0 | 0 | 0 | 0 | 0 | 8 | M | 1 | ROZPOCET | 0 | 0 | 0 | 0 | 0 | 1 | 0 | 4 | 16
| PP |  | Schneider Electric XALD222 Ovládací skříňka dvoutlačítková | [14 empty] | PP | 1
9 | M | 000312662 | vývodka kabelová /Pg13,5 IP65 vč.matky | ks | 6 |  | 0 | Vlastní položka |  | základní |  | 0 | 0 | 0 | 0 | 0 | 8 | M | 1 | ROZPOCET | 0 | 0 | 0 | 0 | 0 | 1 | 0 | 4 | 18
| PP |  | vývodka kabelová /Pg13,5 IP65 vč.matky | [14 empty] | PP | 1
10 | M | 000434207 | JISTIČ 1P B16 | ks | 1 |  | 0 | Vlastní položka |  | základní |  | 0 | 0 | 0 | 0 | 0 | 8 | M | 1 | ROZPOCET | 0 | 0 | 0 | 0 | 0 | 1 | 0 | 4 | 20
| PP |  | JISTIČ 1P B16 | [14 empty] | PP | 1
11 | M | 000298491 | podp TR D50mm L3200mm GFK/Al s jímačem D10m 105330 | sada | 2 |  | 0 | Vlastní položka |  | základní |  | 0 | 0 | 0 | 0 | 0 | 8 | M | 1 | ROZPOCET | 0 | 0 | 0 | 0 | 0 | 1 | 0 | 4 | 22
| PP |  | podp TR D50mm L3200mm GFK/Al s jímačem D10m 105330 | [14 empty] | PP | 1
12 | M | 000298123 | Úchyt na stěnu nerez pro trubky D40-50mm od 105344 | ks | 4 |  | 0 | Vlastní položka |  | základní |  | 0 | 0 | 0 | 0 | 0 | 8 | M | 1 | ROZPOCET | 0 | 0 | 0 | 0 | 0 | 1 | 0 | 4 | 24
| PP |  | Úchyt na stěnu nerez pro trubky D40-50mm od 105344 | [14 empty] | PP | 1
13 | M | 000298927 | uzem svorka na TR D27-89mm nerez f. Rd 10mm 540103 | ks | 8 |  | 0 | Vlastní položka |  | základní |  | 0 | 0 | 0 | 0 | 0 | 8 | M | 1 | ROZPOCET | 0 | 0 | 0 | 0 | 0 | 1 | 0 | 4 | 26
| PP |  | uzem svorka na TR D27-89mm nerez f. Rd 10mm 540103 | [14 empty] | PP | 1
14 | M | 000298492 | podp TR D50mm L4700mm GFK/Al s jímačem D10m 105332 | sada | 6 |  | 0 | Vlastní položka |  | základní |  | 0 | 0 | 0 | 0 | 0 | 8 | M | 1 | ROZPOCET | 0 | 0 | 0 | 0 | 0 | 1 | 0 | 4 | 28
| PP |  | podp TR D50mm L4700mm GFK/Al s jímačem D10m 105332 | [14 empty] | PP | 1
15 | M | 000298476 | Vodič HVI-long D23mm šedý Délka 100 m na ka 819136 | m | 130 |  | 0 | Vlastní položka |  | základní |  | 0 | 0 | 0 | 0 | 0 | 8 | M | 1 | ROZPOCET | 0 | 0 | 0 | 0 | 0 | 1 | 0 | 4 | 30
| PP |  | Vodič HVI-long D23mm šedý Délka 100 m na ka 819136 | [14 empty] | PP | 1
16 | M | 000298485 | přip členy + montážní materiál pro vodič HV 819147 | sada | 8 |  | 0 | Vlastní položka |  | základní |  | 0 | 0 | 0 | 0 | 0 | 8 | M | 1 | ROZPOCET | 0 | 0 | 0 | 0 | 0 | 1 | 0 | 4 | 32
| PP |  | přip členy + montážní materiál pro vodič HV 819147 | [14 empty] | PP | 1
17 | M | 000298111 | bet podst C45/55 D337mm H90mm pro jímací ty 102010 | sada | 72 |  | 0 | Vlastní položka |  | základní |  | 0 | 0 | 0 | 0 | 0 | 8 | M | 1 | ROZPOCET | 0 | 0 | 0 | 0 | 0 | 1 | 0 | 4 | 34
| PP |  | bet podst C45/55 D337mm H90mm pro jímací ty 102010 | [14 empty] | PP | 1
18 | M | 000298102 | 3-ram stativ skládací D40-50 mm L5-8,5m 105201 | ks | 6 |  | 0 | Vlastní položka |  | základní |  | 0 | 0 | 0 | 0 | 0 | 8 | M | 1 | ROZPOCET | 0 | 0 | 0 | 0 | 0 | 1 | 0 | 4 | 36
| PP |  | 3-ram stativ skládací D40-50 mm L5-8,5m 105201 | [14 empty] | PP | 1
19 | M | 000298111 | bet podst C45/55 D337mm H90mm pro jímací ty 102010 | sada | 18 |  | 0 | Vlastní položka |  | základní |  | 0 | 0 | 0 | 0 | 0 | 8 | M | 1 | ROZPOCET | 0 | 0 | 0 | 0 | 0 | 1 | 0 | 4 | 38
| PP |  | bet podst C45/55 D337mm H90mm pro jímací ty 102010 | [14 empty] | PP | 1
20 | M | 000298117 | Podložka plast D370mm černá 102050 | ks | 18 |  | 0 | Vlastní položka |  | základní |  | 0 | 0 | 0 | 0 | 0 | 8 | M | 1 | ROZPOCET | 0 | 0 | 0 | 0 | 0 | 1 | 0 | 4 | 40
| PP |  | Podložka plast D370mm černá 102050 | [14 empty] | PP | 1
21 | M | 000298298 | Trojitá vzpěra s třmenem na trubku D50mm L2 105601 | ks | 6 |  | 0 | Vlastní položka |  | základní |  | 0 | 0 | 0 | 0 | 0 | 8 | M | 1 | ROZPOCET | 0 | 0 | 0 | 0 | 0 | 1 | 0 | 4 | 42
| PP |  | Trojitá vzpěra s třmenem na trubku D50mm L2 105601 | [14 empty] | PP | 1
22 | M | 000298428 | PV pro vodiče HVI/CUI D20-23mm s plastovou 275259 | ks | 36 |  | 0 | Vlastní položka |  | základní |  | 0 | 0 | 0 | 0 | 0 | 8 | M | 1 | ROZPOCET | 0 | 0 | 0 | 0 | 0 | 1 | 0 | 4 | 44
| PP |  | PV pro vodiče HVI/CUI D20-23mm s plastovou 275259 | [14 empty] | PP | 1
23 | M | 000298351 | UF - krabice pro ZS (se svorkou) 230x150x12 549001 | ks | 8 |  | 0 | Vlastní položka |  | základní |  | 0 | 0 | 0 | 0 | 0 | 8 | M | 1 | ROZPOCET | 0 | 0 | 0 | 0 | 0 | 1 | 0 | 4 | 46
| PP |  | UF - krabice pro ZS (se svorkou) 230x150x12 549001 | [14 empty] | PP | 1
24 | M | 000298117 | Podložka plast D370mm černá 102050 | ks | 18 |  | 0 | Vlastní položka |  | základní |  | 0 | 0 | 0 | 0 | 0 | 8 | M | 1 | ROZPOCET | 0 | 0 | 0 | 0 | 0 | 1 | 0 | 4 | 48
| PP |  | Podložka plast D370mm černá 102050 | [14 empty] | PP | 1
25 | M | 000297204 | PV FB pro ploché střechy Beton C35/45 jedno 253015 | ks | 24 |  | 0 | Vlastní položka |  | základní |  | 0 | 0 | 0 | 0 | 0 | 8 | M | 1 | ROZPOCET | 0 | 0 | 0 | 0 | 0 | 1 | 0 | 4 | 50
| PP |  | PV FB pro ploché střechy Beton C35/45 jedno 253015 | [14 empty] | PP | 1
26 | M | 000298421 | Adaptér D23mm pro vodič HVI pro naklapnutí 253027 | ks | 24 |  | 0 | Vlastní položka |  | základní |  | 0 | 0 | 0 | 0 | 0 | 8 | M | 1 | ROZPOCET | 0 | 0 | 0 | 0 | 0 | 1 | 0 | 4 | 52
| PP |  | Adaptér D23mm pro vodič HVI pro naklapnutí 253027 | [14 empty] | PP | 1
27 | M | 000295071 | svorka pásku zemnící SR2b 4šrouby FeZn | ks | 10 |  | 0 | Vlastní položka |  | základní |  | 0 | 0 | 0 | 0 | 0 | 8 | M | 1 | ROZPOCET | 0 | 0 | 0 | 0 | 0 | 1 | 0 | 4 | 54
| PP |  | svorka pásku zemnící SR2b 4šrouby FeZn | [14 empty] | PP | 1
28 | M | 000295075 | svorka pásku drátu zemnící SR3b 4šrouby FeZn | ks | 20 |  | 0 | Vlastní položka |  | základní |  | 0 | 0 | 0 | 0 | 0 | 8 | M | 1 | ROZPOCET | 0 | 0 | 0 | 0 | 0 | 1 | 0 | 4 | 56
| PP |  | svorka pásku drátu zemnící SR3b 4šrouby FeZn | [14 empty] | PP | 1
29 | M | 000295011 | vedení FeZn pr.10mm(0,63kg/m) | m | 30 |  | 0 | Vlastní položka |  | základní |  | 0 | 0 | 0 | 0 | 0 | 8 | M | 1 | ROZPOCET | 0 | 0 | 0 | 0 | 0 | 1 | 0 | 4 | 58
| PP |  | vedení FeZn pr.10mm(0,63kg/m) | [14 empty] | PP | 1
30 | M | 000295001 | vedení FeZn 30/4 (0,96kg/m) | m | 100 |  | 0 | Vlastní položka |  | základní |  | 0 | 0 | 0 | 0 | 0 | 8 | M | 1 | ROZPOCET | 0 | 0 | 0 | 0 | 0 | 1 | 0 | 4 | 60
| PP |  | vedení FeZn 30/4 (0,96kg/m) | [14 empty] | PP | 1
31 | M | 000295405 | svorka spojovací SS TREMIS V015 | ks | 10 |  | 0 | Vlastní položka |  | základní |  | 0 | 0 | 0 | 0 | 0 | 8 | M | 1 | ROZPOCET | 0 | 0 | 0 | 0 | 0 | 1 | 0 | 4 | 62
| PP |  | svorka spojovací SS TREMIS V015 | [14 empty] | PP | 1
32 | M | 000171108 | vodič CY 6 /H07V-U/ | m | 200 |  | 0 | Vlastní položka |  | základní |  | 0 | 0 | 0 | 0 | 0 | 8 | M | 1 | ROZPOCET | 0 | 0 | 0 | 0 | 0 | 1 | 0 | 4 | 64
| PP |  | vodič CY 6 /H07V-U/ | [14 empty] | PP | 1
33 | M | 000295882 | označovací štítek zemního svodu | ks | 10 |  | 0 | Vlastní položka |  | základní |  | 0 | 0 | 0 | 0 | 0 | 8 | M | 1 | ROZPOCET | 0 | 0 | 0 | 0 | 0 | 1 | 0 | 4 | 66
| PP |  | označovací štítek zemního svodu | [14 empty] | PP | 1
34 | M | 000900305 | drobný upevňovací a spojovací materiál | ks | 1 |  | 0 | Vlastní položka |  | základní |  | 0 | 0 | 0 | 0 | 0 | 8 | M | 1 | ROZPOCET | 0 | 0 | 0 | 0 | 0 | 1 | 0 | 4 | 68
| PP |  | drobný upevňovací a spojovací materiál | [14 empty] | PP | 1
35 | M | 000900281 | projektová dokumentace skut. stavu | ks | 1 |  | 0 | Vlastní položka |  | základní |  | 0 | 0 | 0 | 0 | 0 | 8 | M | 1 | ROZPOCET | 0 | 0 | 0 | 0 | 0 | 1 | 0 | 4 | 70
| PP |  | projektová dokumentace skut. stavu | [14 empty] | PP | 1
36 | M | 000900174 | likvidace demont. materiálu | ks | 1 |  | 0 | Vlastní položka |  | základní |  | 0 | 0 | 0 | 0 | 0 | 8 | M | 1 | ROZPOCET | 0 | 0 | 0 | 0 | 0 | 1 | 0 | 4 | 72
| PP |  | likvidace demont. materiálu | [14 empty] | PP | 1
| D | D2 | Elektromontáže |  |  |  | 0 |  |  |  |  | 0 |  | 0 |  | 0 | 1 | D | 0 | ROZPOCET | [6 empty] | 0
37 | K | 210810048 | kabel(-CYKY) pevně uložený do 3x6/4x4/7x2,5 | m | 120 |  | 0 | Vlastní položka |  | základní |  | 0 | 0 | 0 | 0 | 0 | 4 | K | 1 | ROZPOCET | 0 | 0 | 0 | 0 | 0 | 1 | 0 | 4 | 74
| PP |  | kabel(-CYKY) pevně uložený do 3x6/4x4/7x2,5 | [14 empty] | PP | 1
38 | K | 210810048 | kabel(-CYKY) pevně uložený do 3x6/4x4/7x2,5 | m | 120 |  | 0 | Vlastní položka |  | základní |  | 0 | 0 | 0 | 0 | 0 | 4 | K | 1 | ROZPOCET | 0 | 0 | 0 | 0 | 0 | 1 | 0 | 4 | 76
| PP |  | kabel(-CYKY) pevně uložený do 3x6/4x4/7x2,5 | [14 empty] | PP | 1
39 | K | 210100001 | ukončení v rozvaděči vč.zapojení vodiče do 2,5mm2 | ks | 8 |  | 0 | Vlastní položka |  | základní |  | 0 | 0 | 0 | 0 | 0 | 4 | K | 1 | ROZPOCET | 0 | 0 | 0 | 0 | 0 | 1 | 0 | 4 | 78
| PP |  | ukončení v rozvaděči vč.zapojení vodiče do 2,5mm2 | [14 empty] | PP | 1
40 | K | 210010306 | krabice OBO | ks | 12 |  | 0 | Vlastní položka |  | základní |  | 0 | 0 | 0 | 0 | 0 | 4 | K | 1 | ROZPOCET | 0 | 0 | 0 | 0 | 0 | 1 | 0 | 4 | 80
| PP |  | krabice OBO | [14 empty] | PP | 1
41 | K | 210010021 | trubka plast tuhá pevně uložená do průměru 16 | m | 20 |  | 0 | Vlastní položka |  | základní |  | 0 | 0 | 0 | 0 | 0 | 4 | K | 1 | ROZPOCET | 0 | 0 | 0 | 0 | 0 | 1 | 0 | 4 | 82
| PP |  | trubka plast tuhá pevně uložená do průměru 16 | [14 empty] | PP | 1
42 | K | 210010022 | trubka plast tuhá pevně uložená do průměru 25 | m | 7 |  | 0 | Vlastní položka |  | základní |  | 0 | 0 | 0 | 0 | 0 | 4 | K | 1 | ROZPOCET | 0 | 0 | 0 | 0 | 0 | 1 | 0 | 4 | 84
| PP |  | trubka plast tuhá pevně uložená do průměru 25 | [14 empty] | PP | 1
43 | K | 210990671 | ovladač vč.zapojení tlačítkový | ks | 3 |  | 0 | Vlastní položka |  | základní |  | 0 | 0 | 0 | 0 | 0 | 4 | K | 1 | ROZPOCET | 0 | 0 | 0 | 0 | 0 | 1 | 0 | 4 | 86
| PP |  | ovladač vč.zapojení tlačítkový | [14 empty] | PP | 1
44 | K | 210100361 | ucpávková zátka zaslepovací P13,5-P42 | ks | 6 |  | 0 | Vlastní položka |  | základní |  | 0 | 0 | 0 | 0 | 0 | 4 | K | 1 | ROZPOCET | 0 | 0 | 0 | 0 | 0 | 1 | 0 | 4 | 88
| PP |  | ucpávková zátka zaslepovací P13,5-P42 | [14 empty] | PP | 1
45 | K | 210120401 | jistič vč.zapojení 1pól/25A | ks | 1 |  | 0 | Vlastní položka |  | základní |  | 0 | 0 | 0 | 0 | 0 | 4 | K | 1 | ROZPOCET | 0 | 0 | 0 | 0 | 0 | 1 | 0 | 4 | 90
| PP |  | jistič vč.zapojení 1pól/25A | [14 empty] | PP | 1
46 | K | 210220241 | jímací stožár do 6m | ks | 2 |  | 0 | Vlastní položka |  | základní |  | 0 | 0 | 0 | 0 | 0 | 4 | K | 1 | ROZPOCET | 0 | 0 | 0 | 0 | 0 | 1 | 0 | 4 | 92
| PP |  | jímací stožár do 6m | [14 empty] | PP | 1
47 | K | 210020681 | ocelová nosná konstrukce jen MONTÁŽ BEZ MATERIÁLU | kg | 6 |  | 0 | Vlastní položka |  | základní |  | 0 | 0 | 0 | 0 | 0 | 4 | K | 1 | ROZPOCET | 0 | 0 | 0 | 0 | 0 | 1 | 0 | 4 | 94
| PP |  | ocelová nosná konstrukce jen MONTÁŽ BEZ MATERIÁLU | [14 empty] | PP | 1
48 | K | 210220321 | svorka na potrubí vč.pásku (Bernard) | ks | 8 |  | 0 | Vlastní položka |  | základní |  | 0 | 0 | 0 | 0 | 0 | 4 | K | 1 | ROZPOCET | 0 | 0 | 0 | 0 | 0 | 1 | 0 | 4 | 96
| PP |  | svorka na potrubí vč.pásku (Bernard) | [14 empty] | PP | 1
49 | K | 210220241 | jímací stožár do 6m | ks | 6 |  | 0 | Vlastní položka |  | základní |  | 0 | 0 | 0 | 0 | 0 | 4 | K | 1 | ROZPOCET | 0 | 0 | 0 | 0 | 0 | 1 | 0 | 4 | 98
| PP |  | jímací stožár do 6m | [14 empty] | PP | 1
50 | K | 210220101 | svod vč.podpěr drát do pr.10mm | m | 130 |  | 0 | Vlastní položka |  | základní |  | 0 | 0 | 0 | 0 | 0 | 4 | K | 1 | ROZPOCET | 0 | 0 | 0 | 0 | 0 | 1 | 0 | 4 | 100
| PP |  | svod vč.podpěr drát do pr.10mm | [14 empty] | PP | 1
51 | K | 210100272 | ukončení kabelu smršťovací trubicí do 1x120 | ks | 16 |  | 0 | Vlastní položka |  | základní |  | 0 | 0 | 0 | 0 | 0 | 4 | K | 1 | ROZPOCET | 0 | 0 | 0 | 0 | 0 | 1 | 0 | 4 | 102
| PP |  | ukončení kabelu smršťovací trubicí do 1x120 | [14 empty] | PP | 1
52 | K | 210020681 | ocelová nosná konstrukce jen MONTÁŽ BEZ MATERIÁLU | kg | 360 |  | 0 | Vlastní položka |  | základní |  | 0 | 0 | 0 | 0 | 0 | 4 | K | 1 | ROZPOCET | 0 | 0 | 0 | 0 | 0 | 1 | 0 | 4 | 104
| PP |  | ocelová nosná konstrukce jen MONTÁŽ BEZ MATERIÁLU | [14 empty] | PP | 1
53 | K | 210020681 | ocelová nosná konstrukce jen MONTÁŽ BEZ MATERIÁLU | kg | 36 |  | 0 | Vlastní položka |  | základní |  | 0 | 0 | 0 | 0 | 0 | 4 | K | 1 | ROZPOCET | 0 | 0 | 0 | 0 | 0 | 1 | 0 | 4 | 106
| PP |  | ocelová nosná konstrukce jen MONTÁŽ BEZ MATERIÁLU | [14 empty] | PP | 1
54 | K | 210010315 | skříň rozvodná bez svorkovnice a zapojení(-KT250) | ks | 8 |  | 0 | Vlastní položka |  | základní |  | 0 | 0 | 0 | 0 | 0 | 4 | K | 1 | ROZPOCET | 0 | 0 | 0 | 0 | 0 | 1 | 0 | 4 | 108
| PP |  | skříň rozvodná bez svorkovnice a zapojení(-KT250) | [14 empty] | PP | 1
55 | K | 210220111 | svod bez podpěr drát do pr.10mm | m | 30 |  | 0 | Vlastní položka |  | základní |  | 0 | 0 | 0 | 0 | 0 | 4 | K | 1 | ROZPOCET | 0 | 0 | 0 | 0 | 0 | 1 | 0 | 4 | 110
| PP |  | svod bez podpěr drát do pr.10mm | [14 empty] | PP | 1
56 | K | 210220021 | uzemňov.vedení v zemi úplná mtž FeZn do 120mm2 | m | 100 |  | 0 | Vlastní položka |  | základní |  | 0 | 0 | 0 | 0 | 0 | 4 | K | 1 | ROZPOCET | 0 | 0 | 0 | 0 | 0 | 1 | 0 | 4 | 112
| PP |  | uzemňov.vedení v zemi úplná mtž FeZn do 120mm2 | [14 empty] | PP | 1
57 | K | 210220301 | svorka hromosvodová do 2 šroubů | ks | 10 |  | 0 | Vlastní položka |  | základní |  | 0 | 0 | 0 | 0 | 0 | 4 | K | 1 | ROZPOCET | 0 | 0 | 0 | 0 | 0 | 1 | 0 | 4 | 114
| PP |  | svorka hromosvodová do 2 šroubů | [14 empty] | PP | 1
58 | K | 210800851 | vodič Cu(-CY,CYA) pevně uložený do 1x35 | m | 200 |  | 0 | Vlastní položka |  | základní |  | 0 | 0 | 0 | 0 | 0 | 4 | K | 1 | ROZPOCET | 0 | 0 | 0 | 0 | 0 | 1 | 0 | 4 | 116
| PP |  | vodič Cu(-CY,CYA) pevně uložený do 1x35 | [14 empty] | PP | 1
59 | K | 210220401 | označení svodu štítkem | ks | 10 |  | 0 | Vlastní položka |  | základní |  | 0 | 0 | 0 | 0 | 0 | 4 | K | 1 | ROZPOCET | 0 | 0 | 0 | 0 | 0 | 1 | 0 | 4 | 118
| PP |  | označení svodu štítkem | [14 empty] | PP | 1
60 | K | 210990127 | zednické výpomoce včetně bourání | ks | 1 |  | 0 | Vlastní položka |  | základní |  | 0 | 0 | 0 | 0 | 0 | 4 | K | 1 | ROZPOCET | 0 | 0 | 0 | 0 | 0 | 1 | 0 | 4 | 120
| PP |  | zednické výpomoce včetně bourání | [14 empty] | PP | 1
61 | K | 210990669 | zemní príce včetně bourání asfaltu pro uzemňovací | ks | 5 |  | 0 | Vlastní položka |  | základní |  | 0 | 0 | 0 | 0 | 0 | 4 | K | 1 | ROZPOCET | 0 | 0 | 0 | 0 | 0 | 1 | 0 | 4 | 122
| PP |  | zemní príce včetně bourání asfaltu pro uzemňovací | [14 empty] | PP | 1
62 | K | 210990670 | revize el. zařízení a hromosvodu | ks | 1 |  | 0 | Vlastní položka |  | základní |  | 0 | 0 | 0 | 0 | 0 | 4 | K | 1 | ROZPOCET | 0 | 0 | 0 | 0 | 0 | 1 | 0 | 4 | 124
| PP |  | revize el. zařízení a hromosvodu | [14 empty] | PP | 1
63 | K | 210990207 | práce v rozvaděči | hod | 6 |  | 0 | Vlastní položka |  | základní |  | 0 | 0 | 0 | 0 | 0 | 4 | K | 1 | ROZPOCET | 0 | 0 | 0 | 0 | 0 | 1 | 0 | 4 | 126
| PP |  | práce v rozvaděči | [14 empty] | PP | 1
| D | D3 | Demontáže |  |  |  | 0 |  |  |  |  | 0 |  | 0 |  | 0 | 1 | D | 0 | ROZPOCET | [6 empty] | 0
64 | K | 210990064 | práce mimo ceník/dmtž | hod | 8 |  | 0 | Vlastní položka |  | základní |  | 0 | 0 | 0 | 0 | 0 | 4 | K | 1 | ROZPOCET | 0 | 0 | 0 | 0 | 0 | 1 | 0 | 4 | 128
| PP |  | práce mimo ceník/dmtž | [14 empty] | PP | 1
65 | K | 210990051 | demontáž stávajícího hromosvodu/dmtž | hod | 16 |  | 0 | Vlastní položka |  | základní |  | 0 | 0 | 0 | 0 | 0 | 4 | K | 1 | ROZPOCET | 0 | 0 | 0 | 0 | 0 | 1 | 0 | 4 | 130
| PP |  | demontáž stávajícího hromosvodu/dmtž | [14 empty] | PP | 1
| D | D4 | Ostatní náklady |  |  |  | 0 |  |  |  |  | 0 |  | 0 |  | 0 | 1 | D | 0 | ROZPOCET | [6 empty] | 0
66 | K | 219990666 | zjištění stáv. stavu hromosvodu | hod | 6 |  | 0 | Vlastní položka |  | základní |  | 0 | 0 | 0 | 0 | 0 | 4 | K | 1 | ROZPOCET | 0 | 0 | 0 | 0 | 0 | 1 | 0 | 4 | 132
| PP |  | zjištění stáv. stavu hromosvodu | [14 empty] | PP | 1
67 | K | 219990161 | zjištění stáv. stavu elektroinstalace | hod | 6 |  | 0 | Vlastní položka |  | základní |  | 0 | 0 | 0 | 0 | 0 | 4 | K | 1 | ROZPOCET | 0 | 0 | 0 | 0 | 0 | 1 | 0 | 4 | 134
| PP |  | zjištění stáv. stavu elektroinstalace | [14 empty] | PP | 1

## VON - Vedlejší a ostatní ...
{f3703122-5c6b-450a-821e-e0c54beac09d}
2
| KRYCÍ LIST SOUPISU PRACÍ | [7 empty] | v --- níže se nacházejí doplnkové a pomocné údaje k sestavám --- v | [8 empty] | False
Stavba:
STŘECHY A SVĚTLÍKY SPŠD, PLZEŇ - KŘIMICE
Objekt:
VON - Vedlejší a ostatní rozpočtové náklady
| KSO: |  |  |  |  | CC-CZ:
| Místo: |  | Lidový dům Štěnovice |  |  | Datum: | 11. 11. 2024
| Zadavatel: |  |  |  |  | IČ:
|  | Obec Štěnovice, Čižická 133, 332 09 Štěnovice |  |  |  | DIČ:
| Účastník: |  |  |  |  | IČ: | Vyplň údaj
|  | Vyplň údaj |  |  |  | DIČ: | Vyplň údaj
| Projektant: |  |  |  |  | IČ:
|  | PLANSTAV a.s. |  |  |  | DIČ:
| Zpracovatel: |  |  |  |  | IČ:
|  | Michal Jirka |  |  |  | DIČ:
Poznámka:
| Cena bez DPH | [5 empty] | 0
|  |  | Základ daně |  |  | Sazba daně | Výše daně
| DPH | základní | 0 |  |  | 21% | 0
|  | snížená | 0 |  |  | 12% | 0
|  | zákl. přenesená | 0 |  |  | 21% | 0
|  | sníž. přenesená | 0 |  |  | 12% | 0
|  | nulová | 0 |  |  | 0% | 0
| Cena s DPH |  |  | v | CZK |  | 0
REKAPITULACE ČLENĚNÍ SOUPISU PRACÍ
Stavba:
STŘECHY A SVĚTLÍKY SPŠD, PLZEŇ - KŘIMICE
Objekt:
VON - Vedlejší a ostatní rozpočtové náklady
Místo: |  |  | Lidový dům Štěnovice |  |  | Datum: | 11. 11. 2024
Zadavatel: |  |  | Obec Štěnovice, Čižická 133, 332 09 Štěnovice |  |  | Projektant: | PLANSTAV a.s.
Účastník: |  |  | Vyplň údaj |  |  | Zpracovatel: | Michal Jirka
Kód dílu - Popis | [6 empty] | Cena celkem [CZK]
Náklady stavby celkem | [6 empty] | 0 | [11 empty] | -1
| VRN - Vedlejší rozpočtové náklady | [5 empty] | 0
| VRN1 - Průzkumné, geodetické a projektové práce | [5 empty] | 0
| VRN3 - Zařízení staveniště | [5 empty] | 0
SOUPIS PRACÍ
Stavba:
STŘECHY A SVĚTLÍKY SPŠD, PLZEŇ - KŘIMICE
Objekt:
VON - Vedlejší a ostatní rozpočtové náklady
Místo: |  |  | Lidový dům Štěnovice |  |  | Datum: | 11. 11. 2024
Zadavatel: |  |  | Obec Štěnovice, Čižická 133, 332 09 Štěnovice |  |  | Projektant: | PLANSTAV a.s.
Účastník: |  |  | Vyplň údaj |  |  | Zpracovatel: | Michal Jirka
PČ | Typ | Kód | Popis | MJ | Množství | J.cena [CZK] | Cena celkem [CZK] | Cenová soustava |  | DPH | J. Nh [h] | Nh celkem [h] | J. hmotnost [t] | Hmotnost celkem [t] | J. suť [t] | Suť Celkem [t]
Náklady soupisu celkem | [6 empty] | 0 |  |  |  |  | 0 |  | 0 |  | 0 |  | D | -1 | [7 empty] | 0
| D | VRN | Vedlejší rozpočtové náklady |  |  |  | 0 |  |  |  |  | 0 |  | 0 |  | 0 | 5 | D | 0 | ROZPOCET | [6 empty] | 0
| D | VRN1 | Průzkumné, geodetické a projektové práce |  |  |  | 0 |  |  |  |  | 0 |  | 0 |  | 0 | 5 | D | 1 | ROZPOCET | [6 empty] | 0
1 | K | 013254000 | Dokumentace skutečného provedení stavby | Kč | 1 |  | 0 | CS ÚRS 2024 02 |  | základní |  | 0 | 0 | 0 | 0 | 0 | 1024 | K | 2 | ROZPOCET | 0 | 0 | 0 | 0 | 0 | 1 | 0 | 1024 | -534767300
| PP |  | Dokumentace skutečného provedení stavby | [14 empty] | PP | 2
| Online PSC |  | https://podminky.urs.cz/item/CS_URS_2024_02/013254000 | [14 empty] | Online PSC | 2
2 | K | R | Vzorkování materiálů | Kč | 1 |  | 0 | Vlastní položka |  | základní |  | 0 | 0 | 0 | 0 | 0 | 1024 | K | 2 | ROZPOCET | 0 | 0 | 0 | 0 | 0 | 1 | 0 | 1024 | 2021053260
| PP |  | Vzorkování materiálů | [14 empty] | PP | 2
| D | VRN3 | Zařízení staveniště |  |  |  | 0 |  |  |  |  | 0 |  | 0 |  | 0 | 5 | D | 1 | ROZPOCET | [6 empty] | 0
3 | K | 030001000 | Zařízení staveniště | Kč | 1 |  | 0 | CS ÚRS 2024 02 |  | základní |  | 0 | 0 | 0 | 0 | 0 | 1024 | K | 2 | ROZPOCET | 0 | 0 | 0 | 0 | 0 | 1 | 0 | 1024 | 510512119
| PP |  | Zařízení staveniště | [14 empty] | PP | 2
| Online PSC |  | https://podminky.urs.cz/item/CS_URS_2024_02/030001000 | [14 empty] | Online PSC | 2
4 | K | 033002000 | Připojení staveniště na inženýrské sítě | Kč | 1 |  | 0 | CS ÚRS 2024 02 |  | základní |  | 0 | 0 | 0 | 0 | 0 | 1024 | K | 2 | ROZPOCET | 0 | 0 | 0 | 0 | 0 | 1 | 0 | 1024 | 906678648
| PP |  | Připojení staveniště na inženýrské sítě | [14 empty] | PP | 2
| Online PSC |  | https://podminky.urs.cz/item/CS_URS_2024_02/033002000 | [14 empty] | Online PSC | 2

## Pokyny pro vyplnění
Struktura údajů, formát souboru a metodika pro zpracování
Struktura
Soubor je složen ze záložky Rekapitulace stavby a záložek s názvem soupisu prací pro jednotlivé objekty ve formátu XLSX. Každá ze záložek přitom obsahuje
ještě samostatné sestavy vymezené orámovaním a nadpisem sestavy.
Rekapitulace stavby obsahuje sestavu Rekapitulace stavby a Rekapitulace objektů stavby a soupisů prací.
V sestavě Rekapitulace stavby jsou uvedeny informace identifikující předmět veřejné zakázky na stavební práce, KSO, CC-CZ, CZ-CPV, CZ-CPA a rekapitulaci
celkové nabídkové ceny účastníka.
Termínem "učastník" (resp. zhotovitel) se myslí "účastník zadávacího řízení" ve smyslu zákona o zadávání veřejných zakázek.
V sestavě Rekapitulace objektů stavby a soupisů prací je uvedena rekapitulace stavebních objektů, inženýrských objektů, provozních souborů,
vedlejších a ostatních nákladů a ostatních nákladů s rekapitulací nabídkové ceny za jednotlivé soupisy prací. Na základě údaje Typ je možné
identifikovat, zda se jedná o objekt nebo soupis prací pro daný objekt:
|  | STA | Stavební objekt pozemní
|  | ING | Stavební objekt inženýrský
|  | PRO | Provozní soubor
|  | VON | Vedlejší a ostatní náklady
|  | OST | Ostatní
|  | Soupis | Soupis prací pro daný typ objektu
Soupis prací pro jednotlivé objekty obsahuje sestavy Krycí list soupisu prací, Rekapitulace členění soupisu prací, Soupis prací. Za soupis prací může být považován
i objekt stavby v případě, že neobsahuje podřízenou zakázku.
Krycí list soupisu obsahuje rekapitulaci informací o předmětu veřejné zakázky ze sestavy Rekapitulace stavby, informaci o zařazení objektu do KSO,
CC-CZ, CZ-CPV, CZ-CPA a rekapitulaci celkové nabídkové ceny účastníka za aktuální soupis prací.
Rekapitulace členění soupisu prací obsahuje rekapitulaci soupisu prací ve všech úrovních členění soupisu tak, jak byla tato členění použita (např.
stavební díly, funkční díly, případně jiné členění) s rekapitulací nabídkové ceny.
Soupis prací obsahuje položky veškerých stavebních nebo montážních prací, dodávek materiálů a služeb nezbytných pro zhotovení stavebního objektu,
inženýrského objektu, provozního souboru, vedlejších a ostatních nákladů.
Pro položky soupisu prací se zobrazují následující informace:
|  | PČ |  | Pořadové číslo položky v aktuálním soupisu
|  | TYP |  | Typ položky: K - konstrukce, M - materiál, PP - plný popis, PSC - poznámka k souboru cen, P - poznámka k položce, VV - výkaz výměr, FIG - rozpad figur
|  | Kód |  | Kód položky
|  | Popis |  | Zkrácený popis položky
|  | MJ |  | Měrná jednotka položky
|  | Množství |  | Množství v měrné jednotce
|  | J.cena |  | Jednotková cena položky. Zadaní může obsahovat namísto J.ceny sloupce J.materiál a J.montáž, jejichž součet definuje
J.cenu položky.
|  | Cena celkem |  | Celková cena položky daná jako součin množství a j.ceny
|  | Cenová soustava |  | Příslušnost položky do cenové soustavy
Ke každé položce soupisu prací se na samostatných řádcích může zobrazovat:
Plný popis položky
Poznámka k souboru cen a poznámka zadavatele
Výkaz výměr
Pokud je k řádku výkazu výměr evidovaný údaj ve sloupci Kód, jedná se o definovaný odkaz, na který se může odvolávat výkaz výměr z jiné položky.
Metodika pro zpracování
Jednotlivé sestavy jsou v souboru provázány. Editovatelné pole jsou zvýrazněny žlutým podbarvením, ostatní pole neslouží k editaci a nesmí být jakkoliv
modifikovány.
Účastník je pro podání nabídky povinen vyplnit žlutě podbarvená pole:
Pole Účastník v sestavě Rekapitulace stavby - zde účastník vyplní svůj název (název subjektu)
Pole IČ a DIČ v sestavě Rekapitulace stavby - zde účastník vyplní svoje IČ a DIČ
Datum v sestavě Rekapitulace stavby - zde účastník vyplní datum vytvoření nabídky
J.cena = jednotková cena v sestavě Soupis prací o maximálním počtu desetinných míst uvedených v poli
- pokud sestavy soupisů prací obsahují pole J.cena, měla by být všechna tato pole vyplněna nenulovými
Poznámka - nepovinný údaj pro položku soupisu
V případě, že sestavy soupisů prací neobsahují pole J.cena, potom ve všech soupisech prací obsahují pole:
- J.materiál - jednotková cena materiálu
- J.montáž - jednotková cena montáže
Účastník v tomto případě by měl vyplnit všechna pole J.materiál a pole J.montáž nenulovými kladnými číslicemi. V případech, kdy položka
neobsahuje žádný materiál je přípustné, aby pole J.materiál bylo vyplněno nulou. V případech, kdy položka neobsahuje žádnou montáž je přípustné,
aby pole J.montáž bylo vyplněno nulou. Obě pole - J.materiál, J.Montáž u jedné položky by však neměly být vyplněny nulou.
Rekapitulace stavby
Název |  |  | Povinný |  | Popis | Typ | Max. počet
atributu |  |  | (A/N) |  |  |  | znaků
Kód |  |  | A |  | Kód stavby | String | 20
Stavba |  |  | A |  | Název stavby | String | 120
Místo |  |  | N |  | Místo stavby | String | 50
Datum |  |  | A |  | Datum vykonaného exportu | Date
KSO |  |  | N |  | Klasifikace stavebního objektu | String | 15
CC-CZ |  |  | N |  | Klasifikace stavbeních děl | String | 15
CZ-CPV |  |  | N |  | Společný slovník pro veřejné zakázky | String | 20
CZ-CPA |  |  | N |  | Klasifikace produkce podle činností | String | 20
Zadavatel |  |  | N |  | Zadavatel zadaní | String | 50
IČ |  |  | N |  | IČ zadavatele zadaní | String | 20
DIČ |  |  | N |  | DIČ zadavatele zadaní | String | 20
Účastník |  |  | N |  | Účastník veřejné zakázky | String | 50
Projektant |  |  | N |  | Projektant | String | 50
Poznámka |  |  | N |  | Poznámka k zadání | String | 255
Sazba DPH |  |  | A |  | Rekapitulace sazeb DPH u položek soupisů | eGSazbaDph
Základna DPH |  |  | A |  | Základna DPH určena součtem celkové ceny z položek soupisů | Double
Hodnota DPH |  |  | A |  | Hodnota DPH | Double
Cena bez DPH |  |  | A |  | Celková cena bez DPH za celou stavbu. Sčítává se ze všech listů. | Double
Cena s DPH |  |  | A |  | Celková cena s DPH za celou stavbu | Double
Rekapitulace objektů stavby a soupisů prací
Název |  |  | Povinný |  | Popis | Typ | Max. počet
atributu |  |  | (A/N) |  |  |  | znaků
Kód |  |  | A |  | Přebírá se z Rekapitulace stavby | String | 20
Stavba |  |  | A |  | Přebírá se z Rekapitulace stavby | String | 120
Místo |  |  | N |  | Přebírá se z Rekapitulace stavby | String | 50
Datum |  |  | A |  | Přebírá se z Rekapitulace stavby | Date
Zadavatel |  |  | N |  | Přebírá se z Rekapitulace stavby | String | 50
Projektant |  |  | N |  | Přebírá se z Rekapitulace stavby | String | 50
Účastník |  |  | N |  | Přebírá se z Rekapitulace stavby | String | 50
Kód |  |  | A |  | Kód objektu | String | 20
Objektu, Soupis prací |  |  | A |  | Název objektu | String | 120
Cena bez DPH |  |  | A |  | Cena bez DPH za daný objekt | Double
Cena s DPH |  |  | A |  | Cena spolu s DPH za daný objekt | Double
Typ |  |  | A |  | Typ zakázky | eGTypZakazky
Krycí list soupisu
Název |  |  | Povinný |  | Popis | Typ | Max. počet
atributu |  |  | (A/N) |  |  |  | znaků
Stavba |  |  | A |  | Přebírá se z Rekapitulace stavby | String | 120
Objekt |  |  | A |  | Kód a název objektu | String | 20 + 120
Soupis |  |  | A |  | Kód a název soupisu | String | 20 + 120
KSO |  |  | N |  | Klasifikace stavebního objektu | String | 15
CC-CZ |  |  | N |  | Klasifikace stavbeních děl | String | 15
CZ-CPV |  |  | N |  | Společný slovník pro veřejné zakázky | String | 20
CZ-CPA |  |  | N |  | Klasifikace produkce podle činností | String | 20
Místo |  |  | N |  | Přebírá se z Rekapitulace stavby | String | 50
Zadavatel |  |  | N |  | Přebírá se z Rekapitulace stavby | String | 50
Účastník |  |  | N |  | Přebírá se z Rekapitulace stavby | String | 50
Projektant |  |  | N |  | Přebírá se z Rekapitulace stavby | String | 50
Poznámka |  |  | N |  | Poznámka k soupisu prací | String | 255
Sazba DPH |  |  | A |  | Rekapitulace sazeb DPH na položkách aktuálního soupisu | eGSazbaDph
Základna DPH |  |  | A |  | Základna DPH určena součtem celkové ceny z položek aktuálního soupisu | Double
Hodnota DPH |  |  | A |  | Hodnota DPH | Double
Cena bez DPH |  |  | A |  | Cena bez DPH za daný soupis | Double
Cena s DPH |  |  | A |  | Cena s DPH za daný soupis | Double
Rekapitulace členění soupisu prací
Název |  |  | Povinný |  | Popis | Typ | Max. počet
atributu |  |  | (A/N) |  |  |  | znaků
Stavba |  |  | A |  | Přebírá se z Rekapitulace stavby | String | 120
Objekt |  |  | A |  | Kód a název objektu, přebírá se z Krycího listu soupisu | String | 20 + 120
Soupis |  |  | A |  | Kód a název objektu, přebírá se z Krycího listu soupisu | String | 20 + 120
Místo |  |  | N |  | Přebírá se z Rekapitulace stavby | String | 50
Datum |  |  | A |  | Přebírá se z Rekapitulace stavby | Date
Zadavatel |  |  | N |  | Přebírá se z Rekapitulace stavby | String | 50
Projektant |  |  | N |  | Přebírá se z Rekapitulace stavby | String | 50
Účastník |  |  | N |  | Přebírá se z Rekapitulace stavby | String | 50
Kód dílu - Popis |  |  | A |  | Kód a název dílu ze soupisu | String | 20 + 100
Cena celkem |  |  | A |  | Cena celkem za díl ze soupisu | Double
Soupis prací
Název |  |  | Povinný |  | Popis | Typ | Max. počet
atributu |  |  | (A/N) |  |  |  | znaků
Stavba |  |  | A |  | Přebírá se z Rekapitulace stavby | String | 120
Objekt |  |  | A |  | Kód a název objektu | String | 20 + 120
Soupis |  |  | A |  | Přebírá se z Krycího listu soupisu | String | 20 + 120
Místo |  |  | N |  | Přebírá se z Krycího listu soupisu | String | 50
Datum |  |  | A |  | Přebírá se z Krycího listu soupisu | Date
Zadavatel |  |  | N |  | Přebírá se z Krycího listu soupisu | String | 50
Projektant |  |  | N |  | Přebírá se z Krycího listu soupisu | String | 50
Účastník |  |  | N |  | Přebírá se z Krycího listu soupisu | String | 50
PČ |  |  | A |  | Pořadové číslo položky soupisu | Long
Typ |  |  | A |  | Typ položky soupisu | eGTypPolozky | 1
Kód |  |  | A |  | Kód položky ze soupisu | String | 20
Popis |  |  | A |  | Popis položky ze soupisu | String | 255
MJ |  |  | A |  | Měrná jednotka položky | String | 10
Množství |  |  | A |  | Množství položky soupisu | Double
J.Cena |  |  | A |  | Jednotková cena položky | Double
Cena celkem |  |  | A |  | Cena celkem vyčíslena jako J.Cena * Množství | Double
Cenová soustava |  |  | N |  | Zařazení položky do cenové soustavy | String | 50
p |  |  | N |  | Poznámka položky ze soupisu | Memo
psc |  |  | N |  | Poznámka k souboru cen ze soupisu | Memo
pp |  |  | N |  | Plný popis položky ze soupisu | Memo
vv |  |  | N |  | Výkaz výměr (figura, výraz, výměra) ze soupisu | Text,Text,Double | 20, 150
fig |  |  | N |  | Rozpad figur | Text,Text,Double | 20, 150
DPH |  |  | A |  | Sazba DPH pro položku | eGSazbaDPH
Hmotnost |  |  | A |  | Hmotnost položky ze soupisu | Double
Suť |  |  | A |  | Suť položky ze soupisu | Double
Nh |  |  | N |  | Normohodiny položky ze soupisu | Double
Datová věta
Typ věty |  |  | Hodnota |  | Význam
eGSazbaDPH |  |  | základní |  | Základní sazba DPH
|  |  | snížená |  | Snížená sazba DPH
|  |  | nulová |  | Nulová sazba DPH
|  |  | zákl. přenesená |  | Základní sazba DPH přenesená
|  |  | sníž. přenesená |  | Snížená sazba DPH přenesená
eGTypZakazky |  |  | STA |  | Stavební objekt
|  |  | PRO |  | Provozní soubor
|  |  | ING |  | Inženýrský objekt
|  |  | VON |  | Vedlejší a ostatní náklady
|  |  | OST |  | Ostatní náklady
eGTypPolozky |  |  | 1 |  | Položka typu HSV
|  |  | 2 |  | Položka typu PSV
|  |  | 3 |  | Položka typu M
|  |  | 4 |  | Položka typu OST