## 3 osý soustruh
Příloha č. 2 b) Technická specifikace - příslušenství a nástroje k CNC 3-osému soustruhu
| název | poč. ks | HODNOTY NABÍDKY | Cena/ks bez DPH | Cena/ks vč. DPH | Cena celkem bez DPH | Cena celkem vč. DPH
| 3 osý CNC soustruh- viz Technická specifikace | 1ks
p.č. | název | poč. ks | HODNOTY NABÍDKY | Cena/ks bez DPH | Cena/ks vč. DPH | Cena celkem bez DPH | Cena celkem vč. DPH
1. | Poháněné nástroje, axiální a frézovací hlava na kleštinu ER 25 | 2ks
2. | Poháněné nástroje, radiální a frézovací hlava s přesazením zpět na kleštinu ER 25 | 2ks
3. | Upínač nožových držáků 16/20 | 5ks
4. | Upínač pro vrtání s des. vrtákem s přívodem chladicí kapaliny pr. upínacího otvoru 16 | 1ks
5. | Upínač pro vrtání s des. vrtákem s přívodem chladicí kapaliny pr. upínacího otvoru 20 | 1ks
6. | Upínač pro vrtání s des. vrtákem s přívodem chladicí kapaliny pr. upínacího otvoru 25 | 1ks
7. | Upínač pro vnitřní obrábění s vyvrtávacími tyčemi pr. upínacího otvoru 16 | 1ks
8. | Upínač pro vnitřní obrábění s vyvrtávacími tyčemi pr. upínacího otvoru 20 | 1ks
9. | Upínač pro vnitřní obrábění s vyvrtávacími tyčemi pr. upínacího otvoru 25 | 1ks
10. | Upínač pro vrtání za použití kleštin ER 32 | 5ks
11. | Upínač pro vrtání za použití nástrojů se stopkou MK 2 | 1ks
12. | Upínač pro vrtání za použití nástrojů se stopkou MK 3 | 1ks
13. | Vnější držáky pro trojúhelníkové destičky, pravý, upnutí s horní upínkou, rozměr 20x20, l=125 | 3ks
14. | Vnější držáky pro trojúhelníkové destičky, levý, upnutí s horní upínkou, rozměr 20x20, l=125 | 3ks
15. | Oboustranné trigon VBD s pozit. úhlem čela přecházejícím podél řez. hrany do negativu. Pro uhlíkové a legované oceli, nerez oceli a žárupevné slitin, povlak TiCN, l=6.52, di=9.52, s=3.90,r=0.4, | 10ks
16. | Oboustranné trigon VBD s pozit. úhlem čela přecházejícím podél řez. hrany do negativu. Pro uhlíkové a legované oceli, nerez oceli a žárupevné slitin, povlak TiCN, l=6.52, di=9.52, s=3.90,r=0.8, | 10ks
17. | Oboustranné trigon destičky pro polohrubování oceli a litiny, povlak TiCN+Al203*Tin, l=6.52, di=9.52, s=3.90, R 0,8, | 10ks
18. | Oboustranné trigon destičky s utvařečem pro žárupevné slitiny a nerez oceli. Pro hrubování a dokončování, čelní a podélné soustružení a kopírování, povlak TiAIN, R0.8, l=6.52, di=9.52, s=3.9, | 20ks
19. | Oboustranné trigon destičky pro soustružení hliníku a slitin, l=6.52, di=9.52, s=3.90, R 0,8 IC10 | 10ks
20. | Nožové držáky pro negativní 55° kosočtvercové destičky - upnutí VBD páčkou, pravý, rozměr 20x20, l=125 | 2ks
21. | Nožové držáky pro negativní 55° kosočtvercové destičky - upnutí VBD páčkou, levý, rozměr 20x20, l=125 | 2ks
22. | 55° kosočtvercové oboustranné VBD s pozit. úhlem čela přecházejícím postupně do negativu. Pro obrábění uhlíkové, legované oceli a nerez oceli a žárupenvých slitin , povlak TiCN+alpha Al203+TiN, l=11.63, di=9.52, s=4.76, r=0.4, | 10ks
23. | 55° kosočtvercové oboustranné destičky vhodné pro polodokončování a dokončování. VBD vykazují nízký řezný odpor díky pozit. úhlu čela a velice ostré řez. Hraně, povlak TiCN+alpha AL203+TiN, l=11.63, di=9.52, s=4.76, r=0.4, | 10ks
24. | 55° kosočtvercové oboustranné destičky vhodné pro polodokončování a dokončování. VBD vykazují nízký řezný odpor díky pozit. úhlu čela a velice ostré řez. Hraně, povlak Tiain+TiN, l=11.63, di=9.52, s=4.76, r=0.4, | 20ks
25. | Oboustranné 55° kosočtvercové VBD s pozit. úhlem čela vhodné pro obrábění velmi tvárných materiálů (slitiny hliníku), l=11.63, di=9.52, s=4.76, r=0.4, | 10ks
26. | Držáky pro šroubem upnuté negativní 35° kosočtvercové VBD pro kopírovací operace, pravý, rozměr 16x16, l=100 | 2ks
27. | Držáky pro šroubem upnuté negativní 35° kosočtvercové VBD pro kopírovací operace, levý, rozměr 16x16, l=100, | 2ks
28. | Držáky pro šroubem upnuté negativní 35° kosočtvercové VBD pro kopírovací operace, rozměr 16x16, l=100 | 2ks
29. | 35° kosočtvercové oboustranné VBD pro polodokončování a dokončování. Nízké řezné síly díky velice ostré řezné hraně a pozit. úhlu čela. Povlak TiCN, l=12.4, di=7.15, s=3.90, r=0.4, | 20ks
30. | 35° kosočtvercové oboustranné VBD pro polodokončování a dokončování. Nízké řezné síly díky velice ostré řezné hraně a pozit. úhlu čela, povlak UNCOATED, l=12.4, di=7.15, s=3.90, r=0.4, | 10ks
31. | 35° kosočtvercové oboustranné VBD pro polodokončování a dokončování. Nízké řezné síly díky velice ostré řezné hraně a pozit. úhlu čela. Povlak TiAIN+Tin, l=12.4, di=7.15, s=3.90, r=0.4, | 20ks
32. | 35° kosočtvercové oboustranné VBD pro polodokončování a dokončování. Nízké řezné síly díky velice ostré řezné hraně a pozit. úhlu čela, povlak UNCOATED, l=12.4, di=7.15, s=3.90, r=0.4, | 10ks
33. | Držáky pro 55° PCD destičky s úhlem hřbetu 7°, pravý, rozměr 16x16, l=100 | 2ks
34. | Držáky pro 55° PCD destičky s úhlem hřbetu 7°, levý, rozměr 16x16, l=100 | 2ks
35. | 55° kosočtvercové VBD s úhlem hřbetu 7° pro polodokončování a dokončování. Pozit. úhel čela generuje nízké řezné síly. Pro široký rozsah mat. Včetně těch měkkých a exotických. Povlak TiCN+alpha AL203+TiN, l=11.6, di=9.52, s=3.97, r=0.4, IC9250 | 10ks
36. | 55° kosočtvercové VBD s pozitivním úhlem hřbetu 7° pro dokončován, povlak TiCN+TiN, l=11.6, di=9.52, s=3.97, r=0.4, IC520N | 10ks
37. | 55° kosočtvercové VBD s úhlem hřbetu 7° pro polodokončování a dokončování. Pozit. úhel čela generuje nízké řezné síly. Pro široký rozsah mat. Včetně těch měkkých a exotických. Povlak TiAIN+TiN, l=11.6, di=9.52, s=3.97, r=0.4, IC907 | 10ks
38. | 55° kosočtvercové VBD s úh. hřbetu 7° s velice pozit. úhlem čela a ostrými řez. hranami pro obr. Hliníku, povlak UNCOATED, l=11.6, di=9.52, s=3.97, r=0.4, | 10ks
39. | Držáky s úh. nast. 112° pro šroubem upnuté 35° kosočtvercové PCD destičky s úh. hřbetu 7°, pravý, rozměr 20x20, l=125 | 1ks
40. | Držáky s úh. nast. 112° pro šroubem upnuté 35° kosočtvercové PCD destičky s úh. hřbetu 7°, levý, rozměr 20x20, l=125 | 1ks
41. | 35° kosočtvercové VBD s úhlem hřbetu 7° pro polodokončování a dokončování. Pozit. úhel čela generuje nízké řezné síly. Pro široký rozsah mat. Včetně těch měkkých a exotických. Povlak TiAIN+TiN, l=16, di=9.52, s=4.76, r=0.4, | 10ks
42. | 35° kosočtvercové VBD s úhlem hřbetu 7° s velmi pozit. úhlem čela a ostrými řez. hranami pro obrábění hliníku, povlak UNCOATED, l=16, di=9.52, s=4.76, r=0.4, | 10ks
43. | Držáky s úh. nast. 93° pro šroubem upnuté 35° kosočtvercové PCD destičky s úhlem hřbetu 7°,pravý, rozměr 20x20, l=125 | 1ks
44. | Držáky s úh. nast. 93° pro šroubem upnuté 35° kosočtvercové PCD destičky s úhlem hřbetu 7°,levý, rozměr 20x20, l=125 | 1ks
45. | 35° kosočtvercové VBD s úhlem hřbetu 7° pro polodokončování a dokončování. Pozit. úhel čela generuje nízké řezné síly. Pro široký rozsah mat. Včetně těch měkkých a exotických, Povlak TiCN+alpha AL203+TiN, l=16.6, di=9.52, s=4.76, r=0.4, | 10ks
46. | 35° kosočtvercové VBD s úhlem hřbetu 7° pro polodokončování a dokončování. Pozit. úhel čela generuje nízké řezné síly. Pro široký rozsah mat. Včetně těch měkkých a exotických, povlak TiAIN SUMO TEC, l=16.6, di=9.52, s=4.76, r=0.4, | 10ks
47. | Vnitřní držák pravý pro oboustranné trigon VBD - upnutí horní upínkou. ocelová stopka s vnitř. Chlazením, d=25, l1=200, l2=35, Dmin=32 | 2ks
48. | Oboustranné trigon VBD pro polodokončování a dokončování. Nízké řezné síly díky velice ostré řezné hraně a pozit. úhlu čela, Povlak TiCN+AL203+TiN, l=6.52, di=9.52, s=3.9, r=0.8, | 10ks
49. | Oboustranné trigon VBD s pozit. úhlem čela přecházejícím podél řez. hrany do negativu. Pro uhlíkové a legované oceli, nerez oceli a žárupevné slitiny, Povlak TiCN+AL203+TiN, l=6.52, di=9.52, s=3.9, r=0.8, | 10ks
50. | Vnitřní držáky pravé pro WBMT trigon destičky. S-ocelová stopka, d=10, l1=100, l2=20, Dmin=6 | 1ks
51. | Vnitřní držáky pravé pro WBMT trigon destičky. S-ocelová stopka; d=12, l1=110, l2=32, Dmin=8 | 1ks
52. | Vnitřní držáky pravé pro WBMT trigon destičky. S-ocelová stopka; d=10, l1=125, Dmin=11 | 1ks
53. | Trojúhelníkové VBD s úhlem čela 5° s broušeným utvařečem. Pro dokončování s dobrou drsností konečného povrchu, povlak TiCN, l=2.18, di=3.97, s=1.59, r=0.2, | 30ks
54. | Vnitřní držáky pravé pro upnuté 55° kosočtvercové VBD s úhlem hřbetu 7°. S-ocelová stopka, d=10, l1=140, l2=18, Dmin=14 | 1ks
55. | 55° kosočtvercové VBD s úhlem hřbetu 7° pro polodokončování a dokončování. Pozit. úhel čela generuje nízké řezné síly. Pro široký rozsah mat. Včetně těch měkkých a exotických, povlak TiCN+alpha Al203+Tin, l=7.7, di=6.35, s=2.38, r=0.4, IC9250 | 10ks
56. | Vnitřní držáky pravé pro upnuté 55° kosočtvercové VBD s úhlem hřbetu 7°. S-ocelová stopka, d=16, l1=180, l2=25, Dmin=20 | 1ks
57. | 55° kosočtvercové VBD s úh. hřbetu 7° s velice pozit. úhlem čela a ostrými řez. hranami pro obr. Hliníku, povlak UNCOATED, l=7.75, di=6.35, s=2.38, r=0.1, IC20 | 10ks
58. | Vnitřní držáky pravé s úhlem nastavení 93° pro 35° PCD destičky s úhlem hřbetu 7°, d=16, l1=200, l2=20, Dmin=19 | 1ks
59. | 35° kosočtvercové VBD s úhlem hřbetu 7° pro polodokončování a dokončování. Pozit. úhel čela generuje nízké řezné síly. Pro široký rozsah mat. Včetně těch měkkých a exotických, povlak TiAIN, l=11.1, di=6.35, s=3.18, r=0.4, | 10ks
60. | Vnější závitovací držáky, pravé, 16x16, l=100 | 2ks
61. | Sada obsahuje 10 plnorádiusových destiček s lisovaným utvařečem pro ISO metrické vnější závity, povlak TiAIN, di=9.52, l=16, pro stoupání 1, 1.25, 1.5, 1.75, 2, | 20ks
62. | Vnější závitovací držáky, pravé, 25x25, l=150 | 1ks
63. | Vnější závitové 60° destičky s částečným profilem, ERM - s utvařečem. Pro všeobecný průmysl, povlak TiAIN, di=12.7, Pmin3.5, Pmax=5, l=22, r=0.32, | 5ks
64. | Vnější závitové 55 ° destičky s částečným profilem, s utvářečem třísek. Použití: všeobecné průmysl, povlak TiVN+TiN, di=12.7, Pmin=3.5, Pmax=5, r=0.42, | 5ks
65. | Vnitřní závitovací držáky, pravé, d=10, l1=100, Dmin=12 | 1ks
66. | Vnitřní závitové destičky pro ISO metrické (DIN13 12-1986 třída :6H) závity, ERM - s utvařečem. Pro všeobecný průmysl, povlak TiAIN, di=6.35, s=1.25, l=11, r=0.07, | 5ks
67. | Vnitřní závitové destičky pro ISO metrické (DIN13 12-1986 třída :6H) závity, ERM - s utvařečem. Pro všeobecný průmysl, povlak TiAIN, di=6.35, s=1.00, l=11, r=0.05, | 5ks
68. | Vnitřní závitové destičky pro ISO metrické (DIN13 12-1986 třída :6H) závity, ERM - s utvařečem. Pro všeobecný průmysl, povlak TiAIN, di=6.35, s=0.80, l=11, r=0.04, | 5ks
69. | Vnitřní závitovací držáky, pravé, d=16, l1=150, l2=32, Dmin=16 | 1ks
70. | Vnitřní závitovací držáky, pravé, d=25, l1=200, Dmin=29 | 1ks
71. | Sada obsahuje 10 plnorádiusových destiček s lisovaným utvařečem pro ISO metrické vnitřní závity, povlak TiAIN, di=9.52, l=16, pro stoupání 1, 1.25, 1.5, 1.75, 2, | 20ks
72. | Vnější držáky, pravé, pro soustružení, zapichování a upichování, 20x20, l=140, wmin=3, wmax=3.18, Dmax=40 | 1ks
73. | Vnější držáky, levé, pro soustružení, zapichování a upichování, 20x20, l=140, wmin=3, wmax=3.18, Dmax=40 | 1ks
74. | Oboustranné VBD pro vnější/vnitřní a čelní zapichování/soustružení, povlak TiAIN/AITiN+TiN, w=3.00, r=0.3, l=16, | 10ks
75. | Oboustranné VBD pro vnější/vnitřní a čelní zapichování/soustružení, povlak AITiN+TiN, w=3.00, r=0.3, l=16, | 10ks
76. | Držáky pravé pro 5 břité destičky pro zapichování, upichování a rozjíždění do boku, 16x16, l=120 | 1ks
77. | Držáky levé pro 5 břité destičky pro zapichování, upichování a rozjíždění do boku, 16x16, l=120 | 1ks
78. | Pětibřitá VBD pro upichování a přesné zapichování měkkých materiálů, povlak TiAIN+TiN, w=0.50, r=0.04, | 5ks
79. | Pětibřitá VBD pro upichování a přesné zapichování měkkých materiálů, povlak TiAIN, w=1.04, r=0.1, | 5ks
80. | Pětibřitá VBD pro upichování a přesné zapichování měkkých materiálů, povlak TiAIN, w=1.57, r=0.15, | 5ks
81. | Pětibřitá VBD pro upichování a přesné zapichování měkkých materiálů, povlak TiAIN, w=2.00, r=0.2, IC908 | 5ks
82. | Oboustranné upichovací a zapichovací planžety pro oboustranné VBD, B1=26, Wmin=1.90, Wmax=2.50, l=110, Dmax=39 | 1ks
83. | Upínací klíč k planžeťě | 1ks
84. | Oboustranné VBD pro zapichování. Typ utvařeče pro nízké posuvy při obrábění Cr-Ni slitin, nízko uhlíkových ocelí a pro ložiskový průmysl a problematické materiály. Vynikající drsnost konečného povrchu, povlakováno TiAIN, w=2.00, Tmax=18, r=0.2, | 10ks
85. | Integrální zpevněné držáky pravé bez vnitřního chlazení pro upichování a zapichování, 20x20, l=140, Wmin=3.00, Wmax=3.18, Dmax=40 | 1ks
86. | Oboustranné VBD pro zapichování. Typ utvařeče pro nízké posuvy při obrábění Cr-Ni slitin, nízko uhlíkových ocelí a pro ložiskový průmysl a problematické materiály. Vynikající drsnost konečného povrchu, povlakováno TiAIN, w=3.00, Tmax=18, r=0.2, | 10ks
87. | Adaptéry pravé pro vnitřní čelní zapichování a soustružení - Dmin 40 mm, Dmax=48, Tmax=20, W=4.00, l=67 | 1ks
88. | Adaptéry pravé pro vnitřní čelní zapichování a soustružení - Dmin 34 mm, Dmax=40, Tmax=18, W=4.00, l=67 | 1ks
89. | Adaptéry pravé pro vnitřní čelní zapichování a soustružení - Dmin 48 mm, Dmax=60, Tmax=20, W=4.00, l=67 | 1ks
90. | Lisované pravé oboustranné destičky pro čelní obrábění, povlak TiCN, w=4, r=0.4, l=19, | 20ks
91. | Lisované pravé oboustranné destičky pro čelní obrábění, povlak TiAIN/AITiN+Tin, w=4, r=0.4, l=19, | 10ks
92. | DIN 6499 ER kleštinový upínač volného uložení výstružníku s přímou válcovou stopkou, ss=25, csi=ER32, dmin=2, dmax=20, l2=80, l=76.9, D3=20, D1=65 | 1ks