## VV SPŠ Klatovy
Dodavatel:
IČ:
Oprava inženýrských sítí, podlah a sanace zdiva
Čís. | Kód | Popis | M.J. | Množství | J.cena (CZK) | Cena celkem (CZK)
|  | DEMOLICE V CHODBĚ |  |  |  | 0
1 |  | Zakrytí přístupů ke staveništi, zabránění rozptylu stavebního prachu do prostor do školy, ochrana stávajících dveří, oken | kpl | 1 | 0 | 0
2 |  | Demontáž stávajících dvoukřídlových dveří + uskladnění | kpl | 1 | 0 | 0
3 |  | Demolice keramické dlažby + soklíků | m2 | 76.1 | 0 | 0
4 |  | Demolice betonové podlahy | m3 | 7.6 | 0 | 0
5 |  | Okopání stávající skladby na úroveň -0,400 | m3 | 22.8 | 0 | 0
6 |  | Úprava rýhy pro nové kanalizační rozvody - vyčištění, úprava/oprava | kpl | 1 | 0 | 0
7 |  | Přesun sutě + výkopku, ručně, ve stísněných prostorech | t | 63.7 | 0 | 0
8 |  | Nakládka do kontejneru, odvoz na skládku | t | 63.7 | 0 | 0
9 |  | Skládkovné | t | 63.7 | 0 | 0
10 |  | Pronájem techniky (maly bagr, dampr, dopravníkový pás) | kpl | 1 | 0 | 0
|  | NOVÁ PODLAHA |  |  |  | 0
21 |  | Pokládka keramické dlažby (4-6ks/m2) | m² | 76.1 | 0 | 0
22 |  | Montáž obvodových soklíků | bm | 46.8 | 0 | 0
23 |  | Keramická dlažba (4-6ks/m2) | m² | 84.85 | 0 | 0
24 |  | D+M Dilatační lišty, předchodové lišty | m | 20 | 0 | 0
25 |  | D+M Betonová mazanina tř. C16/20 s polymer vlákny, tl. 65mm + obvod. dilatace | m² | 76.1 | 0 | 0
26 |  | D+M polystyren EPS150, tl. 2x50mm | m² | 76.1 | 0 | 0
27 |  | Penetrace + hydroizolace (1x Bitalbit + 1x Bitubiagit) | m² | 76.1 | 0 | 0
28 |  | D+M Podladní beton min tř. C16/20, tl. 100mm | m² | 76.1 | 0 | 0
29 |  | D+M Kari síť 150x150x6 s přesahem 2 oka, do podkladního betonu | m² | 76.1 | 0 | 0
30 |  | D+M Podkladní zhutněné štěrkové lože, 16/32, tl. 100mm | m² | 76.1 | 0 | 0
31 |  | Přesun materiálu, ručně, ve stísněných podmínkách | t | 66.8 | 0 | 0
|  | STĚNY |  |  |  | 0
51 |  | Oškrábání starých maleb a štarých štuků | m2 | 308 | 0 | 0
52 |  | Provedení celoplošné vrstvy perlinky vtlačené do tmelu | m² | 160 | 0 | 0
53 |  | Provedení celoplošné vrstvy nového štuku, tl. do 3mm | m² | 165 | 0 | 0
54 |  | Okopání poškozených omítek v místě u sociálek, provedení opravy omítek, nová sanační omítka | m² | 15 | 0 | 0
55 |  | Sanační injektáž u paty příček u sociálek | m | 10 | 0 | 0
56 |  | SDK předstěny/kastlíky kolem svislého kanalizačního potrubí, vč. revizních dvířek | kpl | 5 | 0 | 0
57 |  | Výmalba (1x penetrace + 2x bílá barva) | m² | 199.7 | 0 | 0
58 |  | Olejový nátěr do v=2m | m² | 123.3 | 0 | 0
|  | ZDRAVOTECHNIKA |  |  |  | 0
71 |  | Demontáž stávající kanalizace, litina, cca. 60m | kpl | 1 | 0 | 0
72 |  | Demontáž stávajícího potrubí, pozink | kpl | 1 | 0 | 0
73 |  | Nové vodovodní rozvody dle zadání (D+M potrubí a tvarovek, napojení na stávajcí vodovod) | kpl | 1 | 0 | 0
74 |  | Nové kanalizační rozvody dle zadání (D+M potrubí a tvarovek, napojení na stávajcí kanalizaci + svislé svody) | kpl | 1 | 0 | 0
|  | VENKOVNÍ PŘÍVOD VODY |  |  |  | 0
81 |  | Zemní práce - výkop/odhalení stávající přípojky (cca. 40bm) | kpl | 1 | 0 | 0
82 |  | Odpojení stávajícího přívodu vody, provedení nové přívodu v PU, napojení na vnitřní rozvod + přípojku, vč. šroubení) | kpl | 1 | 0 | 0
83 |  | Zemní práce - zapískování, folie, zásyp vč. zhutnění | kpl | 1 | 0 | 0
|  | LEŠENÍ + ÚKLID |  |  |  | 0
91 |  | Lešení | kpl | 1 | 0 | 0
92 |  | Očištění vnitřních stěn + stropů ometením | m² | 323 | 0 | 0
93 |  | Umytí oken + dveří | m² | 125 | 0 | 0
93 |  | Úklid okolních pozemků zasažených stavebními pracemi | m² | 300 | 0 | 0
|  | Celkové náklady |  |  |  | 0
Vedlejší rozpočtové náklady
|  | Zařízení staveniště, koordinace profesí | kpl | 1 | 0 | 0
Cena celkem bez DPH | [5 empty] | 0
Cena DPH 21% | [5 empty] | 0
Cena celkem vč. DPH | [5 empty] | 0