## Rekapitulace stavby
Export Komplet | [27 empty] | 2.0 | ZAMOK |  |  |  |  | False | False | {2ccd1c45-f1e9-4638-9331-2f20b5734930}
[33 empty] | 0,01 | 21
[33 empty] | 0,01 | 12
|  | REKAPITULACE STAVBY | [17 empty] | v --- níže se nacházejí doplnkové a pomocné údaje k sestavám --- v | [11 empty] | Návod na vyplnění | 0,001
|  | Kód: |  |  |  |  | 3403e | [24 empty] | Měnit lze pouze buňky se žlutým podbarvením! 1) na prvním listu Rekapitulace stavby vyplňte v sestavě a) Souhrnný list - údaje o Uchazeči (přenesou se do ostatních sestav i v jiných listech) b) Rekapitulace objektů - potřebné Ostatní náklady 2) na vybraných listech vyplňte v sestavě a) Krycí list - údaje o Uchazeči, pokud se liší od údajů o Uchazeči na Souhrnném listu (údaje se přenesou do ostatních sestav v daném listu) b) Rekapitulace rozpočtu - potřebné Ostatní náklady c) Celkové náklady za stavbu - ceny u položek - množství, pokud má žluté podbarvení - a v případě potřeby poznámku (ta je ve skrytém sloupci) | 0,01
|  | Stavba: |  |  |  |  | SVK Smetanova síň | [25 empty] | 0,01
|  | KSO: |  |  |  |  | 802 1 | [8 empty] | CC-CZ: | [16 empty] | 0,01
|  | Místo: |  |  |  |  | Smetanovy sady 179/2 Plzeň | [8 empty] | Datum: |  | 23. 5. 2025 | [14 empty] | 0,01
[16 empty] | CZ-CPA: |  | 41.00.4 | [14 empty] | 0,01
|  | Zadavatel: | [13 empty] | IČ: | [16 empty] | 0,01
|  |  | Studijní a vědecká knihovna Plzeňského kraje | [12 empty] | DIČ: | [16 empty] | 0,01
0,01
|  | Uchazeč: | [13 empty] | IČ: |  | Vyplň údaj | [14 empty] | 0,01
|  |  | Vyplň údaj | [12 empty] | DIČ: |  | Vyplň údaj | [14 empty] | 0,01
False
|  | Projektant: | [13 empty] | IČ: | [16 empty] | False
|  |  | Ing. arch M. Vachuda | [12 empty] | DIČ: | [16 empty] | True
0,01
|  | Zpracovatel: | [13 empty] | IČ: | [16 empty] | 0,01
|  |  | René Hartman | [12 empty] | DIČ: | [16 empty] | True
Poznámka:
|  | Cena bez DPH | [13 empty] | 0
[8 empty] | Sazba daně |  |  | Základ daně |  |  |  |  | Výše daně
|  | DPH |  | základní |  |  |  | 21% |  |  | 0 |  |  |  |  | 0
|  |  |  | snížená |  |  |  | 12% |  |  | 0 |  |  |  |  | 0
|  |  |  | zákl. přenesená |  |  |  | 21% |  |  | 0 |  |  |  |  | 0
|  |  |  | sníž. přenesená |  |  |  | 12% |  |  | 0 |  |  |  |  | 0
|  |  |  | nulová |  |  |  | 0% |  |  | 0 |  |  |  |  | 0
|  | Cena s DPH | [6 empty] | v |  |  | CZK |  |  |  | 0
|  | Projektant | [11 empty] | Zpracovatel
|  | Datum a podpis: | [7 empty] | Razítko |  |  |  | Datum a podpis: |  |  | Razítko
|  | Objednavatel | [11 empty] | Uchazeč
|  | Datum a podpis: | [7 empty] | Razítko |  |  |  | Datum a podpis: |  |  | Razítko
REKAPITULACE OBJEKTŮ STAVBY A SOUPISŮ PRACÍ
| Kód: | [6 empty] | 3403e
| Stavba: | [6 empty] | SVK Smetanova síň
| Místo: | [6 empty] | Smetanovy sady 179/2 Plzeň | [6 empty] | Datum: |  | 23. 5. 2025
| Zadavatel: | [6 empty] | Studijní a vědecká knihovna Plzeňského kraje | [6 empty] | Projektant: |  | Ing. arch M. Vachuda |  |  | Informatívní údaje z listů zakázek
| Uchazeč: | [13 empty] | Zpracovatel: |  | René Hartman
| Kód |  |  |  | Popis | [7 empty] | Cena bez DPH [CZK] |  |  |  |  | Cena s DPH [CZK] | Typ | z toho Ostat. náklady [CZK] | DPH [CZK] | Normohodiny [h] | DPH základní [CZK] | DPH snížená [CZK] | DPH základní přenesená [CZK] | DPH snížená přenesená [CZK] | Základna DPH základní | Základna DPH snížená | Základna DPH zákl. přenesená | Základna DPH sníž. přenesená | Základna DPH nulová
| Náklady z rozpočtů | [11 empty] | 0 |  |  |  |  | 0 |  | 0 | 0 | 0 | 0 | 0 | 0 | 0 | 0 | 0 | 0 | 0 | 0 |  | D | 0 | ###NOIMPORT### | IMPORT | {2ccd1c45-f1e9-4638-9331-2f20b5734930} | {00000000-0000-0000-0000-000000000000} | 802 1
/ |  | 01 |  |  |  | Stavební úpravy Smetanova síť | [6 empty] | 0 |  |  |  |  | 0 | STA | 0 | 0 | 0 | 0 | 0 | 0 | 0 | 0 | 0 | 0 | 0 | 0 |  |  | 1 |  | IMPORT | {299c92d7-d30d-44d6-83e3-a57b9c261897} | {2ccd1c45-f1e9-4638-9331-2f20b5734930} |  | 2
/ |  | 03 |  |  |  | EPS | [6 empty] | 0 |  |  |  |  | 0 | STA | 0 | 0 | 0 | 0 | 0 | 0 | 0 | 0 | 0 | 0 | 0 | 0 |  |  | 1 |  | IMPORT | {c8c352f9-3249-4be1-b16d-08c76774433b} | {2ccd1c45-f1e9-4638-9331-2f20b5734930} |  | 2
/ |  | 04 |  |  |  | ELEKTROINSTALACE SILNOPROUDÁ | [6 empty] | 0 |  |  |  |  | 0 | STA | 0 | 0 | 0 | 0 | 0 | 0 | 0 | 0 | 0 | 0 | 0 | 0 |  |  | 1 |  | IMPORT | {865d2530-8cc4-4c55-8173-9a059ddf4a06} | {2ccd1c45-f1e9-4638-9331-2f20b5734930} |  | 2
/ |  | 05 |  |  |  | Vytápění | [6 empty] | 0 |  |  |  |  | 0 | STA | 0 | 0 | 0 | 0 | 0 | 0 | 0 | 0 | 0 | 0 | 0 | 0 |  |  | 1 |  | IMPORT | {d696b3fd-fc2f-4953-8e8a-827c04ec3cdd} | {2ccd1c45-f1e9-4638-9331-2f20b5734930} |  | 2
/ |  | 06 |  |  |  | Vzduchotechnika | [6 empty] | 0 |  |  |  |  | 0 | STA | 0 | 0 | 0 | 0 | 0 | 0 | 0 | 0 | 0 | 0 | 0 | 0 |  |  | 1 |  | IMPORT | {b61d6347-0b7c-4208-a1f1-ce06be6cb7ce} | {2ccd1c45-f1e9-4638-9331-2f20b5734930} |  | 2
/ |  | 07 |  |  |  | ZTI | [6 empty] | 0 |  |  |  |  | 0 | STA | 0 | 0 | 0 | 0 | 0 | 0 | 0 | 0 | 0 | 0 | 0 | 0 |  |  | 1 |  | IMPORT | {af8753a7-a40b-4e19-8e1f-9eba2bc7f7a8} | {2ccd1c45-f1e9-4638-9331-2f20b5734930} |  | 2
/ |  | 10 |  |  |  | Vedlejší rozpočtové náklady | [6 empty] | 0 |  |  |  |  | 0 | STA | 0 | 0 | 0 | 0 | 0 | 0 | 0 | 0 | 0 | 0 | 0 | 0 |  |  | 1 |  | IMPORT | {8c499e01-622d-4232-a0c0-a9f45b5068f5} | {2ccd1c45-f1e9-4638-9331-2f20b5734930} |  | 2

## 01 - Stavební úpravy Smet...
{299c92d7-d30d-44d6-83e3-a57b9c261897}
2
| KRYCÍ LIST SOUPISU PRACÍ | [7 empty] | v --- níže se nacházejí doplnkové a pomocné údaje k sestavám --- v | [8 empty] | False
Stavba:
SVK Smetanova síň
Objekt:
01 - Stavební úpravy Smetanova síť
| KSO: |  |  |  |  | CC-CZ:
| Místo: |  | Smetanovy sady 179/2 Plzeň |  |  | Datum: | 23. 5. 2025
| Zadavatel: |  |  |  |  | IČ:
|  | Studijní a vědecká knihovna Plzeňského kraje |  |  |  | DIČ:
| Uchazeč: |  |  |  |  | IČ: | Vyplň údaj
|  | Vyplň údaj |  |  |  | DIČ: | Vyplň údaj
| Projektant: |  |  |  |  | IČ:
|  | Ing. arch M. Vachuda |  |  |  | DIČ:
| Zpracovatel: |  |  |  |  | IČ:
|  | René Hartman |  |  |  | DIČ:
Poznámka:
| Cena bez DPH | [5 empty] | 0
|  |  | Základ daně |  |  | Sazba daně | Výše daně
| DPH | základní | 0 |  |  | 21% | 0
|  | snížená | 0 |  |  | 12% | 0
|  | zákl. přenesená | 0 |  |  | 21% | 0
|  | sníž. přenesená | 0 |  |  | 12% | 0
|  | nulová | 0 |  |  | 0% | 0
| Cena s DPH |  |  | v | CZK |  | 0
| Projektant |  |  | Zpracovatel
| Datum a podpis: |  | Razítko | Datum a podpis: |  |  | Razítko
| Objednavatel |  |  | Uchazeč
| Datum a podpis: |  | Razítko | Datum a podpis: |  |  | Razítko
REKAPITULACE ČLENĚNÍ SOUPISU PRACÍ
Stavba:
SVK Smetanova síň
Objekt:
01 - Stavební úpravy Smetanova síť
Místo: |  |  | Smetanovy sady 179/2 Plzeň |  |  | Datum: | 23. 5. 2025
Zadavatel: |  |  | Studijní a vědecká knihovna Plzeňského kraje |  |  | Projektant: | Ing. arch M. Vachuda
Uchazeč: |  |  | Vyplň údaj |  |  | Zpracovatel: | René Hartman
Kód dílu - Popis | [6 empty] | Cena celkem [CZK]
Náklady ze soupisu prací | [6 empty] | 0 | [11 empty] | -1
| HSV - Práce a dodávky HSV | [5 empty] | 0
| 3 - Svislé a kompletní konstrukce | [5 empty] | 0
| 6 - Úpravy povrchů, podlahy a osazování výplní | [5 empty] | 0
| 998 - Přesun hmot | [5 empty] | 0
| 997 - Přesun sutě | [5 empty] | 0
| 9 - Ostatní konstrukce a práce-bourání | [5 empty] | 0
| PSV - Práce a dodávky PSV | [5 empty] | 0
| 750.1 - Opona | [5 empty] | 0
| 750.2 - Scénické osvětlení | [5 empty] | 0
| 750.3 - Ostatní dle projektové dokumentace | [5 empty] | 0
| 751 - Vzduchotechnika | [5 empty] | 0
| 762 - Konstrukce tesařské | [5 empty] | 0
| 763 - Konstrukce suché výstavby | [5 empty] | 0
| 764 - Konstrukce klempířské | [5 empty] | 0
| 766 - Konstrukce truhlářské | [5 empty] | 0
| 776 - Podlahy povlakové | [5 empty] | 0
| 781 - Dokončovací práce - obklady keramické | [5 empty] | 0
| 783 - Dokončovací práce - nátěry | [5 empty] | 0
| 784 - Dokončovací práce - malby a tapety | [5 empty] | 0
SOUPIS PRACÍ
Stavba:
SVK Smetanova síň
Objekt:
01 - Stavební úpravy Smetanova síť
Místo: |  |  | Smetanovy sady 179/2 Plzeň |  |  | Datum: | 23. 5. 2025
Zadavatel: |  |  | Studijní a vědecká knihovna Plzeňského kraje |  |  | Projektant: | Ing. arch M. Vachuda
Uchazeč: |  |  | Vyplň údaj |  |  | Zpracovatel: | René Hartman
PČ | Typ | Kód | Popis | MJ | Množství | J.cena [CZK] | Cena celkem [CZK] | Cenová soustava |  | DPH | J. Nh [h] | Nh celkem [h] | J. hmotnost [t] | Hmotnost celkem [t] | J. suť [t] | Suť Celkem [t]
Náklady soupisu celkem | [6 empty] | 0 |  |  |  |  | 0 |  | 34.1638 |  | 42.3005 |  | D | -1 | [10 empty] | 0
| D | HSV | Práce a dodávky HSV |  |  |  | 0 |  |  |  |  | 0 |  | 29.8411 |  | 39.3292 | 1 | D | 0 |  |  |  | ROZPOCET | [6 empty] | 0
| D | 3 | Svislé a kompletní konstrukce |  |  |  | 0 |  |  |  |  | 0 |  | 1.1112 |  | 0 | 1 | D | 1 |  |  |  | ROZPOCET | [6 empty] | 0
1 | K | 317234410 | Vyzdívka mezi nosníky z cihel pálených na MC | m3 | 0.248 |  | 0 |  |  | základní |  | 0 | 1.943 | 0.48187 | 0 | 0 | 4 | K | 2 |  |  |  | ROZPOCET | 0 | 0 | 0 | 0 | 0 | 1 | 0 | 4 | 2
| PP |  | Vyzdívka mezi nosníky cihlami pálenými na maltu cementovou | [14 empty] | PP | 2
| VV |  | 2,75*0,2*0,45 |  | 0.248 | [12 empty] | VV | 2 | 2 | True | 0 | ROZPOCET
| VV |  | Součet |  | 0.248 | [12 empty] | VV | 2 | 4 | True | 1 | ROZPOCET
2 | K | 317944323 | Válcované nosníky č.14 až 22 dodatečně osazované do připravených otvorů | t | 0.097 |  | 0 |  |  | základní |  | 0 | 1.09 | 0.10573 | 0 | 0 | 4 | K | 2 |  |  |  | ROZPOCET | 0 | 0 | 0 | 0 | 0 | 1 | 0 | 4 | 4
| PP |  | Válcované nosníky dodatečně osazované do připravených otvorů bez zazdění hlav č. 14 až 22 | [14 empty] | PP | 2
| VV |  | (2,66*3*0,00832*1,1) |  | 0.073 | [12 empty] | VV | 2 | 2 | True | 0 | ROZPOCET
| VV |  | "nad výústí VZT" (1,2*2*2*0,00446)*1,1 |  | 0.024 | [12 empty] | VV | 2 | 2 | True | 0 | ROZPOCET
| VV |  | Součet |  | 0.097 | [12 empty] | VV | 2 | 4 | True | 1 | ROZPOCET
3 | K | 342272248 | Příčka z pórobetonových hladkých tvárnic na tenkovrstvou maltu tl 75 mm | m2 | 6.175 |  | 0 |  |  | základní |  | 0 | 0.05015 | 0.30968 | 0 | 0 | 4 | K | 2 |  |  |  | ROZPOCET | 0 | 0 | 0 | 0 | 0 | 1 | 0 | 4 | 6
| PP |  | Příčky z pórobetonových tvárnic hladkých na tenké maltové lože objemová hmotnost do 500 kg/m3, tloušťka příčky 75 mm | [14 empty] | PP | 2
| VV |  | 6,5*0,95 |  | 6.175 | [12 empty] | VV | 2 | 2 | True | 0 | ROZPOCET
| VV |  | Součet |  | 6.175 | [12 empty] | VV | 2 | 4 | True | 1 | ROZPOCET
4 | K | 319201321 | Vyrovnání nerovného povrchu zdiva tl do 30 mm maltou | m2 | 4.912 |  | 0 |  |  | základní |  | 0 | 0.02857 | 0.14034 | 0 | 0 | 4 | K | 2 |  |  |  | ROZPOCET | 0 | 0 | 0 | 0 | 0 | 1 | 0 | 4 | 8
| PP |  | Vyrovnání nerovného povrchu vnitřního i vnějšího zdiva bez odsekání vadných cihel, maltou (s dodáním hmot) tl. do 30 mm | [14 empty] | PP | 2
| VV |  | 0,8*0,45*8+(0,68+0,57+0,71+0,58)*0,8 |  | 4.912 | [12 empty] | VV | 2 | 2 | True | 0 | ROZPOCET
| VV |  | Součet |  | 4.912 | [12 empty] | VV | 2 | 4 | True | 1 | ROZPOCET
5 | K | 346244381 | Plentování jednostranné v do 200 mm válcovaných nosníků cihlami | m2 | 0.413 |  | 0 |  |  | základní |  | 0 | 0.17818 | 0.07359 | 0 | 0 | 4 | K | 2 |  |  |  | ROZPOCET | 0 | 0 | 0 | 0 | 0 | 1 | 0 | 4 | 10
| PP |  | Plentování ocelových válcovaných nosníků jednostranné cihlami na maltu, výška stojiny do 200 mm | [14 empty] | PP | 2
| VV |  | 2,75*0,15 |  | 0.413 | [12 empty] | VV | 2 | 2 | True | 0 | ROZPOCET
| VV |  | Součet |  | 0.413 | [12 empty] | VV | 2 | 4 | True | 1 | ROZPOCET
6 | K | 3462443821 | Plentování jednostranné instalací, zaplnění rýh | m2 | 0.96 |  | 0 |  |  | základní |  | 0 | 0 | 0 | 0 | 0 | 4 | K | 2 |  |  |  | ROZPOCET | 0 | 0 | 0 | 0 | 0 | 1 | 0 | 4 | 12
| PP |  | Plentování jednostranné instalací, zaplnění rýh | [14 empty] | PP | 2
| VV |  | "1.PP pro napojení na instalace" (1,2+2)*0,3 |  | 0.96 | [12 empty] | VV | 2 | 2 | True | 0 | ROZPOCET
| VV |  | Součet |  | 0.96 | [12 empty] | VV | 2 | 4 | True | 1 | ROZPOCET
| D | 6 | Úpravy povrchů, podlahy a osazování výplní |  |  |  | 0 |  |  |  |  | 0 |  | 28.6987 |  | 0 | 1 | D | 1 |  |  |  | ROZPOCET | [6 empty] | 0
7 | K | 611325416 | Oprava vnitřní vápenocementové hladké omítky tl do 20 mm stropů v rozsahu plochy do 10 % s celoplošným přeštukováním tl do 3 mm | m2 | 100.834 |  | 0 |  |  | základní |  | 0 | 0.00941 | 0.94885 | 0 | 0 | 4 | K | 2 |  |  |  | ROZPOCET | 0 | 0 | 0 | 0 | 0 | 1 | 0 | 4 | 14
| PP |  | Oprava vápenocementové omítky vnitřních ploch hladké, tl. do 20 mm, s celoplošným přeštukováním, tl. štuku do 3 mm stropů, v rozsahu opravované plochy do 10% | [14 empty] | PP | 2
| VV |  | 10,46*9,64 |  | 100.834 | [12 empty] | VV | 2 | 2 | True | 0 | ROZPOCET
| VV |  | Součet |  | 100.834 | [12 empty] | VV | 2 | 4 | True | 1 | ROZPOCET
8 | K | 612321141 | Vápenocementová omítka štuková dvouvrstvá vnitřních stěn nanášená ručně | m2 | 4.912 |  | 0 |  |  | základní |  | 0 | 0.01838 | 0.090283 | 0 | 0 | 4 | K | 2 |  |  |  | ROZPOCET | 0 | 0 | 0 | 0 | 0 | 1 | 0 | 4 | 16
| PP |  | Omítka vápenocementová vnitřních ploch nanášená ručně dvouvrstvá, tloušťky jádrové omítky do 10 mm a tloušťky štuku do 3 mm štuková svislých konstrukcí stěn | [14 empty] | PP | 2
| VV |  | "zarovnání ostění bouraných nik" | [14 empty] | VV | 2 | 1 | True | 0 | ROZPOCET
| VV |  | 0,8*0,45*8+(0,68+0,57+0,71+0,58)*0,8 |  | 4.912 | [12 empty] | VV | 2 | 2 | True | 0 | ROZPOCET
| VV |  | Součet |  | 4.912 | [12 empty] | VV | 2 | 4 | True | 1 | ROZPOCET
9 | K | 6123211415 | Začištění prostupů stropy | kus | 15 |  | 0 |  |  | základní |  | 0 | 0 | 0 | 0 | 0 | 4 | K | 2 |  |  |  | ROZPOCET | 0 | 0 | 0 | 0 | 0 | 1 | 0 | 4 | 18
| PP |  | Začištění prostupů stropy | [14 empty] | PP | 2
10 | K | 612325416 | Oprava vnitřní vápenocementové hladké omítky tl do 20 mm stěn v rozsahu plochy do 10 % s celoplošným přeštukováním tl do 3 mm | m2 | 294.82 |  | 0 |  |  | základní |  | 0 | 0.0093 | 2.7418 | 0 | 0 | 4 | K | 2 |  |  |  | ROZPOCET | 0 | 0 | 0 | 0 | 0 | 1 | 0 | 4 | 20
| PP |  | Oprava vápenocementové omítky vnitřních ploch hladké, tl. do 20 mm, s celoplošným přeštukováním, tl. štuku do 3 mm stěn, v rozsahu opravované plochy do 10% | [14 empty] | PP | 2
| VV |  | "smetanova síň" | [14 empty] | VV | 2 | 1 | True | 0 | ROZPOCET
| VV |  | (9,64+10,46+6,5)*2*3,41 |  | 181.412 | [12 empty] | VV | 2 | 2 | True | 0 | ROZPOCET
| VV |  | (2,1*2+1,2)*1,1*4+(2,9*2+1,93)*0,76+(2*2+1,3)*0,75*2+(0,86*2+0,68)*0,4 |  | 38.545 | [12 empty] | VV | 2 | 2 | True | 0 | ROZPOCET
| VV |  | "východní předsíň" | [14 empty] | VV | 2 | 1 | True | 0 | ROZPOCET
| VV |  | (10,1*3,41-0,95*2,03*2) |  | 30.584 | [12 empty] | VV | 2 | 2 | True | 0 | ROZPOCET
| VV |  | "chodba východ" | [14 empty] | VV | 2 | 1 | True | 0 | ROZPOCET
| VV |  | 11*3,41-0,97*2,04-1,8*2,32*2 |  | 27.179 | [12 empty] | VV | 2 | 2 | True | 0 | ROZPOCET
| VV |  | (2,4*2+1,9)*2*0,9+(2,1*2+2,1)*0,8 |  | 17.1 | [12 empty] | VV | 2 | 2 | True | 0 | ROZPOCET
| VV |  | Součet |  | 294.82 | [12 empty] | VV | 2 | 4 | True | 1 | ROZPOCET
11 | K | 631311114 | Mazanina tl přes 50 do 80 mm z betonu prostého bez zvýšených nároků na prostředí tř. C 16/20 | m3 | 8.067 |  | 0 |  |  | základní |  | 0 | 2.301 | 18.5623 | 0 | 0 | 4 | K | 2 |  |  |  | ROZPOCET | 0 | 0 | 0 | 0 | 0 | 1 | 0 | 4 | 22
| PP |  | Mazanina z betonu prostého bez zvýšených nároků na prostředí tl. přes 50 do 80 mm tř. C 16/20 | [14 empty] | PP | 2
| VV |  | "smetanova síň" | [14 empty] | VV | 2 | 1 | True | 0 | ROZPOCET
| VV |  | 10,46*9,64*0,08 |  | 8.067 | [12 empty] | VV | 2 | 2 | True | 0 | ROZPOCET
| VV |  | Součet |  | 8.067 | [12 empty] | VV | 2 | 4 | True | 1 | ROZPOCET
12 | K | 631319011 | Příplatek k mazanině tl přes 50 do 80 mm za přehlazení povrchu | m3 | 8.067 |  | 0 |  |  | základní |  | 0 | 0 | 0 | 0 | 0 | 4 | K | 2 |  |  |  | ROZPOCET | 0 | 0 | 0 | 0 | 0 | 1 | 0 | 4 | 24
| PP |  | Příplatek k cenám mazanin za úpravu povrchu mazaniny přehlazením, mazanina tl. přes 50 do 80 mm | [14 empty] | PP | 2
| VV |  | "smetanova síň" | [14 empty] | VV | 2 | 1 | True | 0 | ROZPOCET
| VV |  | 10,46*9,64*0,08 |  | 8.067 | [12 empty] | VV | 2 | 2 | True | 0 | ROZPOCET
| VV |  | Součet |  | 8.067 | [12 empty] | VV | 2 | 4 | True | 1 | ROZPOCET
13 | K | 631319171 | Příplatek k mazanině tl přes 50 do 80 mm za stržení povrchu spodní vrstvy před vložením výztuže | m3 | 8.067 |  | 0 |  |  | základní |  | 0 | 0 | 0 | 0 | 0 | 4 | K | 2 |  |  |  | ROZPOCET | 0 | 0 | 0 | 0 | 0 | 1 | 0 | 4 | 26
| PP |  | Příplatek k cenám mazanin za stržení povrchu spodní vrstvy mazaniny latí před vložením výztuže nebo pletiva pro tl. obou vrstev mazaniny přes 50 do 80 mm | [14 empty] | PP | 2
| VV |  | "smetanova síň" | [14 empty] | VV | 2 | 1 | True | 0 | ROZPOCET
| VV |  | 10,46*9,64*0,08 |  | 8.067 | [12 empty] | VV | 2 | 2 | True | 0 | ROZPOCET
| VV |  | Součet |  | 8.067 | [12 empty] | VV | 2 | 4 | True | 1 | ROZPOCET
14 | K | 6199990151R | Očištění pískovcového portálu u dveří D1 a D2 | m2 | 2 |  | 0 |  |  | základní |  | 0 | 0 | 0 | 0 | 0 | 4 | K | 2 |  |  |  | ROZPOCET | 0 | 0 | 0 | 0 | 0 | 1 | 0 | 4 | 28
| PP |  | Očištění pískovcového portálu u dveří D1 a D2 | [14 empty] | PP | 2
15 | K | 631362021 | Výztuž mazanin svařovanými sítěmi Kari | t | 0.276 |  | 0 |  |  | základní |  | 0 | 1.0628 | 0.29333 | 0 | 0 | 4 | K | 2 |  |  |  | ROZPOCET | 0 | 0 | 0 | 0 | 0 | 1 | 0 | 4 | 30
| PP |  | Výztuž mazanin ze svařovaných sítí z drátů typu KARI | [14 empty] | PP | 2
| VV |  | 10,46*9,64*1,3*0,002105 |  | 0.276 | [12 empty] | VV | 2 | 2 | True | 0 | ROZPOCET
| VV |  | Součet |  | 0.276 | [12 empty] | VV | 2 | 4 | True | 1 | ROZPOCET
16 | K | 6351114111 | Vyrovnání násypů pod podlahy | m2 | 100.834 |  | 0 |  |  | základní |  | 0 | 0 | 0 | 0 | 0 | 4 | K | 2 |  |  |  | ROZPOCET | 0 | 0 | 0 | 0 | 0 | 1 | 0 | 4 | 32
| PP |  | Vyrovnání násypů pod podlahy | [14 empty] | PP | 2
| VV |  | 10,46*9,64 |  | 100.834 | [12 empty] | VV | 2 | 2 | True | 0 | ROZPOCET
| VV |  | Součet |  | 100.834 | [12 empty] | VV | 2 | 4 | True | 1 | ROZPOCET
17 | K | 635111421 | Doplnění násypů pod podlahy, mazaniny a dlažby pískem pl přes 2 m2 | m3 | 3.025 |  | 0 |  |  | základní |  | 0 | 2.004 | 6.0621 | 0 | 0 | 4 | K | 2 |  |  |  | ROZPOCET | 0 | 0 | 0 | 0 | 0 | 1 | 0 | 4 | 1772933890
| PP |  | Doplnění násypu pod dlažby, podlahy a mazaniny pískem neupraveným (s dodáním hmot), s udusáním a urovnáním povrchu násypu plochy jednotlivě přes 2 m2 | [14 empty] | PP | 2
| VV |  | 10,46*9,64*0,03 |  | 3.025 | [12 empty] | VV | 2 | 2 | True | 0 | ROZPOCET
| VV |  | Součet |  | 3.025 | [12 empty] | VV | 2 | 4 | True | 1 | ROZPOCET
| D | 998 | Přesun hmot |  |  |  | 0 |  |  |  |  | 0 |  | 0 |  | 0 | 1 | D | 1 |  |  |  | ROZPOCET | [6 empty] | 0
18 | K | 998018002 | Přesun hmot pro budovy ruční pro budovy v přes 6 do 12 m | t | 29.841 |  | 0 |  |  | základní |  | 0 | 0 | 0 | 0 | 0 | 4 | K | 2 |  |  |  | ROZPOCET | 0 | 0 | 0 | 0 | 0 | 1 | 0 | 4 | -2087058763
| PP |  | Přesun hmot pro budovy občanské výstavby, bydlení, výrobu a služby ruční (bez užití mechanizace) vodorovná dopravní vzdálenost do 100 m pro budovy s jakoukoliv nosnou konstrukcí výšky přes 6 do 12 m | [14 empty] | PP | 2
| D | 997 | Přesun sutě |  |  |  | 0 |  |  |  |  | 0 |  | 0 |  | 0 | 1 | D | 1 |  |  |  | ROZPOCET | [6 empty] | 0
19 | K | 997013114 | Vnitrostaveništní doprava suti a vybouraných hmot pro budovy v přes 12 do 15 m s použitím mechanizace | t | 42.301 |  | 0 |  |  | základní |  | 0 | 0 | 0 | 0 | 0 | 4 | K | 2 |  |  |  | ROZPOCET | 0 | 0 | 0 | 0 | 0 | 1 | 0 | 4 | 98
| PP |  | Vnitrostaveništní doprava suti a vybouraných hmot vodorovně do 50 m svisle s použitím mechanizace pro budovy a haly výšky přes 12 do 15 m | [14 empty] | PP | 2
20 | K | 997013501 | Odvoz suti a vybouraných hmot na skládku nebo meziskládku do 1 km se složením | t | 42.301 |  | 0 |  |  | základní |  | 0 | 0 | 0 | 0 | 0 | 4 | K | 2 |  |  |  | ROZPOCET | 0 | 0 | 0 | 0 | 0 | 1 | 0 | 4 | 100
| PP |  | Odvoz suti a vybouraných hmot na skládku nebo meziskládku se složením, na vzdálenost do 1 km | [14 empty] | PP | 2
21 | K | 997013509 | Příplatek k odvozu suti a vybouraných hmot na skládku ZKD 1 km přes 1 km | t | 803.719 |  | 0 |  |  | základní |  | 0 | 0 | 0 | 0 | 0 | 4 | K | 2 |  |  |  | ROZPOCET | 0 | 0 | 0 | 0 | 0 | 1 | 0 | 4 | 102
| PP |  | Odvoz suti a vybouraných hmot na skládku nebo meziskládku se složením, na vzdálenost Příplatek k ceně za každý další i započatý 1 km přes 1 km | [14 empty] | PP | 2
| VV |  | 42,301*19 'Přepočtené koeficientem množství |  | 803.719 | [12 empty] | VV | 2 | 2 | False | 1 | ROZPOCET
22 | K | 997013631 | Poplatek za uložení na skládce (skládkovné) stavebního odpadu směsného kód odpadu 17 09 04 | t | 42.301 |  | 0 |  |  | základní |  | 0 | 0 | 0 | 0 | 0 | 4 | K | 2 |  |  |  | ROZPOCET | 0 | 0 | 0 | 0 | 0 | 1 | 0 | 4 | 104
| PP |  | Poplatek za uložení stavebního odpadu na skládce (skládkovné) směsného stavebního a demoličního zatříděného do Katalogu odpadů pod kódem 17 09 04 | [14 empty] | PP | 2
| D | 9 | Ostatní konstrukce a práce-bourání |  |  |  | 0 |  |  |  |  | 0 |  | 0.031143 |  | 39.3292 | 1 | D | 1 |  |  |  | ROZPOCET | [6 empty] | 0
23 | K | 949101111 | Lešení pomocné pro objekty pozemních staveb s lešeňovou podlahou v do 1,9 m zatížení do 150 kg/m2 | m2 | 161.584 |  | 0 |  |  | základní |  | 0 | 0.00013 | 0.021006 | 0 | 0 | 4 | K | 2 |  |  |  | ROZPOCET | 0 | 0 | 0 | 0 | 0 | 1 | 0 | 4 | 34
| PP |  | Lešení pomocné pracovní pro objekty pozemních staveb pro zatížení do 150 kg/m2, o výšce lešeňové podlahy do 1,9 m | [14 empty] | PP | 2
| VV |  | "smetanova síň" | [14 empty] | VV | 2 | 1 | True | 0 | ROZPOCET
| VV |  | (9,64*10,46) |  | 100.834 | [12 empty] | VV | 2 | 2 | True | 0 | ROZPOCET
| VV |  | "1.PP" 1*1,5*6 |  | 9 | [12 empty] | VV | 2 | 2 | True | 0 | ROZPOCET
| VV |  | "1.NP" 1,5*1,5 |  | 2.25 | [12 empty] | VV | 2 | 2 | True | 0 | ROZPOCET
| VV |  | "3.NP" 1,5*1,5*2+10*2 |  | 24.5 | [12 empty] | VV | 2 | 2 | True | 0 | ROZPOCET
| VV |  | "4.NP" 2,5*2,5*2 |  | 12.5 | [12 empty] | VV | 2 | 2 | True | 0 | ROZPOCET
| VV |  | "podkroví" (2,5*2,5*2) |  | 12.5 | [12 empty] | VV | 2 | 2 | True | 0 | ROZPOCET
| VV |  | Součet |  | 161.584 | [12 empty] | VV | 2 | 4 | True | 1 | ROZPOCET
24 | K | 952901111 | Vyčištění budov bytové a občanské výstavby při výšce podlaží do 4 m | m2 | 255.334 |  | 0 |  |  | základní |  | 0 | 3.5e-05 | 0.0089367 | 0 | 0 | 4 | K | 2 |  |  |  | ROZPOCET | 0 | 0 | 0 | 0 | 0 | 1 | 0 | 4 | 36
| PP |  | Vyčištění budov nebo objektů před předáním do užívání budov bytové nebo občanské výstavby, světlé výšky podlaží do 4 m | [14 empty] | PP | 2
| VV |  | "smetanova síň" | [14 empty] | VV | 2 | 1 | True | 0 | ROZPOCET
| VV |  | (9,64*10,46) |  | 100.834 | [12 empty] | VV | 2 | 2 | True | 0 | ROZPOCET
| VV |  | "východní předsíň" | [14 empty] | VV | 2 | 1 | True | 0 | ROZPOCET
| VV |  | (10,1*3) |  | 30.3 | [12 empty] | VV | 2 | 2 | True | 0 | ROZPOCET
| VV |  | "chodba východ" | [14 empty] | VV | 2 | 1 | True | 0 | ROZPOCET
| VV |  | 11*3 |  | 33 | [12 empty] | VV | 2 | 2 | True | 0 | ROZPOCET
| VV |  | "1.NP" 2*2,5+2*2,5 |  | 10 | [12 empty] | VV | 2 | 2 | True | 0 | ROZPOCET
| VV |  | "1.PP" 2,1*12+20*1,5+6*2+7*2 |  | 81.2 | [12 empty] | VV | 2 | 2 | True | 0 | ROZPOCET
| VV |  | Součet |  | 255.334 | [12 empty] | VV | 2 | 4 | True | 1 | ROZPOCET
25 | K | 9529011192R | Průběžný úklid, včetně komunikačních tras stávající budovou | den | 40 |  | 0 |  |  | základní |  | 0 | 3e-05 | 0.0012 | 0 | 0 | 4 | K | 2 |  |  |  | ROZPOCET | 0 | 0 | 0 | 0 | 0 | 1 | 0 | 4 | 69484478
26 | K | 965043341 | Bourání podkladů pod dlažby betonových s potěrem nebo teracem tl do 100 mm pl přes 4 m2 | m3 | 10.083 |  | 0 |  |  | základní |  | 0 | 0 | 0 | 2.2 | 22.1826 | 4 | K | 2 |  |  |  | ROZPOCET | 0 | 0 | 0 | 0 | 0 | 1 | 0 | 4 | 38
| PP |  | Bourání mazanin betonových s potěrem nebo teracem tl. do 100 mm, plochy přes 4 m2 | [14 empty] | PP | 2
| VV |  | 10,46*9,64*0,1 |  | 10.083 | [12 empty] | VV | 2 | 2 | True | 0 | ROZPOCET
| VV |  | Součet |  | 10.083 | [12 empty] | VV | 2 | 4 | True | 1 | ROZPOCET
27 | K | 965082923 | Odstranění násypů pod podlahami tl do 100 mm pl přes 2 m2 | m3 | 4.033 |  | 0 |  |  | základní |  | 0 | 0 | 0 | 1.4 | 5.6462 | 4 | K | 2 |  |  |  | ROZPOCET | 0 | 0 | 0 | 0 | 0 | 1 | 0 | 4 | 40
| PP |  | Odstranění násypu pod podlahami nebo ochranného násypu na střechách tl. do 100 mm, plochy přes 2 m2 | [14 empty] | PP | 2
| VV |  | 10,46*9,64*0,04 |  | 4.033 | [12 empty] | VV | 2 | 2 | True | 0 | ROZPOCET
| VV |  | Součet |  | 4.033 | [12 empty] | VV | 2 | 4 | True | 1 | ROZPOCET
28 | K | 967031142 | Přisekání rovných ostění v cihelném zdivu na MC | m2 | 4.912 |  | 0 |  |  | základní |  | 0 | 0 | 0 | 0.059 | 0.28981 | 4 | K | 2 |  |  |  | ROZPOCET | 0 | 0 | 0 | 0 | 0 | 1 | 0 | 4 | 42
| PP |  | Přisekání (špicování) plošné nebo rovných ostění zdiva z cihel pálených rovných ostění, bez odstupu, po hrubém vybourání otvorů, na maltu cementovou | [14 empty] | PP | 2
| VV |  | "zarovnání ostění bouraných nik" (0,8*0,45*8)+(0,68+0,57+0,71+0,58)*0,8 |  | 4.912 | [12 empty] | VV | 2 | 2 | True | 0 | ROZPOCET
| VV |  | Součet |  | 4.912 | [12 empty] | VV | 2 | 4 | True | 1 | ROZPOCET
29 | K | 968062355 | Vybourání dřevěných rámů oken dvojitých včetně křídel pl do 2 m2 | m2 | 11.495 |  | 0 |  |  | základní |  | 0 | 0 | 0 | 0.062 | 0.71269 | 4 | K | 2 |  |  |  | ROZPOCET | 0 | 0 | 0 | 0 | 0 | 1 | 0 | 4 | 44
| PP |  | Vybourání dřevěných rámů oken s křídly, dveřních zárubní, vrat, stěn, ostění nebo obkladů rámů oken s křídly dvojitých, plochy do 2 m2 | [14 empty] | PP | 2
| VV |  | (1,1*2,09*5) |  | 11.495 | [12 empty] | VV | 2 | 2 | True | 0 | ROZPOCET
| VV |  | Součet |  | 11.495 | [12 empty] | VV | 2 | 4 | True | 1 | ROZPOCET
30 | K | 9680623555 | Příplatek za šetrnou demontáž okenních rámů, po repasi budou opětovně použity | m2 | 11.495 |  | 0 |  |  | základní |  | 0 | 0 | 0 | 0 | 0 | 4 | K | 2 |  |  |  | ROZPOCET | 0 | 0 | 0 | 0 | 0 | 1 | 0 | 4 | 46
| PP |  | Příplatek za šetrnou demontáž okenních rámů, po repasi budou opětovně použity | [14 empty] | PP | 2
| VV |  | (1,1*2,09*5) |  | 11.495 | [12 empty] | VV | 2 | 2 | True | 0 | ROZPOCET
| VV |  | Součet |  | 11.495 | [12 empty] | VV | 2 | 4 | True | 1 | ROZPOCET
31 | K | 968062455 | Vybourání dřevěných dveřních zárubní pl do 2 m2 | m2 | 7.436 |  | 0 |  |  | základní |  | 0 | 0 | 0 | 0.088 | 0.65437 | 4 | K | 2 |  |  |  | ROZPOCET | 0 | 0 | 0 | 0 | 0 | 1 | 0 | 4 | 48
| PP |  | Vybourání dřevěných rámů oken s křídly, dveřních zárubní, vrat, stěn, ostění nebo obkladů dveřních zárubní, plochy do 2 m2 | [14 empty] | PP | 2
| VV |  | 0,8*2+0,95*2,03*2+0,97*2,04 |  | 7.436 | [12 empty] | VV | 2 | 2 | True | 0 | ROZPOCET
| VV |  | Součet |  | 7.436 | [12 empty] | VV | 2 | 4 | True | 1 | ROZPOCET
32 | K | 968062456 | Vybourání dřevěných dveřních zárubní pl přes 2 m2 | m2 | 8.352 |  | 0 |  |  | základní |  | 0 | 0 | 0 | 0.067 | 0.55958 | 4 | K | 2 |  |  |  | ROZPOCET | 0 | 0 | 0 | 0 | 0 | 1 | 0 | 4 | 50
| PP |  | Vybourání dřevěných rámů oken s křídly, dveřních zárubní, vrat, stěn, ostění nebo obkladů dveřních zárubní, plochy přes 2 m2 | [14 empty] | PP | 2
| VV |  | 1,8*2,32*2 |  | 8.352 | [12 empty] | VV | 2 | 2 | True | 0 | ROZPOCET
| VV |  | Součet |  | 8.352 | [12 empty] | VV | 2 | 4 | True | 1 | ROZPOCET
33 | K | 9680624565 | Příplatek za šetrnou demontáž dveřních zárubní, po repasi budou opětovně použity | m2 | 15.788 |  | 0 |  |  | základní |  | 0 | 0 | 0 | 0 | 0 | 4 | K | 2 |  |  |  | ROZPOCET | 0 | 0 | 0 | 0 | 0 | 1 | 0 | 4 | 52
| PP |  | Příplatek za šetrnou demontáž dveřních zárubní, po repasi budou opětovně použity | [14 empty] | PP | 2
| VV |  | 1,8*2,32*2 |  | 8.352 | [12 empty] | VV | 2 | 2 | True | 0 | ROZPOCET
| VV |  | 0,8*2+0,95*2,03*2+0,97*2,04 |  | 7.436 | [12 empty] | VV | 2 | 2 | True | 0 | ROZPOCET
| VV |  | Součet |  | 15.788 | [12 empty] | VV | 2 | 4 | True | 1 | ROZPOCET
34 | K | 971033331 | Vybourání otvorů ve zdivu cihelném pl do 0,09 m2 na MVC nebo MV tl do 150 mm | kus | 2 |  | 0 |  |  | základní |  | 0 | 0 | 0 | 0.025 | 0.05 | 4 | K | 2 |  |  |  | ROZPOCET | 0 | 0 | 0 | 0 | 0 | 1 | 0 | 4 | 54
| PP |  | Vybourání otvorů ve zdivu základovém nebo nadzákladovém z cihel, tvárnic, příčkovek z cihel pálených na maltu vápennou nebo vápenocementovou plochy do 0,09 m2, tl. do 150 mm | [14 empty] | PP | 2
| VV |  | "1.PP" 2 |  | 2 | [12 empty] | VV | 2 | 2 | True | 0 | ROZPOCET
| VV |  | Součet |  | 2 | [12 empty] | VV | 2 | 4 | True | 1 | ROZPOCET
35 | K | 971033351 | Vybourání otvorů ve zdivu cihelném pl do 0,09 m2 na MVC nebo MV tl do 450 mm | kus | 1 |  | 0 |  |  | základní |  | 0 | 0 | 0 | 0.074 | 0.074 | 4 | K | 2 |  |  |  | ROZPOCET | 0 | 0 | 0 | 0 | 0 | 1 | 0 | 4 | 56
| PP |  | Vybourání otvorů ve zdivu základovém nebo nadzákladovém z cihel, tvárnic, příčkovek z cihel pálených na maltu vápennou nebo vápenocementovou plochy do 0,09 m2, tl. do 450 mm | [14 empty] | PP | 2
| VV |  | "1.PP" 1 |  | 1 | [12 empty] | VV | 2 | 2 | True | 0 | ROZPOCET
| VV |  | Součet |  | 1 | [12 empty] | VV | 2 | 4 | True | 1 | ROZPOCET
36 | K | 971033361 | Vybourání otvorů ve zdivu cihelném pl do 0,09 m2 na MVC nebo MV tl do 600 mm | kus | 1 |  | 0 |  |  | základní |  | 0 | 0 | 0 | 0.099 | 0.099 | 4 | K | 2 |  |  |  | ROZPOCET | 0 | 0 | 0 | 0 | 0 | 1 | 0 | 4 | 58
| PP |  | Vybourání otvorů ve zdivu základovém nebo nadzákladovém z cihel, tvárnic, příčkovek z cihel pálených na maltu vápennou nebo vápenocementovou plochy do 0,09 m2, tl. do 600 mm | [14 empty] | PP | 2
| VV |  | "1.PP" 1 |  | 1 | [12 empty] | VV | 2 | 2 | True | 0 | ROZPOCET
| VV |  | Součet |  | 1 | [12 empty] | VV | 2 | 4 | True | 1 | ROZPOCET
37 | K | 971033431 | Vybourání otvorů ve zdivu cihelném pl do 0,25 m2 na MVC nebo MV tl do 150 mm | kus | 2 |  | 0 |  |  | základní |  | 0 | 0 | 0 | 0.069 | 0.138 | 4 | K | 2 |  |  |  | ROZPOCET | 0 | 0 | 0 | 0 | 0 | 1 | 0 | 4 | 60
| PP |  | Vybourání otvorů ve zdivu základovém nebo nadzákladovém z cihel, tvárnic, příčkovek z cihel pálených na maltu vápennou nebo vápenocementovou plochy do 0,25 m2, tl. do 150 mm | [14 empty] | PP | 2
38 | K | 9710335311R | Postupné vybourávání zdiva příček do tl.150mm od úrovně +2,50, po částech | m2 | 6.175 |  | 0 |  |  | základní |  | 0 | 0 | 0 | 0.33 | 2.0377 | 4 | K | 2 |  |  |  | ROZPOCET | 0 | 0 | 0 | 0 | 0 | 1 | 0 | 4 | 62
| PP |  | Postupné vybourávání zdiva příček do tl.150mm od úrovně +2,50, po částech | [14 empty] | PP | 2
| VV |  | 6,5*0,95 |  | 6.175 | [12 empty] | VV | 2 | 2 | True | 0 | ROZPOCET
| VV |  | Součet |  | 6.175 | [12 empty] | VV | 2 | 4 | True | 1 | ROZPOCET
39 | K | 971038621 | Vybourání otvorů ve zdivu z dutých tvárnic nebo příčkovek pl do 4 m2 tl do 100 mm | m2 | 3.743 |  | 0 |  |  | základní |  | 0 | 0 | 0 | 0.117 | 0.43793 | 4 | K | 2 |  |  |  | ROZPOCET | 0 | 0 | 0 | 0 | 0 | 1 | 0 | 4 | 64
| PP |  | Vybourání otvorů ve zdivu základovém nebo nadzákladovém z cihel, tvárnic, příčkovek dutých tvárnic nebo příčkovek, velikosti plochy do 4 m2, tl. do 100 mm | [14 empty] | PP | 2
| VV |  | "příčka v provozní místnosti" | [14 empty] | VV | 2 | 1 | True | 0 | ROZPOCET
| VV |  | 1,425*3,41-1,6 |  | 3.259 | [12 empty] | VV | 2 | 2 | True | 0 | ROZPOCET
| VV |  | 0,39*1,24 |  | 0.484 | [12 empty] | VV | 2 | 2 | True | 0 | ROZPOCET
| VV |  | Součet |  | 3.743 | [12 empty] | VV | 2 | 4 | True | 1 | ROZPOCET
40 | K | 971052341 | Vybourání nebo prorážení otvorů v ŽB příčkách a zdech pl do 0,09 m2 tl do 300 mm | kus | 2 |  | 0 |  |  | základní |  | 0 | 0 | 0 | 0.059 | 0.118 | 4 | K | 2 |  |  |  | ROZPOCET | 0 | 0 | 0 | 0 | 0 | 1 | 0 | 4 | 66
| PP |  | Vybourání a prorážení otvorů v železobetonových příčkách a zdech základových nebo nadzákladových, plochy do 0,09 m2, tl. do 300 mm | [14 empty] | PP | 2
| VV |  | "1.PP" 2 |  | 2 | [12 empty] | VV | 2 | 2 | True | 0 | ROZPOCET
| VV |  | Součet |  | 2 | [12 empty] | VV | 2 | 4 | True | 1 | ROZPOCET
41 | K | 972033261 | Vybourání otvorů v klenbách z cihel pl do 0,09 m2 tl do 300 mm | kus | 2 |  | 0 |  |  | základní |  | 0 | 0 | 0 | 0.049 | 0.098 | 4 | K | 2 |  |  |  | ROZPOCET | 0 | 0 | 0 | 0 | 0 | 1 | 0 | 4 | 68
| PP |  | Vybourání otvorů v klenbách z cihel bez odstranění podlahy a násypu, plochy do 0,09 m2, tl. do 300 mm | [14 empty] | PP | 2
| VV |  | "1.PP" 1 |  | 1 | [12 empty] | VV | 2 | 2 | True | 0 | ROZPOCET
| VV |  | "1.NP" 1 |  | 1 | [12 empty] | VV | 2 | 2 | True | 0 | ROZPOCET
| VV |  | Součet |  | 2 | [12 empty] | VV | 2 | 4 | True | 1 | ROZPOCET
42 | K | 972054141 | Vybourání otvorů v ŽB stropech nebo klenbách pl do 0,0225 m2 tl do 150 mm | kus | 2 |  | 0 |  |  | základní |  | 0 | 0 | 0 | 0.008 | 0.016 | 4 | K | 2 |  |  |  | ROZPOCET | 0 | 0 | 0 | 0 | 0 | 1 | 0 | 4 | 70
| PP |  | Vybourání otvorů ve stropech nebo klenbách železobetonových bez odstranění podlahy a násypu, plochy do 0,0225 m2, tl. do 150 mm | [14 empty] | PP | 2
| VV |  | "2.NP" 1 |  | 1 | [12 empty] | VV | 2 | 2 | True | 0 | ROZPOCET
| VV |  | "3.NP" 1 |  | 1 | [12 empty] | VV | 2 | 2 | True | 0 | ROZPOCET
| VV |  | Součet |  | 2 | [12 empty] | VV | 2 | 4 | True | 1 | ROZPOCET
43 | K | 972054241 | Vybourání otvorů v ŽB stropech nebo klenbách pl do 0,09 m2 tl do 150 mm | kus | 1 |  | 0 |  |  | základní |  | 0 | 0 | 0 | 0.032 | 0.032 | 4 | K | 2 |  |  |  | ROZPOCET | 0 | 0 | 0 | 0 | 0 | 1 | 0 | 4 | 72
| PP |  | Vybourání otvorů ve stropech nebo klenbách železobetonových bez odstranění podlahy a násypu, plochy do 0,09 m2, tl. do 150 mm | [14 empty] | PP | 2
| VV |  | "2.NP" 1 |  | 1 | [12 empty] | VV | 2 | 2 | True | 0 | ROZPOCET
| VV |  | Součet |  | 1 | [12 empty] | VV | 2 | 4 | True | 1 | ROZPOCET
44 | K | 972054341 | Vybourání otvorů v ŽB stropech nebo klenbách pl do 0,25 m2 tl do 150 mm | kus | 4 |  | 0 |  |  | základní |  | 0 | 0 | 0 | 0.09 | 0.36 | 4 | K | 2 |  |  |  | ROZPOCET | 0 | 0 | 0 | 0 | 0 | 1 | 0 | 4 | 74
| PP |  | Vybourání otvorů ve stropech nebo klenbách železobetonových bez odstranění podlahy a násypu, plochy do 0,25 m2, tl. do 150 mm | [14 empty] | PP | 2
| VV |  | "2.NP" 2 |  | 2 | [12 empty] | VV | 2 | 2 | True | 0 | ROZPOCET
| VV |  | "3.NP" 2 |  | 2 | [12 empty] | VV | 2 | 2 | True | 0 | ROZPOCET
| VV |  | Součet |  | 4 | [12 empty] | VV | 2 | 4 | True | 1 | ROZPOCET
45 | K | 972054491 | Vybourání otvorů v ŽB stropech nebo klenbách pl do 1 m2 tl přes 80 mm | m3 | 0.45 |  | 0 |  |  | základní |  | 0 | 0 | 0 | 2.4 | 1.08 | 4 | K | 2 |  |  |  | ROZPOCET | 0 | 0 | 0 | 0 | 0 | 1 | 0 | 4 | 76
| PP |  | Vybourání otvorů ve stropech nebo klenbách železobetonových bez odstranění podlahy a násypu, plochy do 1 m2, tl. přes 80 mm | [14 empty] | PP | 2
| VV |  | "smetanova síň" | [14 empty] | VV | 2 | 1 | True | 0 | ROZPOCET
| VV |  | (0,6*0,5*0,25) |  | 0.075 | [12 empty] | VV | 2 | 2 | True | 0 | ROZPOCET
| VV |  | "3.NP" (0,6*0,5*0,25*3) |  | 0.225 | [12 empty] | VV | 2 | 2 | True | 0 | ROZPOCET
| VV |  | "4.NP" (0,6*0,5*0,25*2) |  | 0.15 | [12 empty] | VV | 2 | 2 | True | 0 | ROZPOCET
| VV |  | Součet |  | 0.45 | [12 empty] | VV | 2 | 4 | True | 1 | ROZPOCET
46 | K | 973031151 | Vysekání výklenků ve zdivu cihelném na MV nebo MVC pl přes 0,25 m2 | m3 | 0.914 |  | 0 |  |  | základní |  | 0 | 0 | 0 | 1.8 | 1.6452 | 4 | K | 2 |  |  |  | ROZPOCET | 0 | 0 | 0 | 0 | 0 | 1 | 0 | 4 | 78
| PP |  | Vysekání výklenků nebo kapes ve zdivu z cihel na maltu vápennou nebo vápenocementovou výklenků, pohledové plochy přes 0,25 m2 | [14 empty] | PP | 2
| VV |  | "vybourání a prohloubení nik v čelní stěně" (0,68+0,57+0,71+0,58)*0,8*0,45 |  | 0.914 | [12 empty] | VV | 2 | 2 | True | 0 | ROZPOCET
| VV |  | Součet |  | 0.914 | [12 empty] | VV | 2 | 4 | True | 1 | ROZPOCET
47 | K | 973031825 | Vysekání kapes ve zdivu cihelném na MV nebo MVC pro zavázání zdí tl do 450 mm | m | 7.44 |  | 0 |  |  | základní |  | 0 | 0 | 0 | 0.015 | 0.1116 | 4 | K | 2 |  |  |  | ROZPOCET | 0 | 0 | 0 | 0 | 0 | 1 | 0 | 4 | 80
| PP |  | Vysekání výklenků nebo kapes ve zdivu z cihel na maltu vápennou nebo vápenocementovou kapes pro zavázání nových zdí, tl. do 450 mm | [14 empty] | PP | 2
| VV |  | 3,42*2+0,3*2 |  | 7.44 | [12 empty] | VV | 2 | 2 | True | 0 | ROZPOCET
| VV |  | Součet |  | 7.44 | [12 empty] | VV | 2 | 4 | True | 1 | ROZPOCET
48 | K | 974031154 | Vysekání rýh ve zdivu cihelném hl do 100 mm š do 150 mm | m | 3.2 |  | 0 |  |  | základní |  | 0 | 0 | 0 | 0.027 | 0.0864 | 4 | K | 2 |  |  |  | ROZPOCET | 0 | 0 | 0 | 0 | 0 | 1 | 0 | 4 | 82
| PP |  | Vysekání rýh ve zdivu cihelném na maltu vápennou nebo vápenocementovou do hl. 100 mm a šířky do 150 mm | [14 empty] | PP | 2
| VV |  | "1.PP pro napojení na instalace" (1,2+2) |  | 3.2 | [12 empty] | VV | 2 | 2 | True | 0 | ROZPOCET
| VV |  | Součet |  | 3.2 | [12 empty] | VV | 2 | 4 | True | 1 | ROZPOCET
49 | K | 974031664 | Vysekání rýh ve zdivu cihelném pro vtahování nosníků hl do 150 mm v do 150 mm | m | 8.25 |  | 0 |  |  | základní |  | 0 | 0 | 0 | 0.042 | 0.3465 | 4 | K | 2 |  |  |  | ROZPOCET | 0 | 0 | 0 | 0 | 0 | 1 | 0 | 4 | 84
| PP |  | Vysekání rýh ve zdivu cihelném na maltu vápennou nebo vápenocementovou pro vtahování nosníků do zdí, před vybouráním otvoru do hl. 150 mm, při v. nosníku do 150 mm | [14 empty] | PP | 2
| VV |  | 2,75*3 |  | 8.25 | [12 empty] | VV | 2 | 2 | True | 0 | ROZPOCET
| VV |  | Součet |  | 8.25 | [12 empty] | VV | 2 | 4 | True | 1 | ROZPOCET
50 | K | 978011121 | Otlučení (osekání) vnitřní vápenné nebo vápenocementové omítky stropů v rozsahu přes 5 do 10 % | m2 | 100.834 |  | 0 |  |  | základní |  | 0 | 0 | 0 | 0.004 | 0.40334 | 4 | K | 2 |  |  |  | ROZPOCET | 0 | 0 | 0 | 0 | 0 | 1 | 0 | 4 | 86
| PP |  | Otlučení vápenných nebo vápenocementových omítek vnitřních ploch stropů, v rozsahu přes 5 do 10 % | [14 empty] | PP | 2
| VV |  | "smetanova síň" | [14 empty] | VV | 2 | 1 | True | 0 | ROZPOCET
| VV |  | 10,46*9,64 |  | 100.834 | [12 empty] | VV | 2 | 2 | True | 0 | ROZPOCET
| VV |  | Součet |  | 100.834 | [12 empty] | VV | 2 | 4 | True | 1 | ROZPOCET
51 | K | 978013121 | Otlučení (osekání) vnitřní vápenné nebo vápenocementové omítky stěn v rozsahu přes 5 do 10 % | m2 | 294.82 |  | 0 |  |  | základní |  | 0 | 0 | 0 | 0.004 | 1.1793 | 4 | K | 2 |  |  |  | ROZPOCET | 0 | 0 | 0 | 0 | 0 | 1 | 0 | 4 | 88
| PP |  | Otlučení vápenných nebo vápenocementových omítek vnitřních ploch stěn s vyškrabáním spar, s očištěním zdiva, v rozsahu přes 5 do 10 % | [14 empty] | PP | 2
| VV |  | "smetanova síň" | [14 empty] | VV | 2 | 1 | True | 0 | ROZPOCET
| VV |  | (9,64+10,46+6,5)*2*3,41 |  | 181.412 | [12 empty] | VV | 2 | 2 | True | 0 | ROZPOCET
| VV |  | (2,1*2+1,2)*1,1*4+(2,9*2+1,93)*0,76+(2*2+1,3)*0,75*2+(0,86*2+0,68)*0,4 |  | 38.545 | [12 empty] | VV | 2 | 2 | True | 0 | ROZPOCET
| VV |  | "východní předsíň" | [14 empty] | VV | 2 | 1 | True | 0 | ROZPOCET
| VV |  | (10,1*3,41-0,95*2,03*2) |  | 30.584 | [12 empty] | VV | 2 | 2 | True | 0 | ROZPOCET
| VV |  | "chodba východ" | [14 empty] | VV | 2 | 1 | True | 0 | ROZPOCET
| VV |  | 11*3,41-0,97*2,04-1,8*2,32*2 |  | 27.179 | [12 empty] | VV | 2 | 2 | True | 0 | ROZPOCET
| VV |  | (2,4*2+1,9)*2*0,9+(2,1*2+2,1)*0,8 |  | 17.1 | [12 empty] | VV | 2 | 2 | True | 0 | ROZPOCET
| VV |  | Součet |  | 294.82 | [12 empty] | VV | 2 | 4 | True | 1 | ROZPOCET
52 | K | 9780575000 | Demontáž podhledu | m2 | 6.1 |  | 0 |  |  | základní |  | 0 | 0 | 0 | 0.02 | 0.122 | 4 | K | 2 |  |  |  | ROZPOCET | 0 | 0 | 0 | 0 | 0 | 1 | 0 | 4 | 90
| PP |  | Demontáž podhledu | [14 empty] | PP | 2
53 | K | 9780575005 | Demontáž zvýšené podlahy | m2 | 6.9 |  | 0 |  |  | základní |  | 0 | 0 | 0 | 0.05 | 0.345 | 4 | K | 2 |  |  |  | ROZPOCET | 0 | 0 | 0 | 0 | 0 | 1 | 0 | 4 | 92
| PP |  | Demontáž zvýšené podlahy | [14 empty] | PP | 2
54 | K | 9780575010 | Demontáž desky promítacího stolu tl.80mm | m | 3.415 |  | 0 |  |  | základní |  | 0 | 0 | 0 | 0.05 | 0.17075 | 4 | K | 2 |  |  |  | ROZPOCET | 0 | 0 | 0 | 0 | 0 | 1 | 0 | 4 | 94
| PP |  | Demontáž desky promítacího stolu tl.80mm | [14 empty] | PP | 2
55 | K | 978059511 | Odsekání a odebrání obkladů stěn z vnitřních obkládaček plochy do 1 m2 | m2 | 4.9 |  | 0 |  |  | základní |  | 0 | 0 | 0 | 0.068 | 0.3332 | 4 | K | 2 |  |  |  | ROZPOCET | 0 | 0 | 0 | 0 | 0 | 1 | 0 | 4 | 96
| PP |  | Odsekání obkladů stěn včetně otlučení podkladní omítky až na zdivo z obkládaček vnitřních, z jakýchkoliv materiálů, plochy do 1 m2 | [14 empty] | PP | 2
| VV |  | "1.PP" (0,95+1,5)*2 |  | 4.9 | [12 empty] | VV | 2 | 2 | True | 0 | ROZPOCET
| VV |  | Součet |  | 4.9 | [12 empty] | VV | 2 | 4 | True | 1 | ROZPOCET
| D | PSV | Práce a dodávky PSV |  |  |  | 0 |  |  |  |  | 0 |  | 4.3228 |  | 2.9714 | 2 | D | 0 |  |  |  | ROZPOCET | [6 empty] | 0
| D | 750.1 | Opona |  |  |  | 0 |  |  |  |  | 0 |  | 0 |  | 0 | 2 | D | 1 |  |  |  | ROZPOCET | [6 empty] | 0
56 | K | OZ | Oponové zařízení | ks | 1 |  | 0 |  |  | základní |  | 0 | 0 | 0 | 0 | 0 | 4 | K | 2 |  |  |  | ROZPOCET | 0 | 0 | 0 | 0 | 0 | 1 | 0 | 4 | 1027095799
| PP |  | Oponové zařízení | [14 empty] | PP | 2
57 | K | OA | Oponový automat (pohon) | ks | 1 |  | 0 |  |  | základní |  | 0 | 0 | 0 | 0 | 0 | 4 | K | 2 |  |  |  | ROZPOCET | 0 | 0 | 0 | 0 | 0 | 1 | 0 | 4 | 120990657
| PP |  | Oponový automat (pohon) | [14 empty] | PP | 2
58 | K | OR | Oponový rozvaděč | ks | 1 |  | 0 |  |  | základní |  | 0 | 0 | 0 | 0 | 0 | 4 | K | 2 |  |  |  | ROZPOCET | 0 | 0 | 0 | 0 | 0 | 1 | 0 | 4 | 1178473796
| PP |  | Oponový rozvaděč | [14 empty] | PP | 2
59 | K | OPO | Ovládací panel opony | ks | 2 |  | 0 |  |  | základní |  | 0 | 0 | 0 | 0 | 0 | 4 | K | 2 |  |  |  | ROZPOCET | 0 | 0 | 0 | 0 | 0 | 1 | 0 | 4 | 1886459265
| PP |  | Ovládací panel opony | [14 empty] | PP | 2
60 | K | OD | Opona dvoudílná (vykrývá plochu 4,1×2,7 m) | ks | 1 |  | 0 |  |  | základní |  | 0 | 0 | 0 | 0 | 0 | 4 | K | 2 |  |  |  | ROZPOCET | 0 | 0 | 0 | 0 | 0 | 1 | 0 | 4 | -1126582598
| PP |  | Opona dvoudílná (vykrývá plochu 4,1×2,7 m) | [14 empty] | PP | 2
61 | K | HVO | Horní výkryt opony (vykrývá plochu 4,1×0,3 m) | ks | 1 |  | 0 |  |  | základní |  | 0 | 0 | 0 | 0 | 0 | 4 | K | 2 |  |  |  | ROZPOCET | 0 | 0 | 0 | 0 | 0 | 1 | 0 | 4 | 2008724802
| PP |  | Horní výkryt opony (vykrývá plochu 4,1×0,3 m) | [14 empty] | PP | 2
| D | 750.2 | Scénické osvětlení |  |  |  | 0 |  |  |  |  | 0 |  | 0 |  | 0 | 2 | D | 1 |  |  |  | ROZPOCET | [6 empty] | 0
62 | K | DR | Divadelní reflektor PC čočka, 500 W, bílé provedení | ks | 6 |  | 0 |  |  | základní |  | 0 | 0 | 0 | 0 | 0 | 4 | K | 2 |  |  |  | ROZPOCET | 0 | 0 | 0 | 0 | 0 | 1 | 0 | 4 | -242648131
| PP |  | Divadelní reflektor PC čočka, 500 W, bílé provedení | [14 empty] | PP | 2
63 | K | KR | Klapky reflektoru | ks | 6 |  | 0 |  |  | základní |  | 0 | 0 | 0 | 0 | 0 | 4 | K | 2 |  |  |  | ROZPOCET | 0 | 0 | 0 | 0 | 0 | 1 | 0 | 4 | -171913733
| PP |  | Klapky reflektoru | [14 empty] | PP | 2
64 | K | LR | Lampa reflektoru 500 W | ks | 6 |  | 0 |  |  | základní |  | 0 | 0 | 0 | 0 | 0 | 4 | K | 2 |  |  |  | ROZPOCET | 0 | 0 | 0 | 0 | 0 | 1 | 0 | 4 | 1722081278
| PP |  | Lampa reflektoru 500 W | [14 empty] | PP | 2
65 | K | SJ | Stmívací jednotka 6 × 2 kW | ks | 1 |  | 0 |  |  | základní |  | 0 | 0 | 0 | 0 | 0 | 4 | K | 2 |  |  |  | ROZPOCET | 0 | 0 | 0 | 0 | 0 | 1 | 0 | 4 | 1468266305
| PP |  | Stmívací jednotka 6 × 2 kW | [14 empty] | PP | 2
66 | K | OJ | Ovládací jednotka – DMX pult | ks | 2 |  | 0 |  |  | základní |  | 0 | 0 | 0 | 0 | 0 | 4 | K | 2 |  |  |  | ROZPOCET | 0 | 0 | 0 | 0 | 0 | 1 | 0 | 4 | -2022508160
| PP |  | Ovládací jednotka – DMX pult | [14 empty] | PP | 2
67 | K | SS | Slučovač DMX signálu | ks | 1 |  | 0 |  |  | základní |  | 0 | 0 | 0 | 0 | 0 | 4 | K | 2 |  |  |  | ROZPOCET | 0 | 0 | 0 | 0 | 0 | 1 | 0 | 4 | 2101778331
| PP |  | Slučovač DMX signálu | [14 empty] | PP | 2
68 | K | SR | Světelná rampa | ks | 2 |  | 0 |  |  | základní |  | 0 | 0 | 0 | 0 | 0 | 4 | K | 2 |  |  |  | ROZPOCET | 0 | 0 | 0 | 0 | 0 | 1 | 0 | 4 | -712683811
| PP |  | Světelná rampa | [14 empty] | PP | 2
| D | 750.3 | Ostatní dle projektové dokumentace |  |  |  | 0 |  |  |  |  | 0 |  | 0 |  | 0 | 2 | D | 1 |  |  |  | ROZPOCET | [6 empty] | 0
69 | K | Pol1 | Podlaha – přírodní jasanová podlaha - třívrstvé parkety provedení CLASSIC s přirozenou barevností dřeva a rovnoletou strukturou dřeva bez suků, hladký olejovaný povrch | m2 | 90 |  | 0 |  |  | základní |  | 0 | 0 | 0 | 0 | 0 | 4 | K | 2 |  |  |  | ROZPOCET | 0 | 0 | 0 | 0 | 0 | 1 | 0 | 4 | -385087507
| PP |  | Podlaha – přírodní jasanová podlaha - třívrstvé parkety provedení CLASSIC s přirozenou barevností dřeva a rovnoletou strukturou dřeva bez suků, hladký olejovaný povrch | [14 empty] | PP | 2
70 | K | Pol2 | Sádrokartonový obklad stěny s projekční plochou | m2 | 9.8 |  | 0 |  |  | základní |  | 0 | 0 | 0 | 0 | 0 | 4 | K | 2 |  |  |  | ROZPOCET | 0 | 0 | 0 | 0 | 0 | 1 | 0 | 4 | 1860442440
| PP |  | Sádrokartonový obklad stěny s projekční plochou | [14 empty] | PP | 2
71 | K | Pol3 | Podlahové sokle dle výkr.č.4 | ks | 1 |  | 0 |  |  | základní |  | 0 | 0 | 0 | 0 | 0 | 4 | K | 2 |  |  |  | ROZPOCET | 0 | 0 | 0 | 0 | 0 | 1 | 0 | 4 | 1193166323
| PP |  | Podlahové sokle dle výkr.č.4 | [14 empty] | PP | 2
72 | K | Pol4 | Podlahové sokle dle výkr.č.5 | ks | 1 |  | 0 |  |  | základní |  | 0 | 0 | 0 | 0 | 0 | 4 | K | 2 |  |  |  | ROZPOCET | 0 | 0 | 0 | 0 | 0 | 1 | 0 | 4 | -561490925
| PP |  | Podlahové sokle dle výkr.č.5 | [14 empty] | PP | 2
73 | K | Pol5 | Dřevěné obklady – repase dle výkr.č.6 | ks | 1 |  | 0 |  |  | základní |  | 0 | 0 | 0 | 0 | 0 | 4 | K | 2 |  |  |  | ROZPOCET | 0 | 0 | 0 | 0 | 0 | 1 | 0 | 4 | -1216403351
| PP |  | Dřevěné obklady – repase dle výkr.č.6 | [14 empty] | PP | 2
74 | K | Pol6 | Dřevěné obklady – nové prvky dle výkr.č.7 | ks | 1 |  | 0 |  |  | základní |  | 0 | 0 | 0 | 0 | 0 | 4 | K | 2 |  |  |  | ROZPOCET | 0 | 0 | 0 | 0 | 0 | 1 | 0 | 4 | 243317030
| PP |  | Dřevěné obklady – nové prvky dle výkr.č.7 | [14 empty] | PP | 2
75 | K | Pol7 | Kryty těles ÚT – oprava dle výkr.č.8, 9 | ks | 1 |  | 0 |  |  | základní |  | 0 | 0 | 0 | 0 | 0 | 4 | K | 2 |  |  |  | ROZPOCET | 0 | 0 | 0 | 0 | 0 | 1 | 0 | 4 | 746050204
| PP |  | Kryty těles ÚT – oprava dle výkr.č.8, 9 | [14 empty] | PP | 2
76 | K | Pol8 | Fabiónová římsa – repase dle výkr.č.10 | ks | 1 |  | 0 |  |  | základní |  | 0 | 0 | 0 | 0 | 0 | 4 | K | 2 |  |  |  | ROZPOCET | 0 | 0 | 0 | 0 | 0 | 1 | 0 | 4 | -1950092890
| PP |  | Fabiónová římsa – repase dle výkr.č.10 | [14 empty] | PP | 2
77 | K | Pol9 | Fabiónová římsa – nové prvky dle výkr.č.11 | ks | 1 |  | 0 |  |  | základní |  | 0 | 0 | 0 | 0 | 0 | 4 | K | 2 |  |  |  | ROZPOCET | 0 | 0 | 0 | 0 | 0 | 1 | 0 | 4 | -516634803
| PP |  | Fabiónová římsa – nové prvky dle výkr.č.11 | [14 empty] | PP | 2
78 | K | Pol10 | Horizontální žaluzie z masívního dřeva – americká lípa, velikost lamel 50/3mm, povrchová úprava odstín ořech, 1330/2090 mm | ks | 3 |  | 0 |  |  | základní |  | 0 | 0 | 0 | 0 | 0 | 4 | K | 2 |  |  |  | ROZPOCET | 0 | 0 | 0 | 0 | 0 | 1 | 0 | 4 | 316121334
| PP |  | Horizontální žaluzie z masívního dřeva – americká lípa, velikost lamel 50/3mm, povrchová úprava odstín ořech, 1330/2090 mm | [14 empty] | PP | 2
79 | K | Pol11 | Rolety látkové 1110/2090 mm, barva tmavě šedá | ks | 3 |  | 0 |  |  | základní |  | 0 | 0 | 0 | 0 | 0 | 4 | K | 2 |  |  |  | ROZPOCET | 0 | 0 | 0 | 0 | 0 | 1 | 0 | 4 | 533943364
| PP |  | Rolety látkové 1110/2090 mm, barva tmavě šedá | [14 empty] | PP | 2
80 | K | Pol12 | Skleněný kryt svítidla R=145mm pro pozici svítidel S4, barva bílá | ks | 4 |  | 0 |  |  | základní |  | 0 | 0 | 0 | 0 | 0 | 4 | K | 2 |  |  |  | ROZPOCET | 0 | 0 | 0 | 0 | 0 | 1 | 0 | 4 | -172893413
| PP |  | Skleněný kryt svítidla R=145mm pro pozici svítidel S4, barva bílá | [14 empty] | PP | 2
81 | K | Pol13 | Skleněný kryt svítidla R=268mm pro pozici svítidel S1, barva bílá | ks | 9 |  | 0 |  |  | základní |  | 0 | 0 | 0 | 0 | 0 | 4 | K | 2 |  |  |  | ROZPOCET | 0 | 0 | 0 | 0 | 0 | 1 | 0 | 4 | -1975422563
| PP |  | Skleněný kryt svítidla R=268mm pro pozici svítidel S1, barva bílá | [14 empty] | PP | 2
| D | 751 | Vzduchotechnika |  |  |  | 0 |  |  |  |  | 0 |  | 0 |  | 0 | 2 | D | 1 |  |  |  | ROZPOCET | [6 empty] | 0
82 | K | 7134111213R | Kotvení VZT jednotky dle statického návrhu - závěs - M10 na chemickou kotvu, hl. kotvení 170mm | kus | 8 |  | 0 |  |  | základní |  | 0 | 0 | 0 | 0 | 0 | 16 | K | 2 |  |  |  | ROZPOCET | 0 | 0 | 0 | 0 | 0 | 1 | 0 | 16 | 118
| PP |  | Kotvení VZT jednotky dle statického návrhu - závěs - M10 na chemickou kotvu, hl. kotvení 170mm | [14 empty] | PP | 2
83 | K | 7134111211R | Montáž izolace tepelné potrubí pásy nebo rohožemi ze skelných vláken tl.40mm | m2 | 20 |  | 0 |  |  | základní |  | 0 | 0 | 0 | 0 | 0 | 16 | K | 2 |  |  |  | ROZPOCET | 0 | 0 | 0 | 0 | 0 | 1 | 0 | 16 | 120
| PP |  | Montáž izolace tepelné potrubí pásy nebo rohožemi ze skelných vláken tl.40mm | [14 empty] | PP | 2
| D | 762 | Konstrukce tesařské |  |  |  | 0 |  |  |  |  | 0 |  | 0.10435 |  | 0.23995 | 2 | D | 1 |  |  |  | ROZPOCET | [6 empty] | 0
84 | K | 762341210 | Montáž bednění střech rovných a šikmých sklonu do 60° z hrubých prken na sraz tl do 32 mm | m2 | 4.125 |  | 0 |  |  | základní |  | 0 | 0 | 0 | 0 | 0 | 16 | K | 2 |  |  |  | ROZPOCET | 0 | 0 | 0 | 0 | 0 | 1 | 0 | 16 | 122
| PP |  | Montáž bednění střech rovných a šikmých sklonu do 60° s vyřezáním otvorů z prken hrubých na sraz tl. do 32 mm | [14 empty] | PP | 2
| VV |  | (1,25*1,65)/2*2*2 |  | 4.125 | [12 empty] | VV | 2 | 2 | True | 0 | ROZPOCET
| VV |  | Součet |  | 4.125 | [12 empty] | VV | 2 | 4 | True | 1 | ROZPOCET
85 | M | 605151110 | řezivo jehličnaté boční prkno 20-30mm | m3 | 0.166 |  | 0 |  |  | základní |  | 0 | 0.55 | 0.0913 | 0 | 0 | 32 | M | 2 |  |  |  | ROZPOCET | 0 | 0 | 0 | 0 | 0 | 1 | 0 | 16 | 124
| PP |  | řezivo jehličnaté boční prkno 20-30mm | [14 empty] | PP | 2
| VV |  | 0,12*0,025*8*2*1,1 |  | 0.053 | [12 empty] | VV | 2 | 2 | True | 0 | ROZPOCET
| VV |  | (1,25*1,65)/2*2*2*0,025*1,1 |  | 0.113 | [12 empty] | VV | 2 | 2 | True | 0 | ROZPOCET
| VV |  | Součet |  | 0.166 | [12 empty] | VV | 2 | 4 | True | 1 | ROZPOCET
86 | K | 762341811 | Demontáž bednění střech z prken | m2 | 2.663 |  | 0 |  |  | základní |  | 0 | 0 | 0 | 0.015 | 0.039945 | 16 | K | 2 |  |  |  | ROZPOCET | 0 | 0 | 0 | 0 | 0 | 1 | 0 | 16 | 126
| PP |  | Demontáž bednění a laťování bednění střech rovných, obloukových, sklonu do 60° se všemi nadstřešními konstrukcemi z prken hrubých, hoblovaných tl. do 32 mm | [14 empty] | PP | 2
| VV |  | "vikýř" (1,25*1,65)/2*2 |  | 2.063 | [12 empty] | VV | 2 | 2 | True | 0 | ROZPOCET
| VV |  | "nový otvor" (0,8*1,5)/2 |  | 0.6 | [12 empty] | VV | 2 | 2 | True | 0 | ROZPOCET
| VV |  | Součet |  | 2.663 | [12 empty] | VV | 2 | 4 | True | 1 | ROZPOCET
87 | K | 7623418111 | Vyřezání bednění a prvků stávajícího krovu | kus | 1 |  | 0 |  |  | základní |  | 0 | 0 | 0 | 0 | 0 | 16 | K | 2 |  |  |  | ROZPOCET | 0 | 0 | 0 | 0 | 0 | 1 | 0 | 16 | 128
| PP |  | Vyřezání bednění a prvků stávajícího krovu | [14 empty] | PP | 2
88 | K | 762353110 | Montáž střešního vikýře trojúhelníkového z hraněného řeziva pl do 100 cm2 | m | 25.2 |  | 0 |  |  | základní |  | 0 | 0 | 0 | 0 | 0 | 16 | K | 2 |  |  |  | ROZPOCET | 0 | 0 | 0 | 0 | 0 | 1 | 0 | 16 | 130
| PP |  | Montáž nadstřešních konstrukcí střešních vikýřů z hraněného řeziva, trojúhelníkových, průřezové plochy do 100 cm2 | [14 empty] | PP | 2
| VV |  | 1,9*2*2+8*2+0,4*2*2 |  | 25.2 | [12 empty] | VV | 2 | 2 | True | 0 | ROZPOCET
| VV |  | Součet |  | 25.2 | [12 empty] | VV | 2 | 4 | True | 1 | ROZPOCET
89 | M | 60512125 | hranol stavební řezivo průřezu do 120cm2 do dl 6m | m3 | 0.016 |  | 0 |  |  | základní |  | 0 | 0.55 | 0.0088 | 0 | 0 | 32 | M | 2 |  |  |  | ROZPOCET | 0 | 0 | 0 | 0 | 0 | 1 | 0 | 16 | 132
| PP |  | hranol stavební řezivo průřezu do 120cm2 do dl 6m | [14 empty] | PP | 2
| VV |  | 0,04*0,04*1,9*2*2*1,1 |  | 0.013 | [12 empty] | VV | 2 | 2 | True | 0 | ROZPOCET
| VV |  | 0,04*0,04*0,4*2*2*1,1 |  | 0.003 | [12 empty] | VV | 2 | 2 | True | 0 | ROZPOCET
| VV |  | Součet |  | 0.016 | [12 empty] | VV | 2 | 4 | True | 1 | ROZPOCET
90 | K | 762354811 | Demontáž střešních vikýřů trojúhelníkových | kus | 1 |  | 0 |  |  | základní |  | 0 | 0 | 0 | 0.2 | 0.2 | 16 | K | 2 |  |  |  | ROZPOCET | 0 | 0 | 0 | 0 | 0 | 1 | 0 | 16 | 134
| PP |  | Demontáž nadstřešních konstrukcí krovů střešních vikýřů trojúhelníkových | [14 empty] | PP | 2
91 | K | 762395000 | Spojovací prostředky krovů, bednění, laťování, nadstřešních konstrukcí | m3 | 0.182 |  | 0 |  |  | základní |  | 0 | 0.023368 | 0.0042529 | 0 | 0 | 16 | K | 2 |  |  |  | ROZPOCET | 0 | 0 | 0 | 0 | 0 | 1 | 0 | 16 | 136
| PP |  | Spojovací prostředky krovů, bednění a laťování, nadstřešních konstrukcí svory, prkna, hřebíky, pásová ocel, vruty | [14 empty] | PP | 2
| VV |  | 0,016 |  | 0.016 | [12 empty] | VV | 2 | 2 | True | 0 | ROZPOCET
| VV |  | 0,166 |  | 0.166 | [12 empty] | VV | 2 | 2 | True | 0 | ROZPOCET
| VV |  | Součet |  | 0.182 | [12 empty] | VV | 2 | 4 | True | 1 | ROZPOCET
92 | K | 998762103 | Přesun hmot tonážní pro kce tesařské v objektech v přes 12 do 24 m | t | 2.385 |  | 0 |  |  | základní |  | 0 | 0 | 0 | 0 | 0 | 16 | K | 2 |  |  |  | ROZPOCET | 0 | 0 | 0 | 0 | 0 | 1 | 0 | 16 | 140
| PP |  | Přesun hmot pro konstrukce tesařské stanovený z hmotnosti přesunovaného materiálu vodorovná dopravní vzdálenost do 50 m v objektech výšky přes 12 do 24 m | [14 empty] | PP | 2
| D | 763 | Konstrukce suché výstavby |  |  |  | 0 |  |  |  |  | 0 |  | 2.4171 |  | 2.331 | 2 | D | 1 |  |  |  | ROZPOCET | [6 empty] | 0
93 | K | 7631113611 | SDK příčka tl 100 mm profil CW+UW | m2 | 2.934 |  | 0 |  |  | základní |  | 0 | 0 | 0 | 0 | 0 | 16 | K | 2 |  |  |  | ROZPOCET | 0 | 0 | 0 | 0 | 0 | 1 | 0 | 16 | 142
| PP |  | SDK příčka tl 100 mm profil CW+UW | [14 empty] | PP | 2
| VV |  | "dělící stěna" 1,39*3,42-0,91*2 |  | 2.934 | [12 empty] | VV | 2 | 2 | True | 0 | ROZPOCET
| VV |  | Součet |  | 2.934 | [12 empty] | VV | 2 | 4 | True | 1 | ROZPOCET
94 | K | 763131411 | SDK podhled desky 1xA 12,5 bez izolace dvouvrstvá spodní kce profil CD+UD | m2 | 7.055 |  | 0 |  |  | základní |  | 0 | 0.012201 | 0.086082 | 0 | 0 | 16 | K | 2 |  |  |  | ROZPOCET | 0 | 0 | 0 | 0 | 0 | 1 | 0 | 16 | 144
| PP |  | Podhled ze sádrokartonových desek dvouvrstvá zavěšená spodní konstrukce z ocelových profilů CD, UD jednoduše opláštěná deskou standardní A, tl. 12,5 mm, bez izolace | [14 empty] | PP | 2
| VV |  | "provozní místnost č.204" (1,38*4,5+1,3*0,65) |  | 7.055 | [12 empty] | VV | 2 | 2 | True | 0 | ROZPOCET
| VV |  | Součet |  | 7.055 | [12 empty] | VV | 2 | 4 | True | 1 | ROZPOCET
95 | K | 7631616231 | SDK obklad VZT potrubí EI30 s požární odolností dle požární zprávy | m2 | 30.959 |  | 0 |  |  | základní |  | 0 | 0 | 0 | 0 | 0 | 16 | K | 2 |  |  |  | ROZPOCET | 0 | 0 | 0 | 0 | 0 | 1 | 0 | 16 | 146
| PP |  | SDK obklad VZT potrubí EI30 s požární odolností dle požární zprávy | [14 empty] | PP | 2
| VV |  | "4.NP" (0,8+0,5)*2*3,1+(1,045*2+0,6)*3,1 |  | 16.399 | [12 empty] | VV | 2 | 2 | True | 0 | ROZPOCET
| VV |  | "podkroví" (0,8+0,5)*2*2,8*2 |  | 14.56 | [12 empty] | VV | 2 | 2 | True | 0 | ROZPOCET
| VV |  | Součet |  | 30.959 | [12 empty] | VV | 2 | 4 | True | 1 | ROZPOCET
96 | K | 7631641511 | SDK opláštění instalací | m2 | 14.888 |  | 0 |  |  | základní |  | 0 | 0 | 0 | 0 | 0 | 16 | K | 2 |  |  |  | ROZPOCET | 0 | 0 | 0 | 0 | 0 | 1 | 0 | 16 | 148
| PP |  | SDK opláštění instalací | [14 empty] | PP | 2
| VV |  | "3.NP - svislá část potrubí VZT" (0,66+0,605+0,61*2+0,515+0,7+1,135)*2,5 |  | 12.088 | [12 empty] | VV | 2 | 2 | True | 0 | ROZPOCET
| VV |  | "1.NP" (0,2*2+0,4)*3,5 |  | 2.8 | [12 empty] | VV | 2 | 2 | True | 0 | ROZPOCET
| VV |  | Součet |  | 14.888 | [12 empty] | VV | 2 | 4 | True | 1 | ROZPOCET
97 | K | 7631642111 | SDK opláštění kotvení stěny S1 | m2 | 4.685 |  | 0 |  |  | základní |  | 0 | 0 | 0 | 0 | 0 | 16 | K | 2 |  |  |  | ROZPOCET | 0 | 0 | 0 | 0 | 0 | 1 | 0 | 16 | 150
| PP |  | SDK opláštění kotvení stěny S1 | [14 empty] | PP | 2
| VV |  | (0,4+0,485*2)*3,42 |  | 4.685 | [12 empty] | VV | 2 | 2 | True | 0 | ROZPOCET
| VV |  | Součet |  | 4.685 | [12 empty] | VV | 2 | 4 | True | 1 | ROZPOCET
98 | K | 76316421191R | SDK provizorní předstěna jednoduše opláštěná včetně následné likvidace po provedení prací | m2 | 51.977 |  | 0 |  |  | základní |  | 0 | 0.044 | 2.287 | 0.044 | 2.287 | 16 | K | 2 |  |  |  | ROZPOCET | 0 | 0 | 0 | 0 | 0 | 1 | 0 | 16 | -1436655578
| VV |  | 1,88*2,32*2 |  | 8.723 | [12 empty] | VV | 2 | 2 | True | 0 | ROZPOCET
| VV |  | (2,3+0,5*2)*3,41 |  | 11.253 | [12 empty] | VV | 2 | 2 | True | 0 | ROZPOCET
| VV |  | (2,5+3,5+2,5)*3,41 |  | 28.985 | [12 empty] | VV | 2 | 2 | True | 0 | ROZPOCET
| VV |  | (1,3*2,32) |  | 3.016 | [12 empty] | VV | 2 | 2 | True | 0 | ROZPOCET
| VV |  | Součet |  | 51.977 | [12 empty] | VV | 2 | 4 | True | 1 | ROZPOCET
99 | K | 76316421192R | Dveře prachotěsné do SDK provizorní předstěny včetně následného odstranění po provedení prací | kus | 1 |  | 0 |  |  | základní |  | 0 | 0.044 | 0.044 | 0.044 | 0.044 | 16 | K | 2 |  |  |  | ROZPOCET | 0 | 0 | 0 | 0 | 0 | 1 | 0 | 16 | 684850006
| VV |  | 1 |  | 1 | [12 empty] | VV | 2 | 2 | True | 1 | ROZPOCET
100 | K | 998763101 | Přesun hmot tonážní pro dřevostavby v objektech v přes 6 do 12 m | t | 1.239 |  | 0 |  |  | základní |  | 0 | 0 | 0 | 0 | 0 | 16 | K | 2 |  |  |  | ROZPOCET | 0 | 0 | 0 | 0 | 0 | 1 | 0 | 16 | 152
| PP |  | Přesun hmot pro dřevostavby stanovený z hmotnosti přesunovaného materiálu vodorovná dopravní vzdálenost do 50 m v objektech výšky přes 6 do 12 m | [14 empty] | PP | 2
| D | 764 | Konstrukce klempířské |  |  |  | 0 |  |  |  |  | 0 |  | 0.027638 |  | 0.0096881 | 2 | D | 1 |  |  |  | ROZPOCET | [6 empty] | 0
101 | K | 764001821 | Demontáž krytiny ze svitků nebo tabulí do suti | m2 | 1.631 |  | 0 |  |  | základní |  | 0 | 0 | 0 | 0.00594 | 0.0096881 | 16 | K | 2 |  |  |  | ROZPOCET | 0 | 0 | 0 | 0 | 0 | 1 | 0 | 16 | 154
| PP |  | Demontáž klempířských konstrukcí krytiny ze svitků nebo tabulí do suti | [14 empty] | PP | 2
| VV |  | "vikýř" 1,25*1,65/2 |  | 1.031 | [12 empty] | VV | 2 | 2 | True | 0 | ROZPOCET
| VV |  | "nový otvor" (0,8*1,5/2) |  | 0.6 | [12 empty] | VV | 2 | 2 | True | 0 | ROZPOCET
| VV |  | Součet |  | 1.631 | [12 empty] | VV | 2 | 4 | True | 1 | ROZPOCET
102 | K | 764131403 | Krytina střechy rovné drážkováním ze svitků z Cu plechu rš 500 mm sklonu přes 30 do 60° | m2 | 4.125 |  | 0 |  |  | základní |  | 0 | 0.0067 | 0.027638 | 0 | 0 | 16 | K | 2 |  |  |  | ROZPOCET | 0 | 0 | 0 | 0 | 0 | 1 | 0 | 16 | 156
| PP |  | Krytina ze svitků nebo tabulí z měděného plechu s úpravou u okapů, prostupů a výčnělků střechy rovné drážkováním ze svitků rš 500 mm, sklon střechy přes 30 do 60° | [14 empty] | PP | 2
| VV |  | (1,25*1,65)/2*2*2 |  | 4.125 | [12 empty] | VV | 2 | 2 | True | 0 | ROZPOCET
| VV |  | Součet |  | 4.125 | [12 empty] | VV | 2 | 4 | True | 1 | ROZPOCET
103 | K | 998764102 | Přesun hmot tonážní pro konstrukce klempířské v objektech v přes 6 do 12 m | t | 0.028 |  | 0 |  |  | základní |  | 0 | 0 | 0 | 0 | 0 | 16 | K | 2 |  |  |  | ROZPOCET | 0 | 0 | 0 | 0 | 0 | 1 | 0 | 16 | 158
| PP |  | Přesun hmot pro konstrukce klempířské stanovený z hmotnosti přesunovaného materiálu vodorovná dopravní vzdálenost do 50 m v objektech výšky přes 6 do 12 m | [14 empty] | PP | 2
| D | 766 | Konstrukce truhlářské |  |  |  | 0 |  |  |  |  | 0 |  | 0.00224 |  | 0 | 2 | D | 1 |  |  |  | ROZPOCET | [6 empty] | 0
104 | K | 7661118201 | Demontáž akustické stěny ozn.A1 dl.2315mm | kus | 1 |  | 0 |  |  | základní |  | 0 | 0 | 0 | 0 | 0 | 16 | K | 2 |  |  |  | ROZPOCET | 0 | 0 | 0 | 0 | 0 | 1 | 0 | 16 | 160
| PP |  | Demontáž akustické stěny ozn.A1 dl.2315mm | [14 empty] | PP | 2
105 | K | 7661118202 | Demontáž akustické stěny ozn.A2 dl.2230mm | kus | 1 |  | 0 |  |  | základní |  | 0 | 0 | 0 | 0 | 0 | 16 | K | 2 |  |  |  | ROZPOCET | 0 | 0 | 0 | 0 | 0 | 1 | 0 | 16 | 162
| PP |  | Demontáž akustické stěny ozn.A2 dl.2230mm | [14 empty] | PP | 2
106 | K | 7661118203 | Demontáž krytu tělesa ÚT ozn.K1 | kus | 3 |  | 0 |  |  | základní |  | 0 | 0 | 0 | 0 | 0 | 16 | K | 2 |  |  |  | ROZPOCET | 0 | 0 | 0 | 0 | 0 | 1 | 0 | 16 | 164
| PP |  | Demontáž krytu tělesa ÚT ozn.K1 | [14 empty] | PP | 2
107 | K | 7661118204 | Demontáž parapetu ozn.K2 | kus | 1 |  | 0 |  |  | základní |  | 0 | 0 | 0 | 0 | 0 | 16 | K | 2 |  |  |  | ROZPOCET | 0 | 0 | 0 | 0 | 0 | 1 | 0 | 16 | 166
| PP |  | Demontáž parapetu ozn.K2 | [14 empty] | PP | 2
108 | K | 7661118205 | Demontáž opony včetně zařízení pro posun opony ozn. OP1 | kus | 1 |  | 0 |  |  | základní |  | 0 | 0 | 0 | 0 | 0 | 16 | K | 2 |  |  |  | ROZPOCET | 0 | 0 | 0 | 0 | 0 | 1 | 0 | 16 | 168
| PP |  | Demontáž opony včetně zařízení pro posun opony ozn. OP1 | [14 empty] | PP | 2
109 | K | 7664118111R | Ochrana truhlářského obložení stěn | m2 | 9.52 |  | 0 |  |  | základní |  | 0 | 0 | 0 | 0 | 0 | 16 | K | 2 |  |  |  | ROZPOCET | 0 | 0 | 0 | 0 | 0 | 1 | 0 | 16 | 170
| PP |  | Ochrana truhlářského obložení stěn | [14 empty] | PP | 2
| VV |  | "ozn.OS " 4*2,38 |  | 9.52 | [12 empty] | VV | 2 | 2 | True | 0 | ROZPOCET
| VV |  | Součet |  | 9.52 | [12 empty] | VV | 2 | 4 | True | 1 | ROZPOCET
110 | K | 7664118111 | Demontáž dřevěného obkladu dl.1560mm ozn O1 | m2 | 4 |  | 0 |  |  | základní |  | 0 | 0 | 0 | 0 | 0 | 16 | K | 2 |  |  |  | ROZPOCET | 0 | 0 | 0 | 0 | 0 | 1 | 0 | 16 | 172
| PP |  | Demontáž dřevěného obkladu dl.1560mm ozn O1 | [14 empty] | PP | 2
111 | K | 76641181121R | Ochrana dřevěného obkladu dl.3000mm ozn O2 | m2 | 6 |  | 0 |  |  | základní |  | 0 | 0 | 0 | 0 | 0 | 16 | K | 2 |  |  |  | ROZPOCET | 0 | 0 | 0 | 0 | 0 | 1 | 0 | 16 | 174
| PP |  | Ochrana dřevěného obkladu dl.3000mm ozn O2 | [14 empty] | PP | 2
112 | K | 7664118113 | Demontáž dřevěného obkladu dl.3000mm ozn O3 | m2 | 1 |  | 0 |  |  | základní |  | 0 | 0 | 0 | 0 | 0 | 16 | K | 2 |  |  |  | ROZPOCET | 0 | 0 | 0 | 0 | 0 | 1 | 0 | 16 | 176
| PP |  | Demontáž dřevěného obkladu dl.3000mm ozn O3 | [14 empty] | PP | 2
113 | K | 7664118114 | Demontáž dřevěného obkladu dl.8420mm ozn O4 závěsové římsy s ostěním | m2 | 1 |  | 0 |  |  | základní |  | 0 | 0 | 0 | 0 | 0 | 16 | K | 2 |  |  |  | ROZPOCET | 0 | 0 | 0 | 0 | 0 | 1 | 0 | 16 | 178
| PP |  | Demontáž dřevěného obkladu dl.8420mm ozn O4 závěsové římsy s ostěním | [14 empty] | PP | 2
114 | K | 7664328411 | Demontáž pódia včetně stupňů ozn.P | kus | 1 |  | 0 |  |  | základní |  | 0 | 0 | 0 | 0 | 0 | 16 | K | 2 |  |  |  | ROZPOCET | 0 | 0 | 0 | 0 | 0 | 1 | 0 | 16 | 180
| PP |  | Demontáž pódia včetně stupňů ozn.P | [14 empty] | PP | 2
115 | K | 7664328412 | Demontáž dřevěného stupně ozn.ST | kus | 1 |  | 0 |  |  | základní |  | 0 | 0 | 0 | 0 | 0 | 16 | K | 2 |  |  |  | ROZPOCET | 0 | 0 | 0 | 0 | 0 | 1 | 0 | 16 | 182
| PP |  | Demontáž dřevěného stupně ozn.ST | [14 empty] | PP | 2
116 | K | 7664328413 | Demontáž sklápěcích křesel ozn.SK1 | kus | 77 |  | 0 |  |  | základní |  | 0 | 0 | 0 | 0 | 0 | 16 | K | 2 |  |  |  | ROZPOCET | 0 | 0 | 0 | 0 | 0 | 1 | 0 | 16 | 184
| PP |  | Demontáž sklápěcích křesel ozn.SK1 | [14 empty] | PP | 2
117 | K | 7664328414 | Demontáž stropních svítidel ozn.SV1 | kus | 17 |  | 0 |  |  | základní |  | 0 | 0 | 0 | 0 | 0 | 16 | K | 2 |  |  |  | ROZPOCET | 0 | 0 | 0 | 0 | 0 | 1 | 0 | 16 | 186
| PP |  | Demontáž stropních svítidel ozn.SV1 | [14 empty] | PP | 2
118 | K | 7664328415 | Demontáž nástěnných svítidel ozn.SV2 | kus | 9 |  | 0 |  |  | základní |  | 0 | 0 | 0 | 0 | 0 | 16 | K | 2 |  |  |  | ROZPOCET | 0 | 0 | 0 | 0 | 0 | 1 | 0 | 16 | 188
| PP |  | Demontáž nástěnných svítidel ozn.SV2 | [14 empty] | PP | 2
119 | K | 7664328416 | Demontáž fabionové římsy F5-F7 | m | 10.975 |  | 0 |  |  | základní |  | 0 | 0 | 0 | 0 | 0 | 16 | K | 2 |  |  |  | ROZPOCET | 0 | 0 | 0 | 0 | 0 | 1 | 0 | 16 | 190
| PP |  | Demontáž fabionové římsy F5-F7 | [14 empty] | PP | 2
| VV |  | 2,35+6,32+2,305 |  | 10.975 | [12 empty] | VV | 2 | 2 | True | 0 | ROZPOCET
| VV |  | Součet |  | 10.975 | [12 empty] | VV | 2 | 4 | True | 1 | ROZPOCET
120 | K | 7664328416.1 | Ochrana fabionové římsy F1-F4, F8-F12 | m | 28.52 |  | 0 |  |  | základní |  | 0 | 0 | 0 | 0 | 0 | 16 | K | 2 |  |  |  | ROZPOCET | 0 | 0 | 0 | 0 | 0 | 1 | 0 | 16 | 192
| PP |  | Ochrana fabionové římsy F1-F4, F8-F12 | [14 empty] | PP | 2
| VV |  | 1,39+0,35+0,165+8,05+8,51+1,405+2,365+4+2,285 |  | 28.52 | [12 empty] | VV | 2 | 2 | True | 0 | ROZPOCET
| VV |  | Součet |  | 28.52 | [12 empty] | VV | 2 | 4 | True | 1 | ROZPOCET
121 | K | 7664328417 | Demontáž soklu S1-S13 | m | 12.395 |  | 0 |  |  | základní |  | 0 | 0 | 0 | 0 | 0 | 16 | K | 2 |  |  |  | ROZPOCET | 0 | 0 | 0 | 0 | 0 | 1 | 0 | 16 | 194
| PP |  | Demontáž soklu S1-S13 | [14 empty] | PP | 2
| VV |  | 0,61+0,67+1,39+0,35+0,165+0,2+0,56+1,47+1,29+1,84+1,7+0,75+1,4 |  | 12.395 | [12 empty] | VV | 2 | 2 | True | 0 | ROZPOCET
| VV |  | Součet |  | 12.395 | [12 empty] | VV | 2 | 4 | True | 1 | ROZPOCET
122 | K | 7666211191R | Repase okna 1110x2090 ozn.O1 | kus | 1 |  | 0 |  |  | základní |  | 0 | 0.00028 | 0.00028 | 0 | 0 | 16 | K | 2 |  |  |  | ROZPOCET | 0 | 0 | 0 | 0 | 0 | 1 | 0 | 16 | 196
| VV |  | 1 |  | 1 | [12 empty] | VV | 2 | 2 | True | 0 | ROZPOCET
| VV |  | Součet |  | 1 | [12 empty] | VV | 2 | 4 | True | 1 | ROZPOCET
123 | K | 7666211192R | Repase okna 1110x2090 ozn.O2 | kus | 1 |  | 0 |  |  | základní |  | 0 | 0.00028 | 0.00028 | 0 | 0 | 16 | K | 2 |  |  |  | ROZPOCET | 0 | 0 | 0 | 0 | 0 | 1 | 0 | 16 | 1470674553
| VV |  | 1 |  | 1 | [12 empty] | VV | 2 | 2 | True | 0 | ROZPOCET
| VV |  | Součet |  | 1 | [12 empty] | VV | 2 | 4 | True | 1 | ROZPOCET
124 | K | 7666211193R | Repase dveří včetně zárubně ozn.D1 | kus | 1 |  | 0 |  |  | základní |  | 0 | 0.00028 | 0.00028 | 0 | 0 | 16 | K | 2 |  |  |  | ROZPOCET | 0 | 0 | 0 | 0 | 0 | 1 | 0 | 16 | -1440571513
| VV |  | 1 |  | 1 | [12 empty] | VV | 2 | 2 | True | 0 | ROZPOCET
| VV |  | Součet |  | 1 | [12 empty] | VV | 2 | 4 | True | 1 | ROZPOCET
125 | K | 7666211194R | Restaurování dveří včetně zárubně ozn.D2 | kus | 1 |  | 0 |  |  | základní |  | 0 | 0.00028 | 0.00028 | 0 | 0 | 16 | K | 2 |  |  |  | ROZPOCET | 0 | 0 | 0 | 0 | 0 | 1 | 0 | 16 | 411050745
| VV |  | 1 |  | 1 | [12 empty] | VV | 2 | 2 | True | 0 | ROZPOCET
| VV |  | Součet |  | 1 | [12 empty] | VV | 2 | 4 | True | 1 | ROZPOCET
126 | K | 7666211195R | Restaurování dveří včetně zárubně ozn.D3 | kus | 1 |  | 0 |  |  | základní |  | 0 | 0.00028 | 0.00028 | 0 | 0 | 16 | K | 2 |  |  |  | ROZPOCET | 0 | 0 | 0 | 0 | 0 | 1 | 0 | 16 | 344489565
| VV |  | 1 |  | 1 | [12 empty] | VV | 2 | 2 | True | 0 | ROZPOCET
| VV |  | Součet |  | 1 | [12 empty] | VV | 2 | 4 | True | 1 | ROZPOCET
127 | K | 7666211196R | Restaurování dveří včetně zárubně ozn.D4 | kus | 1 |  | 0 |  |  | základní |  | 0 | 0.00028 | 0.00028 | 0 | 0 | 16 | K | 2 |  |  |  | ROZPOCET | 0 | 0 | 0 | 0 | 0 | 1 | 0 | 16 | -485486555
| VV |  | 1 |  | 1 | [12 empty] | VV | 2 | 2 | True | 0 | ROZPOCET
| VV |  | Součet |  | 1 | [12 empty] | VV | 2 | 4 | True | 1 | ROZPOCET
128 | K | 7666211197R | Restaurování dveří včetně zárubně ozn.D5 | kus | 1 |  | 0 |  |  | základní |  | 0 | 0.00028 | 0.00028 | 0 | 0 | 16 | K | 2 |  |  |  | ROZPOCET | 0 | 0 | 0 | 0 | 0 | 1 | 0 | 16 | 1772513319
| VV |  | 1 |  | 1 | [12 empty] | VV | 2 | 2 | True | 0 | ROZPOCET
| VV |  | Součet |  | 1 | [12 empty] | VV | 2 | 4 | True | 1 | ROZPOCET
129 | K | 7666211198R | Dveře masiv dub, rámová konstrukce + výplň+ celoplošná překližka ozn.S1 | kus | 1 |  | 0 |  |  | základní |  | 0 | 0.00028 | 0.00028 | 0 | 0 | 16 | K | 2 |  |  |  | ROZPOCET | 0 | 0 | 0 | 0 | 0 | 1 | 0 | 16 | -331117660
| VV |  | 1 |  | 1 | [12 empty] | VV | 2 | 2 | True | 0 | ROZPOCET
| VV |  | Součet |  | 1 | [12 empty] | VV | 2 | 4 | True | 1 | ROZPOCET
130 | K | 7666916192R | Montáž a dodávka ocelového profilu Uč.100 dl.1850mm včetně kotvení do stropní konstrukce pomocí 4ks lepených kotev M16, včetně začištění a povrchové úpravy | kus | 1 |  | 0 |  |  | základní |  | 0 | 0 | 0 | 0 | 0 | 16 | K | 2 |  |  |  | ROZPOCET | 0 | 0 | 0 | 0 | 0 | 1 | 0 | 16 | 242
| PP |  | Montáž a dodávka ocelového profilu Uč.100 dl.1850mm včetně kotvení do stropní konstrukce pomocí 4ks lepených kotev M16, včetně začištění a povrchové úpravy | [14 empty] | PP | 2
131 | K | 7666916192R.1 | Montáž a dodávka ocelového profilu Uč.100 dl.1750mm včetně kotvení do stropní konstrukce pomocí 4ks lepených kotev M16, včetně začištění a povrchové úpravy | kus | 1 |  | 0 |  |  | základní |  | 0 | 0 | 0 | 0 | 0 | 16 | K | 2 |  |  |  | ROZPOCET | 0 | 0 | 0 | 0 | 0 | 1 | 0 | 16 | 244
| PP |  | Montáž a dodávka ocelového profilu Uč.100 dl.1750mm včetně kotvení do stropní konstrukce pomocí 4ks lepených kotev M16, včetně začištění a povrchové úpravy | [14 empty] | PP | 2
132 | K | 7666916192R.2 | Montáž a dodávka ocelového profilu Uč.100 dl.1650mm včetně kotvení do stropní konstrukce pomocí 4ks lepených kotev M16, včetně začištění a povrchové úpravy | kus | 1 |  | 0 |  |  | základní |  | 0 | 0 | 0 | 0 | 0 | 16 | K | 2 |  |  |  | ROZPOCET | 0 | 0 | 0 | 0 | 0 | 1 | 0 | 16 | 246
| PP |  | Montáž a dodávka ocelového profilu Uč.100 dl.1650mm včetně kotvení do stropní konstrukce pomocí 4ks lepených kotev M16, včetně začištění a povrchové úpravy | [14 empty] | PP | 2
133 | K | 998766201 | Přesun hmot procentní pro kce truhlářské v objektech v do 6 m | % |  |  | 0 |  |  | základní |  | 0 | 0 | 0 | 0 | 0 | 16 | K | 2 |  |  |  | ROZPOCET | 0 | 0 | 0 | 0 | 0 | 1 | 0 | 16 | 248
| PP |  | Přesun hmot pro konstrukce truhlářské stanovený procentní sazbou (%) z ceny vodorovná dopravní vzdálenost do 50 m v objektech výšky do 6 m | [14 empty] | PP | 2
| D | 776 | Podlahy povlakové |  |  |  | 0 |  |  |  |  | 0 |  | 0.75928 |  | 0.26415 | 2 | D | 1 |  |  |  | ROZPOCET | [6 empty] | 0
134 | K | 776121112 | Vodou ředitelná penetrace savého podkladu povlakových podlah | m2 | 100.834 |  | 0 |  |  | základní |  | 0 | 3e-05 | 0.003025 | 0 | 0 | 16 | K | 2 |  |  |  | ROZPOCET | 0 | 0 | 0 | 0 | 0 | 1 | 0 | 16 | 971446846
| PP |  | Příprava podkladu povlakových podlah a stěn penetrace vodou ředitelná podlah | [14 empty] | PP | 2
| VV |  | "smetanova síň" | [14 empty] | VV | 2 | 1 | True | 0 | ROZPOCET
| VV |  | 10,46*9,64 |  | 100.834 | [12 empty] | VV | 2 | 2 | True | 0 | ROZPOCET
| VV |  | Součet |  | 100.834 | [12 empty] | VV | 2 | 4 | True | 1 | ROZPOCET
135 | K | 776141122 | Vyrovnání podkladu povlakových podlah stěrkou pevnosti 30 MPa tl 5 mm | m2 | 100.834 |  | 0 |  |  | základní |  | 0 | 0.0075 | 0.75626 | 0 | 0 | 16 | K | 2 |  |  |  | ROZPOCET | 0 | 0 | 0 | 0 | 0 | 1 | 0 | 16 | 124403173
| PP |  | Příprava podkladu vyrovnání samonivelační stěrkou podlah min.pevnosti 30 MPa, tloušťky přes 3 do 5 mm | [14 empty] | PP | 2
| VV |  | "smetanova síň" | [14 empty] | VV | 2 | 1 | True | 0 | ROZPOCET
| VV |  | 10,46*9,64 |  | 100.834 | [12 empty] | VV | 2 | 2 | True | 0 | ROZPOCET
| VV |  | Součet |  | 100.834 | [12 empty] | VV | 2 | 4 | True | 1 | ROZPOCET
136 | K | 776401800 | Odstranění soklíků a lišt pryžových nebo plastových | m | 40.2 |  | 0 |  |  | základní |  | 0 | 0 | 0 | 0.0003 | 0.01206 | 16 | K | 2 |  |  |  | ROZPOCET | 0 | 0 | 0 | 0 | 0 | 1 | 0 | 16 | 256
| PP |  | Demontáž soklíků nebo lišt pryžových nebo plastových | [14 empty] | PP | 2
| VV |  | (10,46+9,64)*2 |  | 40.2 | [12 empty] | VV | 2 | 2 | True | 0 | ROZPOCET
| VV |  | Součet |  | 40.2 | [12 empty] | VV | 2 | 4 | True | 1 | ROZPOCET
137 | K | 776201811 | Demontáž lepených povlakových podlah bez podložky ručně | m2 | 100.834 |  | 0 |  |  | základní |  | 0 | 0 | 0 | 0.0025 | 0.25209 | 16 | K | 2 |  |  |  | ROZPOCET | 0 | 0 | 0 | 0 | 0 | 1 | 0 | 16 | 258
| PP |  | Demontáž povlakových podlahovin lepených ručně bez podložky | [14 empty] | PP | 2
| VV |  | "smetanova síň" 10,46*9,64 |  | 100.834 | [12 empty] | VV | 2 | 2 | True | 0 | ROZPOCET
| VV |  | Součet |  | 100.834 | [12 empty] | VV | 2 | 4 | True | 1 | ROZPOCET
138 | K | 998776102 | Přesun hmot tonážní pro podlahy povlakové v objektech v do 12 m | t | 0.759 |  | 0 |  |  | základní |  | 0 | 0 | 0 | 0 | 0 | 16 | K | 2 |  |  |  | ROZPOCET | 0 | 0 | 0 | 0 | 0 | 1 | 0 | 16 | 674876351
| PP |  | Přesun hmot pro podlahy povlakové stanovený z hmotnosti přesunovaného materiálu vodorovná dopravní vzdálenost do 50 m v objektech výšky přes 6 do 12 m | [14 empty] | PP | 2
| D | 781 | Dokončovací práce - obklady keramické |  |  |  | 0 |  |  |  |  | 0 |  | 0.19229 |  | 0 | 2 | D | 1 |  |  |  | ROZPOCET | [6 empty] | 0
139 | K | 781471114 | Montáž obkladů vnitřních keramických hladkých přes 19 do 22 ks/m2 kladených do malty | m2 | 4.9 |  | 0 |  |  | základní |  | 0 | 0.03464 | 0.16974 | 0 | 0 | 16 | K | 2 |  |  |  | ROZPOCET | 0 | 0 | 0 | 0 | 0 | 1 | 0 | 16 | 260
| PP |  | Montáž obkladů vnitřních stěn z dlaždic keramických kladených do malty hladkých přes 19 do 22 ks/m2 | [14 empty] | PP | 2
| VV |  | "1.PP" (0,95+1,5)*2 |  | 4.9 | [12 empty] | VV | 2 | 2 | True | 0 | ROZPOCET
| VV |  | Součet |  | 4.9 | [12 empty] | VV | 2 | 4 | True | 1 | ROZPOCET
140 | M | 5976100001 | Dodávka obkladu | m2 | 6.708 |  | 0 |  |  | základní |  | 0 | 0 | 0 | 0 | 0 | 32 | M | 2 |  |  |  | ROZPOCET | 0 | 0 | 0 | 0 | 0 | 1 | 0 | 16 | 262
| PP |  | Dodávka obkladu | [14 empty] | PP | 2
| VV |  | "1.PP" (0,95+1,5)*2*1,07 |  | 5.243 | [12 empty] | VV | 2 | 2 | True | 0 | ROZPOCET
| VV |  | 1,11*4*0,3*1,1 |  | 1.465 | [12 empty] | VV | 2 | 2 | True | 0 | ROZPOCET
| VV |  | Součet |  | 6.708 | [12 empty] | VV | 2 | 4 | True | 1 | ROZPOCET
141 | K | 7814118101 | Demontáž obkladů meziokenních parapetů | m | 4.44 |  | 0 |  |  | základní |  | 0 | 0 | 0 | 0 | 0 | 16 | K | 2 |  |  |  | ROZPOCET | 0 | 0 | 0 | 0 | 0 | 1 | 0 | 16 | 264
| PP |  | Demontáž obkladů meziokenních parapetů | [14 empty] | PP | 2
| VV |  | 1,11*4 |  | 4.44 | [12 empty] | VV | 2 | 2 | True | 0 | ROZPOCET
| VV |  | Součet |  | 4.44 | [12 empty] | VV | 2 | 4 | True | 1 | ROZPOCET
142 | K | 781671112 | Montáž obkladů parapetů š přes 100 do 150 mm z dlaždic keramických kladených do malty | m | 4.44 |  | 0 |  |  | základní |  | 0 | 0.00508 | 0.022555 | 0 | 0 | 16 | K | 2 |  |  |  | ROZPOCET | 0 | 0 | 0 | 0 | 0 | 1 | 0 | 16 | 266
| PP |  | Montáž obkladů parapetů z dlaždic keramických kladených do malty, šířky parapetu přes 100 do 150 mm | [14 empty] | PP | 2
143 | K | 998781102 | Přesun hmot tonážní pro obklady keramické v objektech v přes 6 do 12 m | t | 0.236 |  | 0 |  |  | základní |  | 0 | 0 | 0 | 0 | 0 | 16 | K | 2 |  |  |  | ROZPOCET | 0 | 0 | 0 | 0 | 0 | 1 | 0 | 16 | 268
| PP |  | Přesun hmot pro obklady keramické stanovený z hmotnosti přesunovaného materiálu vodorovná dopravní vzdálenost do 50 m v objektech výšky přes 6 do 12 m | [14 empty] | PP | 2
| D | 783 | Dokončovací práce - nátěry |  |  |  | 0 |  |  |  |  | 0 |  | 0.019578 |  | 0 | 2 | D | 1 |  |  |  | ROZPOCET | [6 empty] | 0
144 | K | 783213021 | Napouštěcí dvojnásobný syntetický biodní nátěr tesařských prvků nezabudovaných do konstrukce | m2 | 13.562 |  | 0 |  |  | základní |  | 0 | 0.00022 | 0.0029836 | 0 | 0 | 16 | K | 2 |  |  |  | ROZPOCET | 0 | 0 | 0 | 0 | 0 | 1 | 0 | 16 | 270
| PP |  | Preventivní napouštěcí nátěr tesařských prvků proti dřevokazným houbám, hmyzu a plísním nezabudovaných do konstrukce dvojnásobný syntetický | [14 empty] | PP | 2
| VV |  | 0,04*4*1,9*2*2 |  | 1.216 | [12 empty] | VV | 2 | 2 | True | 0 | ROZPOCET
| VV |  | 0,04*4*0,4*2*2 |  | 0.256 | [12 empty] | VV | 2 | 2 | True | 0 | ROZPOCET
| VV |  | 0,12*8*2*2 |  | 3.84 | [12 empty] | VV | 2 | 2 | True | 0 | ROZPOCET
| VV |  | (1,25*1,65)/2*2*2*2 |  | 8.25 | [12 empty] | VV | 2 | 2 | True | 0 | ROZPOCET
| VV |  | Součet |  | 13.562 | [12 empty] | VV | 2 | 4 | True | 1 | ROZPOCET
145 | K | 783314201 | Základní antikorozní jednonásobný syntetický standardní nátěr zámečnických konstrukcí | m2 | 40 |  | 0 |  |  | základní |  | 0 | 0.00016875 | 0.00675 | 0 | 0 | 16 | K | 2 |  |  |  | ROZPOCET | 0 | 0 | 0 | 0 | 0 | 1 | 0 | 16 | 272
| PP |  | Základní antikorozní nátěr zámečnických konstrukcí jednonásobný syntetický standardní | [14 empty] | PP | 2
146 | K | 783317101 | Krycí jednonásobný syntetický standardní nátěr zámečnických konstrukcí | m2 | 80 |  | 0 |  |  | základní |  | 0 | 0.00012305 | 0.009844 | 0 | 0 | 16 | K | 2 |  |  |  | ROZPOCET | 0 | 0 | 0 | 0 | 0 | 1 | 0 | 16 | 274
| PP |  | Krycí nátěr (email) zámečnických konstrukcí jednonásobný syntetický standardní | [14 empty] | PP | 2
| D | 784 | Dokončovací práce - malby a tapety |  |  |  | 0 |  |  |  |  | 0 |  | 0.80033 |  | 0.12659 | 2 | D | 1 |  |  |  | ROZPOCET | [6 empty] | 0
147 | K | 784121001 | Oškrabání malby v mísnostech v do 3,80 m | m2 | 395.654 |  | 0 |  |  | základní |  | 0 | 0.001 | 0.39565 | 0.00031 | 0.12265 | 16 | K | 2 |  |  |  | ROZPOCET | 0 | 0 | 0 | 0 | 0 | 1 | 0 | 16 | 276
| PP |  | Oškrabání malby v místnostech výšky do 3,80 m | [14 empty] | PP | 2
| VV |  | 10,46*9,64 |  | 100.834 | [12 empty] | VV | 2 | 2 | True | 0 | ROZPOCET
| VV |  | "smetanova síň" | [14 empty] | VV | 2 | 1 | True | 0 | ROZPOCET
| VV |  | (9,64+10,46+6,5)*2*3,41 |  | 181.412 | [12 empty] | VV | 2 | 2 | True | 0 | ROZPOCET
| VV |  | (2,1*2+1,2)*1,1*4+(2,9*2+1,93)*0,76+(2*2+1,3)*0,75*2+(0,86*2+0,68)*0,4 |  | 38.545 | [12 empty] | VV | 2 | 2 | True | 0 | ROZPOCET
| VV |  | "východní předsíň" | [14 empty] | VV | 2 | 1 | True | 0 | ROZPOCET
| VV |  | (10,1*3,41-0,95*2,03*2) |  | 30.584 | [12 empty] | VV | 2 | 2 | True | 0 | ROZPOCET
| VV |  | "chodba východ" | [14 empty] | VV | 2 | 1 | True | 0 | ROZPOCET
| VV |  | 11*3,41-0,97*2,04-1,8*2,32*2 |  | 27.179 | [12 empty] | VV | 2 | 2 | True | 0 | ROZPOCET
| VV |  | (2,4*2+1,9)*2*0,9+(2,1*2+2,1)*0,8 |  | 17.1 | [12 empty] | VV | 2 | 2 | True | 0 | ROZPOCET
| VV |  | Součet |  | 395.654 | [12 empty] | VV | 2 | 4 | True | 1 | ROZPOCET
148 | K | 784171101 | Zakrytí vnitřních podlah včetně pozdějšího odkrytí | m2 | 131.085 |  | 0 |  |  | základní |  | 0 | 0 | 0 | 3e-05 | 0.0039325 | 16 | K | 2 |  |  |  | ROZPOCET | 0 | 0 | 0 | 0 | 0 | 1 | 0 | 16 | -1245777654
| PP |  | Zakrytí nemalovaných ploch (materiál ve specifikaci) včetně pozdějšího odkrytí podlah | [14 empty] | PP | 2
| VV |  | 10,46*9,64*1,3 |  | 131.085 | [12 empty] | VV | 2 | 2 | True | 1 | ROZPOCET
149 | M | 28323156 | fólie pro malířské potřeby zakrývací tl 41µ 4x5m | m2 | 137.639 |  | 0 |  |  | základní |  | 0 | 0.0009 | 0.12388 | 0 | 0 | 32 | M | 2 |  |  |  | ROZPOCET | 0 | 0 | 0 | 0 | 0 | 1 | 0 | 16 | -2050240696
| PP |  | fólie pro malířské potřeby zakrývací tl 41µ 4x5m | [14 empty] | PP | 2
| VV |  | 131,085*1,05 'Přepočtené koeficientem množství |  | 137.639 | [12 empty] | VV | 2 | 2 | False | 1 | ROZPOCET
150 | K | 784181121 | Hloubková jednonásobná bezbarvá penetrace podkladu v místnostech v do 3,80 m | m2 | 448.556 |  | 0 |  |  | základní |  | 0 | 0.0002 | 0.089711 | 0 | 0 | 16 | K | 2 |  |  |  | ROZPOCET | 0 | 0 | 0 | 0 | 0 | 1 | 0 | 16 | -1474921204
| PP |  | Penetrace podkladu jednonásobná hloubková akrylátová bezbarvá v místnostech výšky do 3,80 m | [14 empty] | PP | 2
| VV |  | 10,46*9,64 |  | 100.834 | [12 empty] | VV | 2 | 2 | True | 0 | ROZPOCET
| VV |  | 294,82 |  | 294.82 | [12 empty] | VV | 2 | 2 | True | 0 | ROZPOCET
| VV |  | 30,959 |  | 30.959 | [12 empty] | VV | 2 | 2 | True | 0 | ROZPOCET
| VV |  | 14,888 |  | 14.888 | [12 empty] | VV | 2 | 2 | True | 0 | ROZPOCET
| VV |  | 7,055 |  | 7.055 | [12 empty] | VV | 2 | 2 | True | 0 | ROZPOCET
| VV |  | Součet |  | 448.556 | [12 empty] | VV | 2 | 4 | True | 1 | ROZPOCET
151 | K | 784221001 | Jednonásobné bílé malby ze směsí za sucha dobře otěruvzdorných v místnostech do 3,80 m | m2 | 448.556 |  | 0 |  |  | základní |  | 0 | 0.00014 | 0.062798 | 0 | 0 | 16 | K | 2 |  |  |  | ROZPOCET | 0 | 0 | 0 | 0 | 0 | 1 | 0 | 16 | -631658909
| PP |  | Malby z malířských směsí otěruvzdorných za sucha jednonásobné, bílé za sucha otěruvzdorné dobře v místnostech výšky do 3,80 m | [14 empty] | PP | 2
| VV |  | 10,46*9,64 |  | 100.834 | [12 empty] | VV | 2 | 2 | True | 0 | ROZPOCET
| VV |  | 294,82 |  | 294.82 | [12 empty] | VV | 2 | 2 | True | 0 | ROZPOCET
| VV |  | 30,959 |  | 30.959 | [12 empty] | VV | 2 | 2 | True | 0 | ROZPOCET
| VV |  | 14,888 |  | 14.888 | [12 empty] | VV | 2 | 2 | True | 0 | ROZPOCET
| VV |  | 7,055 |  | 7.055 | [12 empty] | VV | 2 | 2 | True | 0 | ROZPOCET
| VV |  | Součet |  | 448.556 | [12 empty] | VV | 2 | 4 | True | 1 | ROZPOCET
152 | K | 784221101 | Dvojnásobné bílé malby ze směsí za sucha dobře otěruvzdorných v místnostech do 3,80 m | m2 | 448.556 |  | 0 |  |  | základní |  | 0 | 0.000286 | 0.12829 | 0 | 0 | 16 | K | 2 |  |  |  | ROZPOCET | 0 | 0 | 0 | 0 | 0 | 1 | 0 | 16 | 278
| PP |  | Malby z malířských směsí otěruvzdorných za sucha dvojnásobné, bílé za sucha otěruvzdorné dobře v místnostech výšky do 3,80 m | [14 empty] | PP | 2
| VV |  | 10,46*9,64 |  | 100.834 | [12 empty] | VV | 2 | 2 | True | 0 | ROZPOCET
| VV |  | 294,82 |  | 294.82 | [12 empty] | VV | 2 | 2 | True | 0 | ROZPOCET
| VV |  | 30,959 |  | 30.959 | [12 empty] | VV | 2 | 2 | True | 0 | ROZPOCET
| VV |  | 14,888 |  | 14.888 | [12 empty] | VV | 2 | 2 | True | 0 | ROZPOCET
| VV |  | 7,055 |  | 7.055 | [12 empty] | VV | 2 | 2 | True | 0 | ROZPOCET
| VV |  | Součet |  | 448.556 | [12 empty] | VV | 2 | 4 | True | 1 | ROZPOCET

## 03 - EPS
{c8c352f9-3249-4be1-b16d-08c76774433b}
2
| KRYCÍ LIST SOUPISU PRACÍ | [7 empty] | v --- níže se nacházejí doplnkové a pomocné údaje k sestavám --- v | [8 empty] | False
Stavba:
SVK Smetanova síň
Objekt:
03 - EPS
| KSO: |  |  |  |  | CC-CZ:
| Místo: |  | Smetanovy sady 179/2 Plzeň |  |  | Datum: | 23. 5. 2025
| Zadavatel: |  |  |  |  | IČ:
|  | Studijní a vědecká knihovna Plzeňského kraje |  |  |  | DIČ:
| Uchazeč: |  |  |  |  | IČ: | Vyplň údaj
|  | Vyplň údaj |  |  |  | DIČ: | Vyplň údaj
| Projektant: |  |  |  |  | IČ:
|  | Ing. arch M. Vachuda |  |  |  | DIČ:
| Zpracovatel: |  |  |  |  | IČ:
|  | René Hartman |  |  |  | DIČ:
Poznámka:
| Cena bez DPH | [5 empty] | 0
|  |  | Základ daně |  |  | Sazba daně | Výše daně
| DPH | základní | 0 |  |  | 21% | 0
|  | snížená | 0 |  |  | 12% | 0
|  | zákl. přenesená | 0 |  |  | 21% | 0
|  | sníž. přenesená | 0 |  |  | 12% | 0
|  | nulová | 0 |  |  | 0% | 0
| Cena s DPH |  |  | v | CZK |  | 0
| Projektant |  |  | Zpracovatel
| Datum a podpis: |  | Razítko | Datum a podpis: |  |  | Razítko
| Objednavatel |  |  | Uchazeč
| Datum a podpis: |  | Razítko | Datum a podpis: |  |  | Razítko
REKAPITULACE ČLENĚNÍ SOUPISU PRACÍ
Stavba:
SVK Smetanova síň
Objekt:
03 - EPS
Místo: |  |  | Smetanovy sady 179/2 Plzeň |  |  | Datum: | 23. 5. 2025
Zadavatel: |  |  | Studijní a vědecká knihovna Plzeňského kraje |  |  | Projektant: | Ing. arch M. Vachuda
Uchazeč: |  |  | Vyplň údaj |  |  | Zpracovatel: | René Hartman
Kód dílu - Popis | [6 empty] | Cena celkem [CZK]
Náklady ze soupisu prací | [6 empty] | 0 | [11 empty] | -1
| montáž - montáž | [5 empty] | 0
| materiál - materiál | [5 empty] | 0
SOUPIS PRACÍ
Stavba:
SVK Smetanova síň
Objekt:
03 - EPS
Místo: |  |  | Smetanovy sady 179/2 Plzeň |  |  | Datum: | 23. 5. 2025
Zadavatel: |  |  | Studijní a vědecká knihovna Plzeňského kraje |  |  | Projektant: | Ing. arch M. Vachuda
Uchazeč: |  |  | Vyplň údaj |  |  | Zpracovatel: | René Hartman
PČ | Typ | Kód | Popis | MJ | Množství | J.cena [CZK] | Cena celkem [CZK] | Cenová soustava |  | DPH | J. Nh [h] | Nh celkem [h] | J. hmotnost [t] | Hmotnost celkem [t] | J. suť [t] | Suť Celkem [t]
Náklady soupisu celkem | [6 empty] | 0 |  |  |  |  | 0 |  | 0 |  | 0 |  | D | -1 | [7 empty] | 0
| D | montáž | montáž |  |  |  | 0 |  |  |  |  | 0 |  | 0 |  | 0 | 1 | D | 0 | ROZPOCET | [6 empty] | 0
1 | K | 742210131 | Montáž soklu hlásiče nebo patice | kus | 3 |  | 0 |  |  | základní |  | 0 | 0 | 0 | 0 | 0 | 4 | K | 1 | ROZPOCET | 0 | 0 | 0 | 0 | 0 | 1 | 0 | 4 | 2
| PP |  | Montáž soklu hlásiče nebo patice | [14 empty] | PP | 1
2 | K | 742210121 | Montáž hlásiče automatického bodového | kus | 3 |  | 0 |  |  | základní |  | 0 | 0 | 0 | 0 | 0 | 4 | K | 1 | ROZPOCET | 0 | 0 | 0 | 0 | 0 | 1 | 0 | 4 | 4
| PP |  | Montáž hlásiče automatického bodového | [14 empty] | PP | 1
3 | K | 742210131.1 | demontáž patice požárního čidla pro další použití | ks | 3 |  | 0 |  |  | základní |  | 0 | 0 | 0 | 0 | 0 | 4 | K | 1 | ROZPOCET | 0 | 0 | 0 | 0 | 0 | 1 | 0 | 4 | 6
| PP |  | demontáž patice požárního čidla pro další použití | [14 empty] | PP | 1
4 | K | 742210131.2 | demontáž patice požárního čidla do šrotu | ks | 3 |  | 0 |  |  | základní |  | 0 | 0 | 0 | 0 | 0 | 4 | K | 1 | ROZPOCET | 0 | 0 | 0 | 0 | 0 | 1 | 0 | 4 | 8
| PP |  | demontáž patice požárního čidla do šrotu | [14 empty] | PP | 1
5 | K | 742210121.1 | demontáž požárního čidla pro další použití | ks | 3 |  | 0 |  |  | základní |  | 0 | 0 | 0 | 0 | 0 | 4 | K | 1 | ROZPOCET | 0 | 0 | 0 | 0 | 0 | 1 | 0 | 4 | 10
| PP |  | demontáž požárního čidla pro další použití | [14 empty] | PP | 1
6 | K | 742210121.2 | demontáž požárního čidla - do šrotu | ks | 3 |  | 0 |  |  | základní |  | 0 | 0 | 0 | 0 | 0 | 4 | K | 1 | ROZPOCET | 0 | 0 | 0 | 0 | 0 | 1 | 0 | 4 | 12
| PP |  | demontáž požárního čidla - do šrotu | [14 empty] | PP | 1
7 | K | 742210401 | Programování základních parametrů ústředny EPS | kus | 1 |  | 0 |  |  | základní |  | 0 | 0 | 0 | 0 | 0 | 4 | K | 1 | ROZPOCET | 0 | 0 | 0 | 0 | 0 | 1 | 0 | 4 | 14
| PP |  | Nastavení a oživení EPS programování základních parametrů ústředny | [14 empty] | PP | 1
8 | K | 742210421 | Programování a oživení systému na jeden detektor EPS | kus | 3 |  | 0 |  |  | základní |  | 0 | 0 | 0 | 0 | 0 | 4 | K | 1 | ROZPOCET | 0 | 0 | 0 | 0 | 0 | 1 | 0 | 4 | 16
| PP |  | Nastavení a oživení EPS oživení systému na jeden detektor | [14 empty] | PP | 1
9 | K | 742210421.1 | oživení systému na jeden detektor | ks | 3 |  | 0 |  |  | základní |  | 0 | 0 | 0 | 0 | 0 | 4 | K | 1 | ROZPOCET | 0 | 0 | 0 | 0 | 0 | 1 | 0 | 4 | 18
| PP |  | oživení systému na jeden detektor | [14 empty] | PP | 1
10 | K | 742210503 | Provedení koordinační funkční zkoušky EPS | kus | 1 |  | 0 |  |  | základní |  | 0 | 0 | 0 | 0 | 0 | 4 | K | 1 | ROZPOCET | 0 | 0 | 0 | 0 | 0 | 1 | 0 | 4 | 20
| PP |  | Zkoušky a revize EPS zkoušky koordinační funkční EPS | [14 empty] | PP | 1
11 | K | 742210521 | Výchozí revize systému EPS na jeden detektor | kus | 3 |  | 0 |  |  | základní |  | 0 | 0 | 0 | 0 | 0 | 4 | K | 1 | ROZPOCET | 0 | 0 | 0 | 0 | 0 | 1 | 0 | 4 | 22
| PP |  | Zkoušky a revize EPS revize výchozí systému EPS na jeden detektor | [14 empty] | PP | 1
12 | K | 742210301 | Montáž vstupně výstupního reléového prvku 1 kontakt s krytem | kus | 1 |  | 0 |  |  | základní |  | 0 | 0 | 0 | 0 | 0 | 4 | K | 1 | ROZPOCET | 0 | 0 | 0 | 0 | 0 | 1 | 0 | 4 | 24
| PP |  | Montáž vstupně výstupního reléového prvku 1 kontakt s krytem | [14 empty] | PP | 1
13 | K | 742110003 | Montáž trubek pro slaboproud plastových ohebných uložených volně na příchytky | m | 100 |  | 0 |  |  | základní |  | 0 | 0 | 0 | 0 | 0 | 4 | K | 1 | ROZPOCET | 0 | 0 | 0 | 0 | 0 | 1 | 0 | 4 | 26
| PP |  | Montáž trubek elektroinstalačních plastových ohebných uložených volně na příchytky | [14 empty] | PP | 1
14 | K | 742110002 | Montáž trubek pro slaboproud plastových ohebných uložených pod omítku | m | 100 |  | 0 |  |  | základní |  | 0 | 0 | 0 | 0 | 0 | 4 | K | 1 | ROZPOCET | 0 | 0 | 0 | 0 | 0 | 1 | 0 | 4 | 28
| PP |  | Montáž trubek elektroinstalačních plastových ohebných uložených pod omítku | [14 empty] | PP | 1
15 | K | 742111001 | Montáž příchytky pro kabely samostatné ohniodolné pro slaboproud | kus | 333 |  | 0 |  |  | základní |  | 0 | 0 | 0 | 0 | 0 | 4 | K | 1 | ROZPOCET | 0 | 0 | 0 | 0 | 0 | 1 | 0 | 4 | 30
| PP |  | Montáž příchytek pro kabely samostatné ohniodolné včetně šroubu a hmoždinky | [14 empty] | PP | 1
16 | K | 460690031 | upevňovací bod hmoždinkou PVC | ks | 200 |  | 0 |  |  | základní |  | 0 | 0 | 0 | 0 | 0 | 4 | K | 1 | ROZPOCET | 0 | 0 | 0 | 0 | 0 | 1 | 0 | 4 | 32
| PP |  | upevňovací bod hmoždinkou PVC | [14 empty] | PP | 1
17 | K | HZS | kompletace, uvedení do provozu, zaškolení obsluhy | hod | 8 |  | 0 |  |  | základní |  | 0 | 0 | 0 | 0 | 0 | 4 | K | 1 | ROZPOCET | 0 | 0 | 0 | 0 | 0 | 1 | 0 | 4 | 34
| PP |  | kompletace, uvedení do provozu, zaškolení obsluhy | [14 empty] | PP | 1
| D | materiál | materiál |  |  |  | 0 |  |  |  |  | 0 |  | 0 |  | 0 | 1 | D | 0 | ROZPOCET | [6 empty] | 0
18 | K | 214126112 | kopler 1 relé výstup | ks | 1 |  | 0 |  |  | základní |  | 0 | 0 | 0 | 0 | 0 | 4 | K | 1 | ROZPOCET | 0 | 0 | 0 | 0 | 0 | 1 | 0 | 4 | 36
| PP |  | kopler 1 relé výstup | [14 empty] | PP | 1
19 | K | 214126112.1 | patice požárního hlásiče | ks | 3 |  | 0 |  |  | základní |  | 0 | 0 | 0 | 0 | 0 | 4 | K | 1 | ROZPOCET | 0 | 0 | 0 | 0 | 0 | 1 | 0 | 4 | 38
| PP |  | patice požárního hlásiče | [14 empty] | PP | 1
20 | K | 214126112.2 | požární hlásič - hlásič kouře | ks | 3 |  | 0 |  |  | základní |  | 0 | 0 | 0 | 0 | 0 | 4 | K | 1 | ROZPOCET | 0 | 0 | 0 | 0 | 0 | 1 | 0 | 4 | 40
| PP |  | požární hlásič - hlásič kouře | [14 empty] | PP | 1
21 | K | 214126112.3 | trubka MONOFLEX 1423 | m | 100 |  | 0 |  |  | základní |  | 0 | 0 | 0 | 0 | 0 | 4 | K | 1 | ROZPOCET | 0 | 0 | 0 | 0 | 0 | 1 | 0 | 4 | 42
| PP |  | trubka MONOFLEX 1423 | [14 empty] | PP | 1
22 | K | 214126112.4 | příchytka ohnioddolná | ks | 333 |  | 0 |  |  | základní |  | 0 | 0 | 0 | 0 | 0 | 4 | K | 1 | ROZPOCET | 0 | 0 | 0 | 0 | 0 | 1 | 0 | 4 | 44
| PP |  | příchytka ohnioddolná | [14 empty] | PP | 1
23 | K | 214126112.5 | příchytka pro trubku PVC | ks | 200 |  | 0 |  |  | základní |  | 0 | 0 | 0 | 0 | 0 | 4 | K | 1 | ROZPOCET | 0 | 0 | 0 | 0 | 0 | 1 | 0 | 4 | 46
| PP |  | příchytka pro trubku PVC | [14 empty] | PP | 1
24 | K | 314324118 | upevňovací bod hmoždinkou PVC | ks | 200 |  | 0 |  |  | základní |  | 0 | 0 | 0 | 0 | 0 | 4 | K | 1 | ROZPOCET | 0 | 0 | 0 | 0 | 0 | 1 | 0 | 4 | 48
| PP |  | upevňovací bod hmoždinkou PVC | [14 empty] | PP | 1

## 04 - ELEKTROINSTALACE SIL...
{865d2530-8cc4-4c55-8173-9a059ddf4a06}
2
| KRYCÍ LIST SOUPISU PRACÍ | [7 empty] | v --- níže se nacházejí doplnkové a pomocné údaje k sestavám --- v | [8 empty] | False
Stavba:
SVK Smetanova síň
Objekt:
04 - ELEKTROINSTALACE SILNOPROUDÁ
| KSO: |  |  |  |  | CC-CZ:
| Místo: |  | Smetanovy sady 179/2 Plzeň |  |  | Datum: | 23. 5. 2025
| Zadavatel: |  |  |  |  | IČ:
|  | Studijní a vědecká knihovna Plzeňského kraje |  |  |  | DIČ:
| Uchazeč: |  |  |  |  | IČ: | Vyplň údaj
|  | Vyplň údaj |  |  |  | DIČ: | Vyplň údaj
| Projektant: |  |  |  |  | IČ:
|  | Ing. arch M. Vachuda |  |  |  | DIČ:
| Zpracovatel: |  |  |  |  | IČ:
|  | René Hartman |  |  |  | DIČ:
Poznámka:
| Cena bez DPH | [5 empty] | 0
|  |  | Základ daně |  |  | Sazba daně | Výše daně
| DPH | základní | 0 |  |  | 21% | 0
|  | snížená | 0 |  |  | 12% | 0
|  | zákl. přenesená | 0 |  |  | 21% | 0
|  | sníž. přenesená | 0 |  |  | 12% | 0
|  | nulová | 0 |  |  | 0% | 0
| Cena s DPH |  |  | v | CZK |  | 0
| Projektant |  |  | Zpracovatel
| Datum a podpis: |  | Razítko | Datum a podpis: |  |  | Razítko
| Objednavatel |  |  | Uchazeč
| Datum a podpis: |  | Razítko | Datum a podpis: |  |  | Razítko
REKAPITULACE ČLENĚNÍ SOUPISU PRACÍ
Stavba:
SVK Smetanova síň
Objekt:
04 - ELEKTROINSTALACE SILNOPROUDÁ
Místo: |  |  | Smetanovy sady 179/2 Plzeň |  |  | Datum: | 23. 5. 2025
Zadavatel: |  |  | Studijní a vědecká knihovna Plzeňského kraje |  |  | Projektant: | Ing. arch M. Vachuda
Uchazeč: |  |  | Vyplň údaj |  |  | Zpracovatel: | René Hartman
Kód dílu - Popis | [6 empty] | Cena celkem [CZK]
Náklady ze soupisu prací | [6 empty] | 0 | [11 empty] | -1
| 1 - C21M elektromontáž | [5 empty] | 0
| 2 - C22M elektromontáž | [5 empty] | 0
| 3 - C21M/C22M demontáž | [5 empty] | 0
| 4 - Ostatní montáže | [5 empty] | 0
| 5 - Výchozí revize | [5 empty] | 0
| 6 - C801-3 stavební práce | [5 empty] | 0
| 7 - C801-4 opravy,údržba | [5 empty] | 0
| 8 - Skládkovné | [5 empty] | 0
| 9 - doprava nákladní do 3,5 t (odvoz skládkovné) | [5 empty] | 0
| 10 - Mat.nosný | [5 empty] | 0
| 16 - HZS | [5 empty] | 0
| 17 - Dodávky/specifikace | [5 empty] | 0
SOUPIS PRACÍ
Stavba:
SVK Smetanova síň
Objekt:
04 - ELEKTROINSTALACE SILNOPROUDÁ
Místo: |  |  | Smetanovy sady 179/2 Plzeň |  |  | Datum: | 23. 5. 2025
Zadavatel: |  |  | Studijní a vědecká knihovna Plzeňského kraje |  |  | Projektant: | Ing. arch M. Vachuda
Uchazeč: |  |  | Vyplň údaj |  |  | Zpracovatel: | René Hartman
PČ | Typ | Kód | Popis | MJ | Množství | J.cena [CZK] | Cena celkem [CZK] | Cenová soustava |  | DPH | J. Nh [h] | Nh celkem [h] | J. hmotnost [t] | Hmotnost celkem [t] | J. suť [t] | Suť Celkem [t]
Náklady soupisu celkem | [6 empty] | 0 |  |  |  |  | 0 |  | 0 |  | 0 |  | D | -1 | [7 empty] | 0
| D | 1 | C21M elektromontáž |  |  |  | 0 |  |  |  |  | 0 |  | 0 |  | 0 | 1 | D | 0 | ROZPOCET | [6 empty] | 0
1 | K | 210010002 | Trubka oheb.el.inst. typ 23 R=16mm (PO) | m | 370 |  | 0 |  |  | základní |  | 0 | 0 | 0 | 0 | 0 | 4 | K | 1 | ROZPOCET | 0 | 0 | 0 | 0 | 0 | 1 | 0 | 4 | 2
| PP |  | Trubka oheb.el.inst. typ 23 R=16mm (PO) | [14 empty] | PP | 1
2 | K | 2100103012 | krab.PRISTROJOVA | ks | 3 |  | 0 |  |  | základní |  | 0 | 0 | 0 | 0 | 0 | 4 | K | 1 | ROZPOCET | 0 | 0 | 0 | 0 | 0 | 1 | 0 | 4 | 4
| PP |  | krab.PRISTROJOVA | [14 empty] | PP | 1
3 | K | 210010311 | KRAB.odbočná s víčkem (1902;KO 68) kruh. bez zap. s vickem | ks | 2 |  | 0 |  |  | základní |  | 0 | 0 | 0 | 0 | 0 | 4 | K | 1 | ROZPOCET | 0 | 0 | 0 | 0 | 0 | 1 | 0 | 4 | 6
| PP |  | KRAB.odbočná s víčkem (1902;KO 68) kruh. bez zap. s vickem | [14 empty] | PP | 1
4 | K | 210010341 | KRAB.pro listová přístr.bez zap. | ks | 50 |  | 0 |  |  | základní |  | 0 | 0 | 0 | 0 | 0 | 4 | K | 1 | ROZPOCET | 0 | 0 | 0 | 0 | 0 | 1 | 0 | 4 | 8
| PP |  | KRAB.pro listová přístr.bez zap. | [14 empty] | PP | 1
5 | K | 210020311 | podlahový kanál na podlahu vč. víka a úchytů | m | 4 |  | 0 |  |  | základní |  | 0 | 0 | 0 | 0 | 0 | 4 | K | 1 | ROZPOCET | 0 | 0 | 0 | 0 | 0 | 1 | 0 | 4 | 10
| PP |  | podlahový kanál na podlahu vč. víka a úchytů | [14 empty] | PP | 1
6 | K | 210020553 | SP profil Al pro LED pásek | m | 10 |  | 0 |  |  | základní |  | 0 | 0 | 0 | 0 | 0 | 4 | K | 1 | ROZPOCET | 0 | 0 | 0 | 0 | 0 | 1 | 0 | 4 | 12
| PP |  | SP profil Al pro LED pásek | [14 empty] | PP | 1
7 | K | 210020553.1 | NS1 profil Al pro LED pásek | m | 16 |  | 0 |  |  | základní |  | 0 | 0 | 0 | 0 | 0 | 4 | K | 1 | ROZPOCET | 0 | 0 | 0 | 0 | 0 | 1 | 0 | 4 | 14
| PP |  | NS1 profil Al pro LED pásek | [14 empty] | PP | 1
8 | K | 210110141 | spinac zapustny c 1 | ks | 2 |  | 0 |  |  | základní |  | 0 | 0 | 0 | 0 | 0 | 4 | K | 1 | ROZPOCET | 0 | 0 | 0 | 0 | 0 | 1 | 0 | 4 | 16
| PP |  | spinac zapustny c 1 | [14 empty] | PP | 1
9 | K | 210111121 | zasuvka zapusteny 10/16A 250V | ks | 53 |  | 0 |  |  | základní |  | 0 | 0 | 0 | 0 | 0 | 4 | K | 1 | ROZPOCET | 0 | 0 | 0 | 0 | 0 | 1 | 0 | 4 | 18
| PP |  | zasuvka zapusteny 10/16A 250V | [14 empty] | PP | 1
10 | K | 210180001 | usměrňovač do váhy 10kg | ks | 7 |  | 0 |  |  | základní |  | 0 | 0 | 0 | 0 | 0 | 4 | K | 1 | ROZPOCET | 0 | 0 | 0 | 0 | 0 | 1 | 0 | 4 | 20
| PP |  | usměrňovač do váhy 10kg | [14 empty] | PP | 1
11 | K | 210190001 | mont.oceloplech.rozvodnic do 20kg | ks | 1 |  | 0 |  |  | základní |  | 0 | 0 | 0 | 0 | 0 | 4 | K | 1 | ROZPOCET | 0 | 0 | 0 | 0 | 0 | 1 | 0 | 4 | 22
| PP |  | mont.oceloplech.rozvodnic do 20kg | [14 empty] | PP | 1
12 | K | 2102001102 | S3 SVIT do podhledu 230V pevne/vyklopné | ks | 7 |  | 0 |  |  | základní |  | 0 | 0 | 0 | 0 | 0 | 4 | K | 1 | ROZPOCET | 0 | 0 | 0 | 0 | 0 | 1 | 0 | 4 | 24
| PP |  | S3 SVIT do podhledu 230V pevne/vyklopné | [14 empty] | PP | 1
13 | K | 210201001 | S1, S4 2x36 svít.zářiv.stropní | ks | 13 |  | 0 |  |  | základní |  | 0 | 0 | 0 | 0 | 0 | 4 | K | 1 | ROZPOCET | 0 | 0 | 0 | 0 | 0 | 1 | 0 | 4 | 26
| PP |  | S1, S4 2x36 svít.zářiv.stropní | [14 empty] | PP | 1
14 | K | 2102010153 | NS2 SVIT.prisazene 1x zdroj | ks | 6 |  | 0 |  |  | základní |  | 0 | 0 | 0 | 0 | 0 | 4 | K | 1 | ROZPOCET | 0 | 0 | 0 | 0 | 0 | 1 | 0 | 4 | 28
| PP |  | NS2 SVIT.prisazene 1x zdroj | [14 empty] | PP | 1
15 | K | 210201037 | NS3 svit prisazene 1x36/80W | ks | 1 |  | 0 |  |  | základní |  | 0 | 0 | 0 | 0 | 0 | 4 | K | 1 | ROZPOCET | 0 | 0 | 0 | 0 | 0 | 1 | 0 | 4 | 30
| PP |  | NS3 svit prisazene 1x36/80W | [14 empty] | PP | 1
16 | K | 210201047 | SL svít.jen montáž | ks | 11 |  | 0 |  |  | základní |  | 0 | 0 | 0 | 0 | 0 | 4 | K | 1 | ROZPOCET | 0 | 0 | 0 | 0 | 0 | 1 | 0 | 4 | 32
| PP |  | SL svít.jen montáž | [14 empty] | PP | 1
17 | K | 210201058 | S2 SVIT.zářiv.VESTAVNE 2x36/40W | ks | 3 |  | 0 |  |  | základní |  | 0 | 0 | 0 | 0 | 0 | 4 | K | 1 | ROZPOCET | 0 | 0 | 0 | 0 | 0 | 1 | 0 | 4 | 34
| PP |  | S2 SVIT.zářiv.VESTAVNE 2x36/40W | [14 empty] | PP | 1
18 | K | 210201094 | SP LED pásek do profilu AL | ks | 2 |  | 0 |  |  | základní |  | 0 | 0 | 0 | 0 | 0 | 4 | K | 1 | ROZPOCET | 0 | 0 | 0 | 0 | 0 | 1 | 0 | 4 | 36
| PP |  | SP LED pásek do profilu AL | [14 empty] | PP | 1
19 | K | 210201094.1 | NS1 LED pásek do profilu AL | ks | 3 |  | 0 |  |  | základní |  | 0 | 0 | 0 | 0 | 0 | 4 | K | 1 | ROZPOCET | 0 | 0 | 0 | 0 | 0 | 1 | 0 | 4 | 38
| PP |  | NS1 LED pásek do profilu AL | [14 empty] | PP | 1
20 | K | 210810045 | CYKY-CYKYm 3 A - C x1.5 mm2 750V (PU) | m | 530 |  | 0 |  |  | základní |  | 0 | 0 | 0 | 0 | 0 | 4 | K | 1 | ROZPOCET | 0 | 0 | 0 | 0 | 0 | 1 | 0 | 4 | 40
| PP |  | CYKY-CYKYm 3 A - C x1.5 mm2 750V (PU) | [14 empty] | PP | 1
21 | K | 210810046 | CYKY-CYKYm 3A/Cx2.5 mm2 750V (PU) | m | 410 |  | 0 |  |  | základní |  | 0 | 0 | 0 | 0 | 0 | 4 | K | 1 | ROZPOCET | 0 | 0 | 0 | 0 | 0 | 1 | 0 | 4 | 42
| PP |  | CYKY-CYKYm 3A/Cx2.5 mm2 750V (PU) | [14 empty] | PP | 1
22 | K | 210810054 | CYKY-CYKYm 5Cx6 mm2 750V (PU) | m | 22 |  | 0 |  |  | základní |  | 0 | 0 | 0 | 0 | 0 | 4 | K | 1 | ROZPOCET | 0 | 0 | 0 | 0 | 0 | 1 | 0 | 4 | 44
| PP |  | CYKY-CYKYm 5Cx6 mm2 750V (PU) | [14 empty] | PP | 1
23 | K | 210810055 | CYKY-CYKYm 5Cx1.5 mm2 750V (PU) | m | 267 |  | 0 |  |  | základní |  | 0 | 0 | 0 | 0 | 0 | 4 | K | 1 | ROZPOCET | 0 | 0 | 0 | 0 | 0 | 1 | 0 | 4 | 46
| PP |  | CYKY-CYKYm 5Cx1.5 mm2 750V (PU) | [14 empty] | PP | 1
24 | K | 210810057 | CYKY-CYKYm 5Cx4 mm2 750V (PU) | m | 19 |  | 0 |  |  | základní |  | 0 | 0 | 0 | 0 | 0 | 4 | K | 1 | ROZPOCET | 0 | 0 | 0 | 0 | 0 | 1 | 0 | 4 | 48
| PP |  | CYKY-CYKYm 5Cx4 mm2 750V (PU) | [14 empty] | PP | 1
25 | K | 210850102 | SYKFY 5x-30x (VU) | m | 42 |  | 0 |  |  | základní |  | 0 | 0 | 0 | 0 | 0 | 4 | K | 1 | ROZPOCET | 0 | 0 | 0 | 0 | 0 | 1 | 0 | 4 | 50
| PP |  | SYKFY 5x-30x (VU) | [14 empty] | PP | 1
26 | K | 2108501024 | kabel propojovaci systém DALI (VU) | m | 24 |  | 0 |  |  | základní |  | 0 | 0 | 0 | 0 | 0 | 4 | K | 1 | ROZPOCET | 0 | 0 | 0 | 0 | 0 | 1 | 0 | 4 | 52
| PP |  | kabel propojovaci systém DALI (VU) | [14 empty] | PP | 1
27 | K | 211010002 | hmozdinka 8 mm | ks | 30 |  | 0 |  |  | základní |  | 0 | 0 | 0 | 0 | 0 | 4 | K | 1 | ROZPOCET | 0 | 0 | 0 | 0 | 0 | 1 | 0 | 4 | 54
| PP |  | hmozdinka 8 mm | [14 empty] | PP | 1
28 | K | 210010003 | instalační lišta | m | 15 |  | 0 |  |  | základní |  | 0 | 0 | 0 | 0 | 0 | 4 | K | 1 | ROZPOCET | 0 | 0 | 0 | 0 | 0 | 1 | 0 | 4 | 56
| PP |  | instalační lišta | [14 empty] | PP | 1
| D | 2 | C22M elektromontáž |  |  |  | 0 |  |  |  |  | 0 |  | 0 |  | 0 | 1 | D | 0 | ROZPOCET | [6 empty] | 0
29 | K | 220281503 | kabel pro rozvod čidla VZT IEC 60332-1 | m | 10 |  | 0 |  |  | základní |  | 0 | 0 | 0 | 0 | 0 | 4 | K | 1 | ROZPOCET | 0 | 0 | 0 | 0 | 0 | 1 | 0 | 4 | 58
| PP |  | kabel pro rozvod čidla VZT IEC 60332-1 | [14 empty] | PP | 1
30 | K | 220330131 | poplachová jednotka pro VZT systém | ks | 1 |  | 0 |  |  | základní |  | 0 | 0 | 0 | 0 | 0 | 4 | K | 1 | ROZPOCET | 0 | 0 | 0 | 0 | 0 | 1 | 0 | 4 | 60
| PP |  | poplachová jednotka pro VZT systém | [14 empty] | PP | 1
31 | K | 220330133 | kompletní detektor kouře do VZT potrubí | ks | 1 |  | 0 |  |  | základní |  | 0 | 0 | 0 | 0 | 0 | 4 | K | 1 | ROZPOCET | 0 | 0 | 0 | 0 | 0 | 1 | 0 | 4 | 62
| PP |  | kompletní detektor kouře do VZT potrubí | [14 empty] | PP | 1
| D | 3 | C21M/C22M demontáž |  |  |  | 0 |  |  |  |  | 0 |  | 0 |  | 0 | 1 | D | 0 | ROZPOCET | [6 empty] | 0
32 | K | de1 | demontáž | hod | 50 |  | 0 |  |  | základní |  | 0 | 0 | 0 | 0 | 0 | 4 | K | 1 | ROZPOCET | 0 | 0 | 0 | 0 | 0 | 1 | 0 | 4 | 64
| PP |  | demontáž | [14 empty] | PP | 1
| D | 4 | Ostatní montáže |  |  |  | 0 |  |  |  |  | 0 |  | 0 |  | 0 | 1 | D | 0 | ROZPOCET | [6 empty] | 0
33 | K | UZ20 | ucpávka EI tmelem do 20*4cm,tl.20mm | ks | 11 |  | 0 |  |  | základní |  | 0 | 0 | 0 | 0 | 0 | 4 | K | 1 | ROZPOCET | 0 | 0 | 0 | 0 | 0 | 1 | 0 | 4 | 66
| PP |  | ucpávka EI tmelem do 20*4cm,tl.20mm | [14 empty] | PP | 1
| D | 5 | Výchozí revize |  |  |  | 0 |  |  |  |  | 0 |  | 0 |  | 0 | 1 | D | 0 | ROZPOCET | [6 empty] | 0
34 | K | 320410001 | Celk.prohl.el.zaříz.a vyhot.rev.zp. | objem | 1 |  | 0 |  |  | základní |  | 0 | 0 | 0 | 0 | 0 | 4 | K | 1 | ROZPOCET | 0 | 0 | 0 | 0 | 0 | 1 | 0 | 4 | 68
| PP |  | Celk.prohl.el.zaříz.a vyhot.rev.zp. | [14 empty] | PP | 1
| D | 6 | C801-3 stavební práce |  |  |  | 0 |  |  |  |  | 0 |  | 0 |  | 0 | 1 | D | 0 | ROZPOCET | [6 empty] | 0
35 | K | 97103-3151 | vybour.otv.cihl.malt.váp. do R=60mm tl.do 450mm | ks | 10 |  | 0 |  |  | základní |  | 0 | 0 | 0 | 0 | 0 | 4 | K | 1 | ROZPOCET | 0 | 0 | 0 | 0 | 0 | 1 | 0 | 4 | 70
| PP |  | vybour.otv.cihl.malt.váp. do R=60mm tl.do 450mm | [14 empty] | PP | 1
36 | K | 97103-3251 | vybour.otv.cihl.malt.váp.do 0,0225m2 tl.do 450mm | ks | 2 |  | 0 |  |  | základní |  | 0 | 0 | 0 | 0 | 0 | 4 | K | 1 | ROZPOCET | 0 | 0 | 0 | 0 | 0 | 1 | 0 | 4 | 72
| PP |  | vybour.otv.cihl.malt.váp.do 0,0225m2 tl.do 450mm | [14 empty] | PP | 1
37 | K | 97303-1616 | vysek.zdi cihl.kapsy-krab.<100x100x50mm | ks | 7 |  | 0 |  |  | základní |  | 0 | 0 | 0 | 0 | 0 | 4 | K | 1 | ROZPOCET | 0 | 0 | 0 | 0 | 0 | 1 | 0 | 4 | 74
| PP |  | vysek.zdi cihl.kapsy-krab.<100x100x50mm | [14 empty] | PP | 1
38 | K | 97403-1121 | vysek.rýh cihla do hl.30mm š.do 30mm | m | 60 |  | 0 |  |  | základní |  | 0 | 0 | 0 | 0 | 0 | 4 | K | 1 | ROZPOCET | 0 | 0 | 0 | 0 | 0 | 1 | 0 | 4 | 76
| PP |  | vysek.rýh cihla do hl.30mm š.do 30mm | [14 empty] | PP | 1
39 | K | 97403-1132 | vysek.rýh cihla do hl.50mm š.do 70mm | m | 15 |  | 0 |  |  | základní |  | 0 | 0 | 0 | 0 | 0 | 4 | K | 1 | ROZPOCET | 0 | 0 | 0 | 0 | 0 | 1 | 0 | 4 | 78
| PP |  | vysek.rýh cihla do hl.50mm š.do 70mm | [14 empty] | PP | 1
40 | K | 97908-2111 | Vnitrostaveništní doprava suti do 10m | t | 0.3 |  | 0 |  |  | základní |  | 0 | 0 | 0 | 0 | 0 | 4 | K | 1 | ROZPOCET | 0 | 0 | 0 | 0 | 0 | 1 | 0 | 4 | 80
| PP |  | Vnitrostaveništní doprava suti do 10m | [14 empty] | PP | 1
41 | K | 97908-2121 | Vnitrostaven. doprava suti za každých dalších 5m | t | 1.5 |  | 0 |  |  | základní |  | 0 | 0 | 0 | 0 | 0 | 4 | K | 1 | ROZPOCET | 0 | 0 | 0 | 0 | 0 | 1 | 0 | 4 | 82
| PP |  | Vnitrostaven. doprava suti za každých dalších 5m | [14 empty] | PP | 1
| D | 7 | C801-4 opravy,údržba |  |  |  | 0 |  |  |  |  | 0 |  | 0 |  | 0 | 1 | D | 0 | ROZPOCET | [6 empty] | 0
42 | K | 612403399R | Hrubá výplň rýh ve stěnách maltou | m2 | 3 |  | 0 |  |  | základní |  | 0 | 0 | 0 | 0 | 0 | 4 | K | 1 | ROZPOCET | 0 | 0 | 0 | 0 | 0 | 1 | 0 | 4 | 84
| PP |  | Hrubá výplň rýh ve stěnách maltou | [14 empty] | PP | 1
43 | K | 612423531R | Omítka rýh stěn MV o šířce do 15 cm, štuková | m2 | 7 |  | 0 |  |  | základní |  | 0 | 0 | 0 | 0 | 0 | 4 | K | 1 | ROZPOCET | 0 | 0 | 0 | 0 | 0 | 1 | 0 | 4 | 86
| PP |  | Omítka rýh stěn MV o šířce do 15 cm, štuková | [14 empty] | PP | 1
| D | 8 | Skládkovné |  |  |  | 0 |  |  |  |  | 0 |  | 0 |  | 0 | 1 | D | 0 | ROZPOCET | [6 empty] | 0
44 | K | skld001 | stavební sut | t | 0.3 |  | 0 |  |  | základní |  | 0 | 0 | 0 | 0 | 0 | 4 | K | 1 | ROZPOCET | 0 | 0 | 0 | 0 | 0 | 1 | 0 | 4 | 88
| PP |  | stavební sut | [14 empty] | PP | 1
45 | K | skld006 | směsný odpad (průměrná cena) | t | 0.8 |  | 0 |  |  | základní |  | 0 | 0 | 0 | 0 | 0 | 4 | K | 1 | ROZPOCET | 0 | 0 | 0 | 0 | 0 | 1 | 0 | 4 | 90
| PP |  | směsný odpad (průměrná cena) | [14 empty] | PP | 1
| D | 9 | doprava nákladní do 3,5 t (odvoz skládkovné) |  |  |  | 0 |  |  |  |  | 0 |  | 0 |  | 0 | 1 | D | 0 | ROZPOCET | [6 empty] | 0
46 | K | dopr010 | doprava nákladní do 3,5 t (odvoz skládkovné) | km | 30 |  | 0 |  |  | základní |  | 0 | 0 | 0 | 0 | 0 | 4 | K | 1 | ROZPOCET | 0 | 0 | 0 | 0 | 0 | 1 | 0 | 4 | 92
| PP |  | doprava nákladní do 3,5 t (odvoz skládkovné) | [14 empty] | PP | 1
| D | 10 | Mat.nosný |  |  |  | 0 |  |  |  |  | 0 |  | 0 |  | 0 | 1 | D | 0 | ROZPOCET | [6 empty] | 0
47 | K | 10.051.448 | CYKY 3J 1,5 (3Cx 1,5) | M | 505 |  | 0 |  |  | základní |  | 0 | 0 | 0 | 0 | 0 | 4 | K | 1 | ROZPOCET | 0 | 0 | 0 | 0 | 0 | 1 | 0 | 4 | 94
| PP |  | CYKY 3J 1,5 (3Cx 1,5) | [14 empty] | PP | 1
48 | K | 10.048.482 | CYKY 3J 2,5 (3Cx 2,5) | M | 410 |  | 0 |  |  | základní |  | 0 | 0 | 0 | 0 | 0 | 4 | K | 1 | ROZPOCET | 0 | 0 | 0 | 0 | 0 | 1 | 0 | 4 | 96
| PP |  | CYKY 3J 2,5 (3Cx 2,5) | [14 empty] | PP | 1
49 | K | 10.048.186 | CYKY 3O 1,5 (3Ax 1,5) | M | 82 |  | 0 |  |  | základní |  | 0 | 0 | 0 | 0 | 0 | 4 | K | 1 | ROZPOCET | 0 | 0 | 0 | 0 | 0 | 1 | 0 | 4 | 98
| PP |  | CYKY 3O 1,5 (3Ax 1,5) | [14 empty] | PP | 1
50 | K | 10.048.243 | CYKY 5J 1,5 (5Cx 1,5) | M | 267 |  | 0 |  |  | základní |  | 0 | 0 | 0 | 0 | 0 | 4 | K | 1 | ROZPOCET | 0 | 0 | 0 | 0 | 0 | 1 | 0 | 4 | 100
| PP |  | CYKY 5J 1,5 (5Cx 1,5) | [14 empty] | PP | 1
51 | K | 10.048.984 | CYKY 5J 4 (5Cx 4) | M | 19 |  | 0 |  |  | základní |  | 0 | 0 | 0 | 0 | 0 | 4 | K | 1 | ROZPOCET | 0 | 0 | 0 | 0 | 0 | 1 | 0 | 4 | 102
| PP |  | CYKY 5J 4 (5Cx 4) | [14 empty] | PP | 1
52 | K | 10.049.643 | CYKY 5J 6 (5Cx 6) | M | 22 |  | 0 |  |  | základní |  | 0 | 0 | 0 | 0 | 0 | 4 | K | 1 | ROZPOCET | 0 | 0 | 0 | 0 | 0 | 1 | 0 | 4 | 104
| PP |  | CYKY 5J 6 (5Cx 6) | [14 empty] | PP | 1
53 | K | 10.075.299 | Hmoždinka MM 8 | KS | 20 |  | 0 |  |  | základní |  | 0 | 0 | 0 | 0 | 0 | 4 | K | 1 | ROZPOCET | 0 | 0 | 0 | 0 | 0 | 1 | 0 | 4 | 106
| PP |  | Hmoždinka MM 8 | [14 empty] | PP | 1
54 | K | 10.049.084 | J-Y (ST)Y 1x2x0.8 rot | M | 10 |  | 0 |  |  | základní |  | 0 | 0 | 0 | 0 | 0 | 4 | K | 1 | ROZPOCET | 0 | 0 | 0 | 0 | 0 | 1 | 0 | 4 | 108
| PP |  | J-Y (ST)Y 1x2x0.8 rot | [14 empty] | PP | 1
55 | K | 10.076.145 | Krabice KP 67/3 přístrojová | KS | 3 |  | 0 |  |  | základní |  | 0 | 0 | 0 | 0 | 0 | 4 | K | 1 | ROZPOCET | 0 | 0 | 0 | 0 | 0 | 1 | 0 | 4 | 110
| PP |  | Krabice KP 67/3 přístrojová | [14 empty] | PP | 1
56 | K | 10.079.363 | Krabice KU 68 - 1902 | KS | 2 |  | 0 |  |  | základní |  | 0 | 0 | 0 | 0 | 0 | 4 | K | 1 | ROZPOCET | 0 | 0 | 0 | 0 | 0 | 1 | 0 | 4 | 112
| PP |  | Krabice KU 68 - 1902 | [14 empty] | PP | 1
57 | K | 10.076.286 | Krabice KU 68 LA/1 samoúchytná | KS | 3 |  | 0 |  |  | základní |  | 0 | 0 | 0 | 0 | 0 | 4 | K | 1 | ROZPOCET | 0 | 0 | 0 | 0 | 0 | 1 | 0 | 4 | 114
| PP |  | Krabice KU 68 LA/1 samoúchytná | [14 empty] | PP | 1
58 | K | 10.074.983 | Krabice LK 80x28 2R lištová oblé rohy | KS | 10 |  | 0 |  |  | základní |  | 0 | 0 | 0 | 0 | 0 | 4 | K | 1 | ROZPOCET | 0 | 0 | 0 | 0 | 0 | 1 | 0 | 4 | 116
| PP |  | Krabice LK 80x28 2R lištová oblé rohy | [14 empty] | PP | 1
59 | K | 10 00 1013 | NS1 LED páska bílá 300 5m 24 W (viz. Výkres F.1.1.12) | ks | 3 |  | 0 |  |  | základní |  | 0 | 0 | 0 | 0 | 0 | 4 | K | 1 | ROZPOCET | 0 | 0 | 0 | 0 | 0 | 1 | 0 | 4 | 118
| PP |  | NS1 LED páska bílá 300 5m 24 W (viz. Výkres F.1.1.12) | [14 empty] | PP | 1
60 | K | 80 00 100 | NS1 instalační ALU profil pro LED pásky ELOX (viz. Výkres F.1.1.12) | m | 16 |  | 0 |  |  | základní |  | 0 | 0 | 0 | 0 | 0 | 4 | K | 1 | ROZPOCET | 0 | 0 | 0 | 0 | 0 | 1 | 0 | 4 | 120
| PP |  | NS1 instalační ALU profil pro LED pásky ELOX (viz. Výkres F.1.1.12) | [14 empty] | PP | 1
61 | K | L113 | Nástěnné svítidlo s elektronickým předřadníkem, trubicová zářivka 1x13 W, patice G5, stupeň krytí IP44, pro vnitřní použití (viz. Výkres F.1.1.12, INTERIER č.25)" | ks | 6 |  | 0 |  |  | základní |  | 0 | 0 | 0 | 0 | 0 | 4 | K | 1 | ROZPOCET | 0 | 0 | 0 | 0 | 0 | 1 | 0 | 4 | 122
62 | K | 4042/SD/EXCEL | Zářivkové svítidlo pro povrchovou montáž, 4 trubicové zářivky T5, celkový výkon 80W, s elektronickým stmívatelným předřadníkem (DALI/1-10V), patice G5, pro vnitřní použití (viz. Výkres F.1.1.12) | ks | 1 |  | 0 |  |  | základní |  | 0 | 0 | 0 | 0 | 0 | 4 | K | 1 | ROZPOCET | 0 | 0 | 0 | 0 | 0 | 1 | 0 | 4 | 124
63 | K | 5-2010 | Ovladač 3558A-A610 B spínače | KS | 1 |  | 0 |  |  | základní |  | 0 | 0 | 0 | 0 | 0 | 4 | K | 1 | ROZPOCET | 0 | 0 | 0 | 0 | 0 | 1 | 0 | 4 | 126
| PP |  | Ovladač 3558A-A610 B spínače | [14 empty] | PP | 1
64 | K | 10.071.430 | Ovladač 3558A-A651 B spínače | KS | 2 |  | 0 |  |  | základní |  | 0 | 0 | 0 | 0 | 0 | 4 | K | 1 | ROZPOCET | 0 | 0 | 0 | 0 | 0 | 1 | 0 | 4 | 128
| PP |  | Ovladač 3558A-A651 B spínače | [14 empty] | PP | 1
65 | K | 10.071.439 | Rámeček 3901A-B10B | KS | 16 |  | 0 |  |  | základní |  | 0 | 0 | 0 | 0 | 0 | 4 | K | 1 | ROZPOCET | 0 | 0 | 0 | 0 | 0 | 1 | 0 | 4 | 130
| PP |  | Rámeček 3901A-B10B | [14 empty] | PP | 1
66 | K | r02 | recyklacní poplatek svítidla | ks | 30 |  | 0 |  |  | základní |  | 0 | 0 | 0 | 0 | 0 | 4 | K | 1 | ROZPOCET | 0 | 0 | 0 | 0 | 0 | 1 | 0 | 4 | 132
| PP |  | recyklacní poplatek svítidla | [14 empty] | PP | 1
67 | K | r04 | recyklacní poplatek zářivky-trubice | ks | 46 |  | 0 |  |  | základní |  | 0 | 0 | 0 | 0 | 0 | 4 | K | 1 | ROZPOCET | 0 | 0 | 0 | 0 | 0 | 1 | 0 | 4 | 134
| PP |  | recyklacní poplatek zářivky-trubice | [14 empty] | PP | 1
68 | K | 1656 | S1 repasované stávající svítidlo , přezbrojené kompaktními zářivkami 2 x 42W, GX24q-4, EVG DALI předřadník | ks | 9 |  | 0 |  |  | základní |  | 0 | 0 | 0 | 0 | 0 | 4 | K | 1 | ROZPOCET | 0 | 0 | 0 | 0 | 0 | 1 | 0 | 4 | 136
| PP |  | S1 repasované stávající svítidlo , přezbrojené kompaktními zářivkami 2 x 42W, GX24q-4, EVG DALI předřadník | [14 empty] | PP | 1
69 | K | DIM | S2 repasované stávající svítidlo , přezbrojený lineárními zářivkami 2 x 80W, EVG DALI předřadník | ks | 3 |  | 0 |  |  | základní |  | 0 | 0 | 0 | 0 | 0 | 4 | K | 1 | ROZPOCET | 0 | 0 | 0 | 0 | 0 | 1 | 0 | 4 | 138
| PP |  | S2 repasované stávající svítidlo , přezbrojený lineárními zářivkami 2 x 80W, EVG DALI předřadník | [14 empty] | PP | 1
70 | K | IRC235 | S4 repasované stávající svítidlo , přezbrojené kompaktními zářivkami 2 x 18W, GX24q-2, EVG DALI předřadník | ks | 4 |  | 0 |  |  | základní |  | 0 | 0 | 0 | 0 | 0 | 4 | K | 1 | ROZPOCET | 0 | 0 | 0 | 0 | 0 | 1 | 0 | 4 | 140
| PP |  | S4 repasované stávající svítidlo , přezbrojené kompaktními zářivkami 2 x 18W, GX24q-2, EVG DALI předřadník | [14 empty] | PP | 1
71 | K | OSV001 | Instalační krabice pro vestavná svítidla, rozměry dle specifikace PD, s přípravou pro kabelové vstupy | ks | 7 |  | 0 |  |  | základní |  | 0 | 0 | 0 | 0 | 0 | 4 | K | 1 | ROZPOCET | 0 | 0 | 0 | 0 | 0 | 1 | 0 | 4 | 142
72 | K | 85486 | Vestavné bodové svítidlo, materiál nerezová ocel, 1x halogenová žárovka 50W, patice G5,3, napájení 230V/12V, stupeň krytí IP20 | ks | 7 |  | 0 |  |  | základní |  | 0 | 0 | 0 | 0 | 0 | 4 | K | 1 | ROZPOCET | 0 | 0 | 0 | 0 | 0 | 1 | 0 | 4 | 144
73 | K | 540-0056 | Datový kabel pro přenos signálu DMX512, 4žilový, stíněný, impedance 110 Ω, barva šedá, pro vnitřní použití | m | 24 |  | 0 |  |  | základní |  | 0 | 0 | 0 | 0 | 0 | 4 | K | 1 | ROZPOCET | 0 | 0 | 0 | 0 | 0 | 1 | 0 | 4 | 146
74 | K | 10.053.606 | Rozvodná skříň pro nástěnnou montáž, 12 modulů (TE), stupeň krytí IP54, materiál, barva, rozměry,použití dle PD | KS | 1 |  | 0 |  |  | základní |  | 0 | 0 | 0 | 0 | 0 | 4 | K | 1 | ROZPOCET | 0 | 0 | 0 | 0 | 0 | 1 | 0 | 4 | 148
75 | K | 80 00 100.1 | SP instalační ALU profil pro LED pásky ELOX | m | 10 |  | 0 |  |  | základní |  | 0 | 0 | 0 | 0 | 0 | 4 | K | 1 | ROZPOCET | 0 | 0 | 0 | 0 | 0 | 1 | 0 | 4 | 150
| PP |  | SP instalační ALU profil pro LED pásky ELOX | [14 empty] | PP | 1
76 | K | 10 00 1013.1 | SP LED páska bílá 300 5m 24 W | ks | 2 |  | 0 |  |  | základní |  | 0 | 0 | 0 | 0 | 0 | 4 | K | 1 | ROZPOCET | 0 | 0 | 0 | 0 | 0 | 1 | 0 | 4 | 152
| PP |  | SP LED páska bílá 300 5m 24 W | [14 empty] | PP | 1
77 | K | 7 404 700 | Spodní díl kanálu na podlahu AIK20040 4 komory včetně přepážek | m | 10 |  | 0 |  |  | základní |  | 0 | 0 | 0 | 0 | 0 | 4 | K | 1 | ROZPOCET | 0 | 0 | 0 | 0 | 0 | 1 | 0 | 4 | 154
| PP |  | Spodní díl kanálu na podlahu AIK20040 4 komory včetně přepážek | [14 empty] | PP | 1
78 | K | 10.048.785 | SYKFY 20x2x0,5 | M | 42 |  | 0 |  |  | základní |  | 0 | 0 | 0 | 0 | 0 | 4 | K | 1 | ROZPOCET | 0 | 0 | 0 | 0 | 0 | 1 | 0 | 4 | 156
| PP |  | SYKFY 20x2x0,5 | [14 empty] | PP | 1
79 | K | 10.070.410 | Tělo 3559-A01345 | KS | 2 |  | 0 |  |  | základní |  | 0 | 0 | 0 | 0 | 0 | 4 | K | 1 | ROZPOCET | 0 | 0 | 0 | 0 | 0 | 1 | 0 | 4 | 158
| PP |  | Tělo 3559-A01345 | [14 empty] | PP | 1
80 | K | 10.062.927 | Tělo 3559-A87345 | KS | 1 |  | 0 |  |  | základní |  | 0 | 0 | 0 | 0 | 0 | 4 | K | 1 | ROZPOCET | 0 | 0 | 0 | 0 | 0 | 1 | 0 | 4 | 160
| PP |  | Tělo 3559-A87345 | [14 empty] | PP | 1
81 | K | 10.024.950 | zdroj TC-TEL 42W/830- EVG, GX24q-4 | KS | 18 |  | 0 |  |  | základní |  | 0 | 0 | 0 | 0 | 0 | 4 | K | 1 | ROZPOCET | 0 | 0 | 0 | 0 | 0 | 1 | 0 | 4 | 162
| PP |  | zdroj TC-TEL 42W/830- EVG, GX24q-4 | [14 empty] | PP | 1
82 | K | 10.062.382 | zdroj TC-TEL 18W/830- EVG, GX24q-2 | KS | 8 |  | 0 |  |  | základní |  | 0 | 0 | 0 | 0 | 0 | 4 | K | 1 | ROZPOCET | 0 | 0 | 0 | 0 | 0 | 1 | 0 | 4 | 164
| PP |  | zdroj TC-TEL 18W/830- EVG, GX24q-2 | [14 empty] | PP | 1
83 | K | 10.055.767 | Lineární zářivková trubice T5, 35W, barevná teplota 4000 K (neutrální bílá), patice G5, index podání barev Ra ≥ 80 | KS | 0 |  | 0 |  |  | základní |  | 0 | 0 | 0 | 0 | 0 | 4 | K | 1 | ROZPOCET | 0 | 0 | 0 | 0 | 0 | 1 | 0 | 4 | 166
84 | K | 10.029.666 | Lineární zářivková trubice T5 HO (vysoký výkon), 80W, barevná teplota 4000 K (neutrální bílá), patice G5, index podání barev Ra ≥ 80, vysoký světelný tok | KS | 7 |  | 0 |  |  | základní |  | 0 | 0 | 0 | 0 | 0 | 4 | K | 1 | ROZPOCET | 0 | 0 | 0 | 0 | 0 | 1 | 0 | 4 | 168
85 | K | 10.074.640 | Trubka 2316/LPE-1 LPE pr.16 | M | 42 |  | 0 |  |  | základní |  | 0 | 0 | 0 | 0 | 0 | 4 | K | 1 | ROZPOCET | 0 | 0 | 0 | 0 | 0 | 1 | 0 | 4 | 170
| PP |  | Trubka 2316/LPE-1 LPE pr.16 | [14 empty] | PP | 1
86 | K | 7 404 840 | Zaslepovací víko kanálu na podlahu | m | 10 |  | 0 |  |  | základní |  | 0 | 0 | 0 | 0 | 0 | 4 | K | 1 | ROZPOCET | 0 | 0 | 0 | 0 | 0 | 1 | 0 | 4 | 172
| PP |  | Zaslepovací víko kanálu na podlahu | [14 empty] | PP | 1
87 | K | 10.079.558 | Zásuvka 5519A-A02357 B | KS | 13 |  | 0 |  |  | základní |  | 0 | 0 | 0 | 0 | 0 | 4 | K | 1 | ROZPOCET | 0 | 0 | 0 | 0 | 0 | 1 | 0 | 4 | 174
| PP |  | Zásuvka 5519A-A02357 B | [14 empty] | PP | 1
88 | K | 10.079.558.1 | Zásuvka 5519A-A02357 D (béžová, na hořlavé podklady) | KS | 40 |  | 0 |  |  | základní |  | 0 | 0 | 0 | 0 | 0 | 4 | K | 1 | ROZPOCET | 0 | 0 | 0 | 0 | 0 | 1 | 0 | 4 | 176
| PP |  | Zásuvka 5519A-A02357 D (béžová, na hořlavé podklady) | [14 empty] | PP | 1
89 | K | 10.079.558.2 | Jednonásobný rámeček pro instalační přístroje, barva béžová, určený pro montáž na hořlavé podklady, materiál ,rozměry dle PD | KS | 40 |  | 0 |  |  | základní |  | 0 | 0 | 0 | 0 | 0 | 4 | K | 1 | ROZPOCET | 0 | 0 | 0 | 0 | 0 | 1 | 0 | 4 | 178
90 | K | 10.079.558.3 | krabice pro jeden přístroj LK 80X28 T I1 (imitace dřeva světlé ,hoř. A-D) | KS | 40 |  | 0 |  |  | základní |  | 0 | 0 | 0 | 0 | 0 | 4 | K | 1 | ROZPOCET | 0 | 0 | 0 | 0 | 0 | 1 | 0 | 4 | 180
| PP |  | krabice pro jeden přístroj LK 80X28 T I1 (imitace dřeva světlé ,hoř. A-D) | [14 empty] | PP | 1
91 | K | 10.079.558.4 | lišta LHD 40X20 I1 (imitace dřeva světlé ,hoř. A-D) | m | 5 |  | 0 |  |  | základní |  | 0 | 0 | 0 | 0 | 0 | 4 | K | 1 | ROZPOCET | 0 | 0 | 0 | 0 | 0 | 1 | 0 | 4 | 182
| PP |  | lišta LHD 40X20 I1 (imitace dřeva světlé ,hoř. A-D) | [14 empty] | PP | 1
92 | K | 10.025.492 | Žár.hal. 50W dichr.10st. | KS | 7 |  | 0 |  |  | základní |  | 0 | 0 | 0 | 0 | 0 | 4 | K | 1 | ROZPOCET | 0 | 0 | 0 | 0 | 0 | 1 | 0 | 4 | 184
| PP |  | Žár.hal. 50W dichr.10st. | [14 empty] | PP | 1
93 | K | 10.025.492a | Prořez | ks | 1 |  | 0 |  |  | základní |  | 0 | 0 | 0 | 0 | 0 | 4 | K | 1 | ROZPOCET | 0 | 0 | 0 | 0 | 0 | 1 | 0 | 4 | -997195414
94 | K | 10.025.4928b | Podružný materiál | ks | 1 |  | 0 |  |  | základní |  | 0 | 0 | 0 | 0 | 0 | 4 | K | 1 | ROZPOCET | 0 | 0 | 0 | 0 | 0 | 1 | 0 | 4 | -944181394
95 | K | 10.025.4928c | Podíl přidružených výkonů z C21M a navázaného materiálu | ks | 1 |  | 0 |  |  | základní |  | 0 | 0 | 0 | 0 | 0 | 4 | K | 1 | ROZPOCET | 0 | 0 | 0 | 0 | 0 | 1 | 0 | 4 | -1953849672
96 | K | 10.025.4928d | Stimulační přirážka z C21M a navázaného materiálu | ks | 1 |  | 0 |  |  | základní |  | 0 | 0 | 0 | 0 | 0 | 4 | K | 1 | ROZPOCET | 0 | 0 | 0 | 0 | 0 | 1 | 0 | 4 | -1686359387
97 | K | 10.025.4928e | Přesun dodávek | ks | 1 |  | 0 |  |  | základní |  | 0 | 0 | 0 | 0 | 0 | 4 | K | 1 | ROZPOCET | 0 | 0 | 0 | 0 | 0 | 1 | 0 | 4 | 1546810612
| D | 16 | HZS |  |  |  | 0 |  |  |  |  | 0 |  | 0 |  | 0 | 1 | D | 0 | ROZPOCET | [6 empty] | 0
98 | K | HZS5 | zapojení ovl.panelů oživení SBA/OVL(F1.10-2) | hod. | 17 |  | 0 |  |  | základní |  | 0 | 0 | 0 | 0 | 0 | 4 | K | 1 | ROZPOCET | 0 | 0 | 0 | 0 | 0 | 1 | 0 | 4 | 186
| PP |  | zapojení ovl.panelů oživení SBA/OVL(F1.10-2) | [14 empty] | PP | 1
99 | K | HZS6 | montážní práce práce(F1.10-3) | hod. | 6 |  | 0 |  |  | základní |  | 0 | 0 | 0 | 0 | 0 | 4 | K | 1 | ROZPOCET | 0 | 0 | 0 | 0 | 0 | 1 | 0 | 4 | 188
| PP |  | montážní práce práce(F1.10-3) | [14 empty] | PP | 1
100 | K | HZS5.1 | propojení MaR (dle F1.10-4) | hod. | 9 |  | 0 |  |  | základní |  | 0 | 0 | 0 | 0 | 0 | 4 | K | 1 | ROZPOCET | 0 | 0 | 0 | 0 | 0 | 1 | 0 | 4 | 190
| PP |  | propojení MaR (dle F1.10-4) | [14 empty] | PP | 1
| D | 17 | Dodávky/specifikace |  |  |  | 0 |  |  |  |  | 0 |  | 0 |  | 0 | 1 | D | 0 | ROZPOCET | [6 empty] | 0
101 | K | R1 | Rozvaděč RPS provedení EI30 DP1 (bez systému DALI) | ks | 1 |  | 0 |  |  | základní |  | 0 | 0 | 0 | 0 | 0 | 4 | K | 1 | ROZPOCET | 0 | 0 | 0 | 0 | 0 | 1 | 0 | 4 | 192
| PP |  | Rozvaděč RPS provedení EI30 DP1 (bez systému DALI) | [14 empty] | PP | 1
102 | K | 22154333 | DSI-PCD/S fázový stmívač 40-1000VA (trafa el. i magnet., ohmick | ks | 2 |  | 0 |  |  | základní |  | 0 | 0 | 0 | 0 | 0 | 4 | K | 1 | ROZPOCET | 0 | 0 | 0 | 0 | 0 | 1 | 0 | 4 | 194
| PP |  | DSI-PCD/S fázový stmívač 40-1000VA (trafa el. i magnet., ohmick | [14 empty] | PP | 1
103 | K | 86454539 | modular DIM BASIC Řídící modul zdrojový - 3kanál + PIR | ks | 1 |  | 0 |  |  | základní |  | 0 | 0 | 0 | 0 | 0 | 4 | K | 1 | ROZPOCET | 0 | 0 | 0 | 0 | 0 | 1 | 0 | 4 | 196
| PP |  | modular DIM BASIC Řídící modul zdrojový - 3kanál + PIR | [14 empty] | PP | 1
104 | K | 22114587 | IRED E02 IR sensor pro zabudování do stropu O80x26mm | ks | 1 |  | 0 |  |  | základní |  | 0 | 0 | 0 | 0 | 0 | 4 | K | 1 | ROZPOCET | 0 | 0 | 0 | 0 | 0 | 1 | 0 | 4 | 198
| PP |  | IRED E02 IR sensor pro zabudování do stropu O80x26mm | [14 empty] | PP | 1
105 | K | 20975492 | IRS E02 IR dálkové ovládání (nahrazuje IRS) 119x57 | ks | 1 |  | 0 |  |  | základní |  | 0 | 0 | 0 | 0 | 0 | 4 | K | 1 | ROZPOCET | 0 | 0 | 0 | 0 | 0 | 1 | 0 | 4 | 200
| PP |  | IRS E02 IR dálkové ovládání (nahrazuje IRS) 119x57 | [14 empty] | PP | 1
106 | K | 24035465 | DALI TOUCHPANEL modul pro nezávislé ovládání DALI systému | ks | 4 |  | 0 |  |  | základní |  | 0 | 0 | 0 | 0 | 0 | 4 | K | 1 | ROZPOCET | 0 | 0 | 0 | 0 | 0 | 1 | 0 | 4 | 202
| PP |  | DALI TOUCHPANEL modul pro nezávislé ovládání DALI systému | [14 empty] | PP | 1
107 | K | 24033450 | DALI GC Modul pro 1 - 2 skupiny KISS DALI ovládaný tlačítky | ks | 2 |  | 0 |  |  | základní |  | 0 | 0 | 0 | 0 | 0 | 4 | K | 1 | ROZPOCET | 0 | 0 | 0 | 0 | 0 | 1 | 0 | 4 | 204
| PP |  | DALI GC Modul pro 1 - 2 skupiny KISS DALI ovládaný tlačítky | [14 empty] | PP | 1
108 | K | 4008321040169 | OT 08/200-240/24 80x40x22mm | ks | 11 |  | 0 |  |  | základní |  | 0 | 0 | 0 | 0 | 0 | 4 | K | 1 | ROZPOCET | 0 | 0 | 0 | 0 | 0 | 1 | 0 | 4 | 206
| PP |  | OT 08/200-240/24 80x40x22mm | [14 empty] | PP | 1
109 | K | DR6012 | DR.60-12 stabilizovaný zdroj 60 W na DIN | ks | 5 |  | 0 |  |  | základní |  | 0 | 0 | 0 | 0 | 0 | 4 | K | 1 | ROZPOCET | 0 | 0 | 0 | 0 | 0 | 1 | 0 | 4 | 208
| PP |  | DR.60-12 stabilizovaný zdroj 60 W na DIN | [14 empty] | PP | 1
110 | K | DR12012 | DR 120-12 stabilizovaný zdroj 120 W | ks | 2 |  | 0 |  |  | základní |  | 0 | 0 | 0 | 0 | 0 | 4 | K | 1 | ROZPOCET | 0 | 0 | 0 | 0 | 0 | 1 | 0 | 4 | 210
| PP |  | DR 120-12 stabilizovaný zdroj 120 W | [14 empty] | PP | 1
111 | K | SDD-S60 | SDD-S60 ionizační detektor kouředo VZT (včetně Venturiho trubic) | ks | 1 |  | 0 |  |  | základní |  | 0 | 0 | 0 | 0 | 0 | 4 | K | 1 | ROZPOCET | 0 | 0 | 0 | 0 | 0 | 1 | 0 | 4 | 212
| PP |  | SDD-S60 ionizační detektor kouředo VZT (včetně Venturiho trubic) | [14 empty] | PP | 1
112 | K | ABV 300 | ABV-300/D 230 V, poplachová jednotka 2x kouřový poplach | ks | 1 |  | 0 |  |  | základní |  | 0 | 0 | 0 | 0 | 0 | 4 | K | 1 | ROZPOCET | 0 | 0 | 0 | 0 | 0 | 1 | 0 | 4 | 214
| PP |  | ABV-300/D 230 V, poplachová jednotka 2x kouřový poplach | [14 empty] | PP | 1
113 | K | ABV 300a | Doprava dodávek | ks | 1 |  | 0 |  |  | základní |  | 0 | 0 | 0 | 0 | 0 | 4 | K | 1 | ROZPOCET | 0 | 0 | 0 | 0 | 0 | 1 | 0 | 4 | 1804572190
| PP |  | ABV-300/D 230 V, poplachová jednotka 2x kouřový poplach | [14 empty] | PP | 1

## 05 - Vytápění
{d696b3fd-fc2f-4953-8e8a-827c04ec3cdd}
2
| KRYCÍ LIST SOUPISU PRACÍ | [7 empty] | v --- níže se nacházejí doplnkové a pomocné údaje k sestavám --- v | [8 empty] | False
Stavba:
SVK Smetanova síň
Objekt:
05 - Vytápění
| KSO: |  |  |  |  | CC-CZ:
| Místo: |  | Smetanovy sady 179/2 Plzeň |  |  | Datum: | 23. 5. 2025
| Zadavatel: |  |  |  |  | IČ:
|  | Studijní a vědecká knihovna Plzeňského kraje |  |  |  | DIČ:
| Uchazeč: |  |  |  |  | IČ: | Vyplň údaj
|  | Vyplň údaj |  |  |  | DIČ: | Vyplň údaj
| Projektant: |  |  |  |  | IČ:
|  | Ing. arch M. Vachuda |  |  |  | DIČ:
| Zpracovatel: |  |  |  |  | IČ:
|  | René Hartman |  |  |  | DIČ:
Poznámka:
| Cena bez DPH | [5 empty] | 0
|  |  | Základ daně |  |  | Sazba daně | Výše daně
| DPH | základní | 0 |  |  | 21% | 0
|  | snížená | 0 |  |  | 12% | 0
|  | zákl. přenesená | 0 |  |  | 21% | 0
|  | sníž. přenesená | 0 |  |  | 12% | 0
|  | nulová | 0 |  |  | 0% | 0
| Cena s DPH |  |  | v | CZK |  | 0
| Projektant |  |  | Zpracovatel
| Datum a podpis: |  | Razítko | Datum a podpis: |  |  | Razítko
| Objednavatel |  |  | Uchazeč
| Datum a podpis: |  | Razítko | Datum a podpis: |  |  | Razítko
REKAPITULACE ČLENĚNÍ SOUPISU PRACÍ
Stavba:
SVK Smetanova síň
Objekt:
05 - Vytápění
Místo: |  |  | Smetanovy sady 179/2 Plzeň |  |  | Datum: | 23. 5. 2025
Zadavatel: |  |  | Studijní a vědecká knihovna Plzeňského kraje |  |  | Projektant: | Ing. arch M. Vachuda
Uchazeč: |  |  | Vyplň údaj |  |  | Zpracovatel: | René Hartman
Kód dílu - Popis | [6 empty] | Cena celkem [CZK]
Náklady ze soupisu prací | [6 empty] | 0 | [11 empty] | -1
| 9 - Ostatní konstrukce a práce-bourání | [5 empty] | 0
| PSV - Práce a dodávky PSV | [5 empty] | 0
| 713 - Izolace tepelné | [5 empty] | 0
| 732 - Ústřední vytápění - strojovny | [5 empty] | 0
| 733 - Ústřední vytápění - potrubí | [5 empty] | 0
| 734 - Ústřední vytápění - armatury | [5 empty] | 0
| 735 - Ústřední vytápění - otopná tělesa | [5 empty] | 0
| 767 - Konstrukce zámečnické | [5 empty] | 0
| 783 - Dokončovací práce - nátěry | [5 empty] | 0
SOUPIS PRACÍ
Stavba:
SVK Smetanova síň
Objekt:
05 - Vytápění
Místo: |  |  | Smetanovy sady 179/2 Plzeň |  |  | Datum: | 23. 5. 2025
Zadavatel: |  |  | Studijní a vědecká knihovna Plzeňského kraje |  |  | Projektant: | Ing. arch M. Vachuda
Uchazeč: |  |  | Vyplň údaj |  |  | Zpracovatel: | René Hartman
PČ | Typ | Kód | Popis | MJ | Množství | J.cena [CZK] | Cena celkem [CZK] | Cenová soustava |  | DPH | J. Nh [h] | Nh celkem [h] | J. hmotnost [t] | Hmotnost celkem [t] | J. suť [t] | Suť Celkem [t]
Náklady soupisu celkem | [6 empty] | 0 |  |  |  |  | 0 |  | 0.30098 |  | 0.0238 |  | D | -1 | [7 empty] | 0
| D | 9 | Ostatní konstrukce a práce-bourání |  |  |  | 0 |  |  |  |  | 0 |  | 0 |  | 0 | 1 | D | 0 | ROZPOCET | [6 empty] | 0
1 | K | 8001000001 | Materiál pro stavební úpravy | sb | 3 |  | 0 |  |  | základní |  | 0 | 0 | 0 | 0 | 0 | 4 | K | 1 | ROZPOCET | 0 | 0 | 0 | 0 | 0 | 1 | 0 | 4 | 2
| PP |  | Materiál pro stavební úpravy | [14 empty] | PP | 1
2 | K | 8001000009 | Regulace pomocí přístroje CBI | ks | 2 |  | 0 |  |  | základní |  | 0 | 0 | 0 | 0 | 0 | 4 | K | 1 | ROZPOCET | 0 | 0 | 0 | 0 | 0 | 1 | 0 | 4 | 4
| PP |  | Regulace pomocí přístroje CBI | [14 empty] | PP | 1
3 | K | 80010000101 | Stavební úpravy - vyvrtání otvoru pro průchod potrubí (strop) | ks | 6 |  | 0 |  |  | základní |  | 0 | 0 | 0 | 0 | 0 | 4 | K | 1 | ROZPOCET | 0 | 0 | 0 | 0 | 0 | 1 | 0 | 4 | 6
| PP |  | Stavební úpravy - vyvrtání otvoru pro průchod potrubí (strop) | [14 empty] | PP | 1
4 | K | 80010000102 | Stavební úpravy - vyvrtání otvoru pro průchod potrubí (stěna-panel) | ks | 8 |  | 0 |  |  | základní |  | 0 | 0 | 0 | 0 | 0 | 4 | K | 1 | ROZPOCET | 0 | 0 | 0 | 0 | 0 | 1 | 0 | 4 | 8
| PP |  | Stavební úpravy - vyvrtání otvoru pro průchod potrubí (stěna-panel) | [14 empty] | PP | 1
5 | K | 80010000106 | Stavební úpravy - začištění otvoru | sb | 14 |  | 0 |  |  | základní |  | 0 | 0 | 0 | 0 | 0 | 4 | K | 1 | ROZPOCET | 0 | 0 | 0 | 0 | 0 | 1 | 0 | 4 | 10
| PP |  | Stavební úpravy - začištění otvoru | [14 empty] | PP | 1
6 | K | 8001000030 | Nastavení čerpadel pomocí přístroje IR monitor | ks | 1 |  | 0 |  |  | základní |  | 0 | 0 | 0 | 0 | 0 | 4 | K | 1 | ROZPOCET | 0 | 0 | 0 | 0 | 0 | 1 | 0 | 4 | 12
| PP |  | Nastavení čerpadel pomocí přístroje IR monitor | [14 empty] | PP | 1
| D | PSV | Práce a dodávky PSV |  |  |  | 0 |  |  |  |  | 0 |  | 0.30098 |  | 0.0238 | 1 | D | 0 | ROZPOCET | [6 empty] | 0
| D | 713 | Izolace tepelné |  |  |  | 0 |  |  |  |  | 0 |  | 0.082629 |  | 0 | 1 | D | 1 | ROZPOCET | [6 empty] | 0
7 | K | 713463211 | Montáž izolace tepelné potrubí potrubními pouzdry s Al fólií staženými Al páskou 1x D do 50 mm | m | 167 |  | 0 |  |  | základní |  | 0 | 0.00019233 | 0.032119 | 0 | 0 | 4 | K | 2 | ROZPOCET | 0 | 0 | 0 | 0 | 0 | 1 | 0 | 4 | 14
| PP |  | Montáž izolace tepelné potrubí a ohybů tvarovkami nebo deskami potrubními pouzdry s povrchovou úpravou hliníkovou fólií (izolační materiál ve specifikaci) přelepenými samolepící hliníkovou páskou potrubí jednovrstvá D do 50 mm | [14 empty] | PP | 2
8 | M | 631545300 | pouzdro potrubní izolační 21/30 mm | m | 154 |  | 0 |  |  | základní |  | 0 | 0.00027 | 0.04158 | 0 | 0 | 8 | M | 2 | ROZPOCET | 0 | 0 | 0 | 0 | 0 | 1 | 0 | 4 | 16
| PP |  | pouzdro potrubní izolační 21/30 mm | [14 empty] | PP | 2
9 | M | 631545730 | pouzdro potrubní izolační 42/40 mm | m | 12 |  | 0 |  |  | základní |  | 0 | 0.00072 | 0.00864 | 0 | 0 | 8 | M | 2 | ROZPOCET | 0 | 0 | 0 | 0 | 0 | 1 | 0 | 4 | 18
| PP |  | pouzdro potrubní izolační 42/40 mm | [14 empty] | PP | 2
10 | M | 631545310 | pouzdro potrubní izolační 27/30 mm | m | 1 |  | 0 |  |  | základní |  | 0 | 0.00029 | 0.00029 | 0 | 0 | 8 | M | 2 | ROZPOCET | 0 | 0 | 0 | 0 | 0 | 1 | 0 | 4 | 20
| PP |  | pouzdro potrubní izolační 27/30 mm | [14 empty] | PP | 2
11 | K | 713463411 | Montáž izolace tepelné potrubí a ohybů návlekovými izolačními pouzdry | m | 51 |  | 0 |  |  | základní |  | 0 | 0 | 0 | 0 | 0 | 4 | K | 2 | ROZPOCET | 0 | 0 | 0 | 0 | 0 | 1 | 0 | 4 | 22
| PP |  | Montáž izolace tepelné potrubí a ohybů tvarovkami nebo deskami potrubními pouzdry návlekovými izolačními hadicemi potrubí a ohybů | [14 empty] | PP | 2
12 | M | 813100003 | Tep.izolace 20x22 tl. 20 mm (na bázi polyetylenu) | m | 50 |  | 0 |  |  | základní |  | 0 | 0 | 0 | 0 | 0 | 8 | M | 2 | ROZPOCET | 0 | 0 | 0 | 0 | 0 | 1 | 0 | 4 | 24
| PP |  | Tep.izolace 20x22 tl. 20 mm (na bázi polyetylenu) | [14 empty] | PP | 2
13 | M | 813100002 | Tep.izolace 20x18 tl. 20 mm (na bázi polyetylenu) | m | 1 |  | 0 |  |  | základní |  | 0 | 0 | 0 | 0 | 0 | 8 | M | 2 | ROZPOCET | 0 | 0 | 0 | 0 | 0 | 1 | 0 | 4 | 26
| PP |  | Tep.izolace 20x18 tl. 20 mm (na bázi polyetylenu) | [14 empty] | PP | 2
14 | K | 998713103 | Přesun hmot tonážní pro izolace tepelné v objektech v přes 12 do 24 m | t | 0.083 |  | 0 |  |  | základní |  | 0 | 0 | 0 | 0 | 0 | 4 | K | 2 | ROZPOCET | 0 | 0 | 0 | 0 | 0 | 1 | 0 | 4 | 28
| PP |  | Přesun hmot pro izolace tepelné stanovený z hmotnosti přesunovaného materiálu vodorovná dopravní vzdálenost do 50 m v objektech výšky přes 12 m do 24 m | [14 empty] | PP | 2
15 | K | 998713194 | Příplatek k přesunu hmot tonážní 713 za zvětšený přesun do 1000 m | t | 0.083 |  | 0 |  |  | základní |  | 0 | 0 | 0 | 0 | 0 | 4 | K | 2 | ROZPOCET | 0 | 0 | 0 | 0 | 0 | 1 | 0 | 4 | 30
| PP |  | Přesun hmot pro izolace tepelné stanovený z hmotnosti přesunovaného materiálu Příplatek k cenám za zvětšený přesun přes vymezenou největší dopravní vzdálenost do 1000 m | [14 empty] | PP | 2
| D | 732 | Ústřední vytápění - strojovny |  |  |  | 0 |  |  |  |  | 0 |  | 0 |  | 0 | 1 | D | 1 | ROZPOCET | [6 empty] | 0
16 | K | 732429111 | Montáž čerpadla oběhového spirálního DN 25 do potrubí | soubor | 1 |  | 0 |  |  | základní |  | 0 | 0 | 0 | 0 | 0 | 4 | K | 2 | ROZPOCET | 0 | 0 | 0 | 0 | 0 | 1 | 0 | 4 | 32
| PP |  | Montáž čerpadla oběhového spirálního DN 25 do potrubí | [14 empty] | PP | 2
17 | M | 800201532 | Čerpadlo 25-60, 230V | ks | 1 |  | 0 |  |  | základní |  | 0 | 0 | 0 | 0 | 0 | 8 | M | 2 | ROZPOCET | 0 | 0 | 0 | 0 | 0 | 1 | 0 | 4 | 34
| PP |  | Čerpadlo 25-60, 230V | [14 empty] | PP | 2
18 | K | 7325251051 | Úprava programu stávajícího regulátoru | hod | 8 |  | 0 |  |  | základní |  | 0 | 0 | 0 | 0 | 0 | 4 | K | 2 | ROZPOCET | 0 | 0 | 0 | 0 | 0 | 1 | 0 | 4 | 36
| PP |  | Úprava programu stávajícího regulátoru | [14 empty] | PP | 2
19 | K | 732525106 | Dodávka a montáž elektroinstalace | sb | 5 |  | 0 |  |  | základní |  | 0 | 0 | 0 | 0 | 0 | 4 | K | 2 | ROZPOCET | 0 | 0 | 0 | 0 | 0 | 1 | 0 | 4 | 38
| PP |  | Dodávka a montáž elektroinstalace | [14 empty] | PP | 2
20 | K | 7325251063 | Úprava stávající M+R | sb | 4 |  | 0 |  |  | základní |  | 0 | 0 | 0 | 0 | 0 | 4 | K | 2 | ROZPOCET | 0 | 0 | 0 | 0 | 0 | 1 | 0 | 4 | 40
| PP |  | Úprava stávající M+R | [14 empty] | PP | 2
21 | K | 9987322201 | Vypouštění a napouštění systému | hod | 24 |  | 0 |  |  | základní |  | 0 | 0 | 0 | 0 | 0 | 4 | K | 2 | ROZPOCET | 0 | 0 | 0 | 0 | 0 | 1 | 0 | 4 | 42
| PP |  | Vypouštění a napouštění systému | [14 empty] | PP | 2
22 | K | 9987322202 | Proplach potrubí | hod | 24 |  | 0 |  |  | základní |  | 0 | 0 | 0 | 0 | 0 | 4 | K | 2 | ROZPOCET | 0 | 0 | 0 | 0 | 0 | 1 | 0 | 4 | 44
| PP |  | Proplach potrubí | [14 empty] | PP | 2
23 | K | 9987322203 | Topná zkouška | hod | 72 |  | 0 |  |  | základní |  | 0 | 0 | 0 | 0 | 0 | 4 | K | 2 | ROZPOCET | 0 | 0 | 0 | 0 | 0 | 1 | 0 | 4 | 46
| PP |  | Topná zkouška | [14 empty] | PP | 2
| D | 733 | Ústřední vytápění - potrubí |  |  |  | 0 |  |  |  |  | 0 |  | 0.19859 |  | 0 | 1 | D | 1 | ROZPOCET | [6 empty] | 0
24 | K | 733111114 | Potrubí ocelové závitové černé bezešvé běžné v kotelnách nebo strojovnách DN 20 | m | 1 |  | 0 |  |  | základní |  | 0 | 0.0019941 | 0.0019941 | 0 | 0 | 4 | K | 2 | ROZPOCET | 0 | 0 | 0 | 0 | 0 | 1 | 0 | 4 | 48
| PP |  | Potrubí z trubek ocelových závitových černých spojovaných svařováním bezešvých běžných nízkotlakých PN 16 do 115°C v kotelnách a strojovnách DN 20 | [14 empty] | PP | 2
25 | K | 733111116 | Potrubí ocelové závitové černé bezešvé běžné v kotelnách nebo strojovnách DN 32 | m | 10 |  | 0 |  |  | základní |  | 0 | 0.0037647 | 0.037647 | 0 | 0 | 4 | K | 2 | ROZPOCET | 0 | 0 | 0 | 0 | 0 | 1 | 0 | 4 | 50
| PP |  | Potrubí z trubek ocelových závitových černých spojovaných svařováním bezešvých běžných nízkotlakých PN 16 do 115°C v kotelnách a strojovnách DN 32 | [14 empty] | PP | 2
26 | K | 733124117 | Příplatek k potrubí ocelovému hladkému za zhotovení přechodů z trubek hladkých kováním DN 50/32 | kus | 2 |  | 0 |  |  | základní |  | 0 | 0.001486 | 0.002972 | 0 | 0 | 4 | K | 2 | ROZPOCET | 0 | 0 | 0 | 0 | 0 | 1 | 0 | 4 | 52
| PP |  | Potrubí z trubek ocelových hladkých zhotovení trubkových přechodů jednostranných přímých z trubek ocelových hladkých kováním DN/DN 1 50/ 32 | [14 empty] | PP | 2
27 | K | 733124141 | Příplatek k potrubí ocelovému hladkému za zhotovení přechodů z trubek hladkých kováním DN 32/25 | kus | 4 |  | 0 |  |  | základní |  | 0 | 0 | 0 | 0 | 0 | 4 | K | 2 | ROZPOCET | 0 | 0 | 0 | 0 | 0 | 1 | 0 | 4 | 54
| PP |  | Příplatek k potrubí ocelovému hladkému za zhotovení přechodů z trubek hladkých kováním DN 32/25 | [14 empty] | PP | 2
28 | K | 733190107 | Zkouška těsnosti potrubí ocelové závitové DN do 40 | m | 11 |  | 0 |  |  | základní |  | 0 | 0 | 0 | 0 | 0 | 4 | K | 2 | ROZPOCET | 0 | 0 | 0 | 0 | 0 | 1 | 0 | 4 | 56
| PP |  | Zkoušky těsnosti potrubí, manžety prostupové z trubek ocelových zkoušky těsnosti potrubí (za provozu) z trubek ocelových závitových DN do 40 | [14 empty] | PP | 2
29 | K | 733191113 | Manžeta prostupová pro ocelové potrubí DN přes 32 do 50 | kus | 6 |  | 0 |  |  | základní |  | 0 | 0.002115 | 0.01269 | 0 | 0 | 4 | K | 2 | ROZPOCET | 0 | 0 | 0 | 0 | 0 | 1 | 0 | 4 | 58
| PP |  | Zkoušky těsnosti potrubí, manžety prostupové z trubek ocelových manžety prostupové pro trubky DN přes 32 do 50 | [14 empty] | PP | 2
30 | K | 733191924 | Navaření odbočky na potrubí ocelové závitové DN 20 | kus | 2 |  | 0 |  |  | základní |  | 0 | 0.000598 | 0.001196 | 0 | 0 | 4 | K | 2 | ROZPOCET | 0 | 0 | 0 | 0 | 0 | 1 | 0 | 4 | 60
| PP |  | Opravy rozvodů potrubí z trubek ocelových závitových normálních i zesílených navaření odbočky na stávající potrubí, odbočka DN 20 | [14 empty] | PP | 2
31 | K | 733222303 | Potrubí měděné polotvrdé spojované lisováním D 18x1 mm | m | 1 |  | 0 |  |  | základní |  | 0 | 0.0005599 | 0.0005599 | 0 | 0 | 4 | K | 2 | ROZPOCET | 0 | 0 | 0 | 0 | 0 | 1 | 0 | 4 | 62
| PP |  | Potrubí z trubek měděných polotvrdých spojovaných lisováním PN 16, T= +110°C Ø 18/1 | [14 empty] | PP | 2
32 | K | 733222304 | Potrubí měděné polotvrdé spojované lisováním D 22x1 mm | m | 185 |  | 0 |  |  | základní |  | 0 | 0.00070597 | 0.1306 | 0 | 0 | 4 | K | 2 | ROZPOCET | 0 | 0 | 0 | 0 | 0 | 1 | 0 | 4 | 64
| PP |  | Potrubí z trubek měděných polotvrdých spojovaných lisováním PN 16, T= +110°C Ø 22/1 | [14 empty] | PP | 2
33 | K | 733291101 | Zkouška těsnosti potrubí měděné D do 35x1,5 | m | 186 |  | 0 |  |  | základní |  | 0 | 0 | 0 | 0 | 0 | 4 | K | 2 | ROZPOCET | 0 | 0 | 0 | 0 | 0 | 1 | 0 | 4 | 66
| PP |  | Zkoušky těsnosti potrubí z trubek měděných Ø do 35/1,5 | [14 empty] | PP | 2
34 | K | 733291150 | Měděné fitinky - příplatek | ks | 30 |  | 0 |  |  | základní |  | 0 | 0 | 0 | 0 | 0 | 4 | K | 2 | ROZPOCET | 0 | 0 | 0 | 0 | 0 | 1 | 0 | 4 | 68
| PP |  | Měděné fitinky - příplatek | [14 empty] | PP | 2
35 | K | 733322307 | Potrubí plastové vícevrstvé PE-Xc spojované lisováním PN 16 do 80°C D 63x4,5 mm | m | 7 |  | 0 |  |  | základní |  | 0 | 0.0015609 | 0.010926 | 0 | 0 | 4 | K | 2 | ROZPOCET | 0 | 0 | 0 | 0 | 0 | 1 | 0 | 4 | 70
| PP |  | Potrubí z trubek plastových z vícevrstvého polyethylenu (PE-Xc) spojovaných lisováním PN 10 do 80°C D 63/4,5 | [14 empty] | PP | 2
36 | K | 733391101 | Zkouška těsnosti potrubí plastové D do 32x3,0 | m | 7 |  | 0 |  |  | základní |  | 0 | 0 | 0 | 0 | 0 | 4 | K | 2 | ROZPOCET | 0 | 0 | 0 | 0 | 0 | 1 | 0 | 4 | 72
| PP |  | Zkoušky těsnosti potrubí z trubek plastových Ø do 32/3,0 | [14 empty] | PP | 2
37 | K | 998733103 | Přesun hmot tonážní pro rozvody potrubí v objektech v přes 12 do 24 m | t | 0.445 |  | 0 |  |  | základní |  | 0 | 0 | 0 | 0 | 0 | 4 | K | 2 | ROZPOCET | 0 | 0 | 0 | 0 | 0 | 1 | 0 | 4 | 74
| PP |  | Přesun hmot pro rozvody potrubí stanovený z hmotnosti přesunovaného materiálu vodorovná dopravní vzdálenost do 50 m v objektech výšky přes 12 do 24 m | [14 empty] | PP | 2
38 | K | 998733194 | Příplatek k přesunu hmot tonážní 733 za zvětšený přesun do 1000 m | t | 0.445 |  | 0 |  |  | základní |  | 0 | 0 | 0 | 0 | 0 | 4 | K | 2 | ROZPOCET | 0 | 0 | 0 | 0 | 0 | 1 | 0 | 4 | 76
| PP |  | Přesun hmot pro rozvody potrubí stanovený z hmotnosti přesunovaného materiálu Příplatek k cenám za zvětšený přesun přes vymezenou největší dopravní vzdálenost do 1000 m | [14 empty] | PP | 2
| D | 734 | Ústřední vytápění - armatury |  |  |  | 0 |  |  |  |  | 0 |  | 0.019759 |  | 0 | 1 | D | 1 | ROZPOCET | [6 empty] | 0
39 | K | 734000001 | Vyčištění filtru | sb | 1 |  | 0 |  |  | základní |  | 0 | 0 | 0 | 0 | 0 | 4 | K | 2 | ROZPOCET | 0 | 0 | 0 | 0 | 0 | 1 | 0 | 4 | 78
| PP |  | Vyčištění filtru | [14 empty] | PP | 2
40 | K | 734209103 | Montáž armatury závitové s jedním závitem G 1/2 | kus | 2 |  | 0 |  |  | základní |  | 0 | 2.957e-05 | 5.914e-05 | 0 | 0 | 4 | K | 2 | ROZPOCET | 0 | 0 | 0 | 0 | 0 | 1 | 0 | 4 | 80
| PP |  | Montáž závitových armatur s 1 závitem G 1/2 (DN 15) | [14 empty] | PP | 2
41 | M | 800404003 | Automatický odvzdušňovací ventil DN 15 | ks | 2 |  | 0 |  |  | základní |  | 0 | 0 | 0 | 0 | 0 | 8 | M | 2 | ROZPOCET | 0 | 0 | 0 | 0 | 0 | 1 | 0 | 4 | 82
| PP |  | Automatický odvzdušňovací ventil DN 15 | [14 empty] | PP | 2
42 | K | 734209113 | Montáž armatury závitové s dvěma závity G 1/2 | kus | 1 |  | 0 |  |  | základní |  | 0 | 7.8537e-05 | 7.8537e-05 | 0 | 0 | 4 | K | 2 | ROZPOCET | 0 | 0 | 0 | 0 | 0 | 1 | 0 | 4 | 84
| PP |  | Montáž závitových armatur se 2 závity G 1/2 (DN 15) | [14 empty] | PP | 2
43 | M | 800402002 | Vyvažovací ventil STAD DN 15 s vypouštěnímI | ks | 1 |  | 0 |  |  | základní |  | 0 | 0 | 0 | 0 | 0 | 8 | M | 2 | ROZPOCET | 0 | 0 | 0 | 0 | 0 | 1 | 0 | 4 | 86
| PP |  | Vyvažovací ventil STAD DN 15 s vypouštěnímI | [14 empty] | PP | 2
44 | K | 734209115 | Montáž armatury závitové s dvěma závity G 1 | kus | 1 |  | 0 |  |  | základní |  | 0 | 0.00014436 | 0.00014436 | 0 | 0 | 4 | K | 2 | ROZPOCET | 0 | 0 | 0 | 0 | 0 | 1 | 0 | 4 | 88
| PP |  | Montáž závitových armatur se 2 závity G 1 (DN 25) | [14 empty] | PP | 2
45 | M | 800402004 | Vyvažovací ventil STAD DN 25 s vypouštěním | ks | 1 |  | 0 |  |  | základní |  | 0 | 0 | 0 | 0 | 0 | 8 | M | 2 | ROZPOCET | 0 | 0 | 0 | 0 | 0 | 1 | 0 | 4 | 90
| PP |  | Vyvažovací ventil STAD DN 25 s vypouštěním | [14 empty] | PP | 2
46 | K | 734242412 | Ventil závitový zpětný přímý G 1/2 PN 16 do 110°C | kus | 1 |  | 0 |  |  | základní |  | 0 | 0.00012957 | 0.00012957 | 0 | 0 | 4 | K | 2 | ROZPOCET | 0 | 0 | 0 | 0 | 0 | 1 | 0 | 4 | 92
| PP |  | Ventily zpětné závitové PN 16 do 110°C přímé G 1/2 | [14 empty] | PP | 2
47 | K | 734242415 | Ventil závitový zpětný přímý G 5/4 PN 16 do 110°C | kus | 1 |  | 0 |  |  | základní |  | 0 | 0.00083957 | 0.00083957 | 0 | 0 | 4 | K | 2 | ROZPOCET | 0 | 0 | 0 | 0 | 0 | 1 | 0 | 4 | 94
| PP |  | Ventily zpětné závitové PN 16 do 110°C přímé G 5/4 | [14 empty] | PP | 2
48 | K | 734291113 | Kohout závitový plnící a vypouštěcí ČSN 137061 PN 10/100°C G 1/2 | kus | 6 |  | 0 |  |  | základní |  | 0 | 0 | 0 | 0 | 0 | 4 | K | 2 | ROZPOCET | 0 | 0 | 0 | 0 | 0 | 1 | 0 | 4 | 96
| PP |  | Kohout závitový plnící a vypouštěcí ČSN 137061 PN 10/100°C G 1/2 | [14 empty] | PP | 2
49 | K | 734291245 | Filtr závitový přímý s vnitřními závity R 74A PN 16 do 130°C G 1 1/4 | kus | 1 |  | 0 |  |  | základní |  | 0 | 0.00124 | 0.00124 | 0 | 0 | 4 | K | 2 | ROZPOCET | 0 | 0 | 0 | 0 | 0 | 1 | 0 | 4 | 98
| PP |  | Filtr závitový přímý s vnitřními závity R 74A PN 16 do 130°C G 1 1/4 | [14 empty] | PP | 2
50 | K | 734292714 | Kohout kulový přímý G 3/4 PN 42 do 185°C vnitřní závit | kus | 2 |  | 0 |  |  | základní |  | 0 | 0.00033957 | 0.00067914 | 0 | 0 | 4 | K | 2 | ROZPOCET | 0 | 0 | 0 | 0 | 0 | 1 | 0 | 4 | 100
| PP |  | Ostatní armatury kulové kohouty PN 42 do 185°C přímé vnitřní závit G 3/4 | [14 empty] | PP | 2
51 | K | 734292716 | Kohout kulový přímý G 1 1/4 PN 42 do 185°C vnitřní závit | kus | 3 |  | 0 |  |  | základní |  | 0 | 0.00069957 | 0.0020987 | 0 | 0 | 4 | K | 2 | ROZPOCET | 0 | 0 | 0 | 0 | 0 | 1 | 0 | 4 | 102
| PP |  | Ostatní armatury kulové kohouty PN 42 do 185°C přímé vnitřní závit G 1 1/4 | [14 empty] | PP | 2
52 | K | 734411121 | Teploměr úhlový s ochranným pouzdrem malý | kus | 4 |  | 0 |  |  | základní |  | 0 | 0 | 0 | 0 | 0 | 4 | K | 2 | ROZPOCET | 0 | 0 | 0 | 0 | 0 | 1 | 0 | 4 | 104
| PP |  | Teploměr úhlový s ochranným pouzdrem malý | [14 empty] | PP | 2
53 | K | 734419111 | Montáž teploměrů s ochranným pouzdrem nebo pevným stonkem a jímkou | kus | 4 |  | 0 |  |  | základní |  | 0 | 0.00026757 | 0.0010703 | 0 | 0 | 4 | K | 2 | ROZPOCET | 0 | 0 | 0 | 0 | 0 | 1 | 0 | 4 | 106
| PP |  | Teploměry technické montáž teploměrů s ochranným pouzdrem nebo s pevným stonkem a jímkou | [14 empty] | PP | 2
54 | K | 734421130 | Tlakoměr deformační č 03313 D 160 kruhový B s bronzovou trubicí rozsah 0-10 MPa | kus | 2 |  | 0 |  |  | základní |  | 0 | 0 | 0 | 0 | 0 | 4 | K | 2 | ROZPOCET | 0 | 0 | 0 | 0 | 0 | 1 | 0 | 4 | 108
| PP |  | Tlakoměr deformační č 03313 D 160 kruhový B s bronzovou trubicí rozsah 0-10 MPa | [14 empty] | PP | 2
55 | K | 734493111 | Ochranná jímka se závitem do G 1 | kus | 4 |  | 0 |  |  | základní |  | 0 | 0.00312 | 0.01248 | 0 | 0 | 4 | K | 2 | ROZPOCET | 0 | 0 | 0 | 0 | 0 | 1 | 0 | 4 | 110
| PP |  | Teploměry technické ochranné jímky se závitem do G 1 | [14 empty] | PP | 2
56 | K | 734494213 | Návarek s trubkovým závitem G 1/2 | kus | 4 |  | 0 |  |  | základní |  | 0 | 0.000235 | 0.00094 | 0 | 0 | 4 | K | 2 | ROZPOCET | 0 | 0 | 0 | 0 | 0 | 1 | 0 | 4 | 112
| PP |  | Měřicí armatury návarky s trubkovým závitem G 1/2 | [14 empty] | PP | 2
57 | K | 998734103 | Přesun hmot tonážní pro armatury v objektech v přes 12 do 24 m | t | 0.031 |  | 0 |  |  | základní |  | 0 | 0 | 0 | 0 | 0 | 4 | K | 2 | ROZPOCET | 0 | 0 | 0 | 0 | 0 | 1 | 0 | 4 | 114
| PP |  | Přesun hmot pro armatury stanovený z hmotnosti přesunovaného materiálu vodorovná dopravní vzdálenost do 50 m v objektech výšky přes 12 do 24 m | [14 empty] | PP | 2
58 | K | 998734194 | Příplatek k přesunu hmot tonážní 734 za zvětšený přesun do 1000 m | t | 0.031 |  | 0 |  |  | základní |  | 0 | 0 | 0 | 0 | 0 | 4 | K | 2 | ROZPOCET | 0 | 0 | 0 | 0 | 0 | 1 | 0 | 4 | 116
| PP |  | Přesun hmot pro armatury stanovený z hmotnosti přesunovaného materiálu Příplatek k cenám za zvětšený přesun přes vymezenou největší dopravní vzdálenost do 1000 m | [14 empty] | PP | 2
| D | 735 | Ústřední vytápění - otopná tělesa |  |  |  | 0 |  |  |  |  | 0 |  | 0 |  | 0.0238 | 1 | D | 1 | ROZPOCET | [6 empty] | 0
59 | K | 735111811 | Demontáž otopného tělesa litinového článkového | m2 | 1 |  | 0 |  |  | základní |  | 0 | 0 | 0 | 0.0238 | 0.0238 | 4 | K | 2 | ROZPOCET | 0 | 0 | 0 | 0 | 0 | 1 | 0 | 4 | 118
| PP |  | Demontáž otopných těles litinových článkových | [14 empty] | PP | 2
60 | K | 735191904 | Vyčištění otopných těles litinových proplachem vodou | m2 | 6 |  | 0 |  |  | základní |  | 0 | 0 | 0 | 0 | 0 | 4 | K | 2 | ROZPOCET | 0 | 0 | 0 | 0 | 0 | 1 | 0 | 4 | 120
| PP |  | Ostatní opravy otopných těles vyčištění propláchnutím vodou otopných těles litinových | [14 empty] | PP | 2
61 | K | 735191905 | Odvzdušnění otopných těles | kus | 1 |  | 0 |  |  | základní |  | 0 | 0 | 0 | 0 | 0 | 4 | K | 2 | ROZPOCET | 0 | 0 | 0 | 0 | 0 | 1 | 0 | 4 | 122
| PP |  | Ostatní opravy otopných těles odvzdušnění tělesa | [14 empty] | PP | 2
62 | K | 735192914 | Zpětná montáž otopných těles článkových litinových | m2 | 1 |  | 0 |  |  | základní |  | 0 | 0 | 0 | 0 | 0 | 4 | K | 2 | ROZPOCET | 0 | 0 | 0 | 0 | 0 | 1 | 0 | 4 | 124
| PP |  | Ostatní opravy otopných těles zpětná montáž otopných těles článkových litinových | [14 empty] | PP | 2
| D | 767 | Konstrukce zámečnické |  |  |  | 0 |  |  |  |  | 0 |  | 0 |  | 0 | 1 | D | 1 | ROZPOCET | [6 empty] | 0
63 | K | 767000001 | Uchycení potrubí upevňovacími prvky (závěsy, táhla - montáž) | ks | 132 |  | 0 |  |  | základní |  | 0 | 0 | 0 | 0 | 0 | 4 | K | 2 | ROZPOCET | 0 | 0 | 0 | 0 | 0 | 1 | 0 | 4 | 126
| PP |  | Uchycení potrubí upevňovacími prvky (závěsy, táhla - montáž) | [14 empty] | PP | 2
64 | M | 867100001 | Uchycení potrubí upevňovacími prvky (závěsy, táhla - dod.) | ks | 132 |  | 0 |  |  | základní |  | 0 | 0 | 0 | 0 | 0 | 8 | M | 2 | ROZPOCET | 0 | 0 | 0 | 0 | 0 | 1 | 0 | 4 | 128
| PP |  | Uchycení potrubí upevňovacími prvky (závěsy, táhla - dod.) | [14 empty] | PP | 2
65 | M | 867100003 | Tyč průřezu L 50/50/5; L=330 mm | ks | 46 |  | 0 |  |  | základní |  | 0 | 0 | 0 | 0 | 0 | 8 | M | 2 | ROZPOCET | 0 | 0 | 0 | 0 | 0 | 1 | 0 | 4 | 130
| PP |  | Tyč průřezu L 50/50/5; L=330 mm | [14 empty] | PP | 2
| D | 783 | Dokončovací práce - nátěry |  |  |  | 0 |  |  |  |  | 0 |  | 0 |  | 0 | 1 | D | 1 | ROZPOCET | [6 empty] | 0
66 | K | 783425422 | Nátěry syntetické potrubí do DN 50 barva dražší matný povrch 1x antikorozní, 1x základní, 2x email | m | 11 |  | 0 |  |  | základní |  | 0 | 0 | 0 | 0 | 0 | 4 | K | 2 | ROZPOCET | 0 | 0 | 0 | 0 | 0 | 1 | 0 | 4 | 132
| PP |  | Nátěry syntetické potrubí do DN 50 barva dražší matný povrch 1x antikorozní, 1x základní, 2x email | [14 empty] | PP | 2

## 06 - Vzduchotechnika
{b61d6347-0b7c-4208-a1f1-ce06be6cb7ce}
2
| KRYCÍ LIST SOUPISU PRACÍ | [7 empty] | v --- níže se nacházejí doplnkové a pomocné údaje k sestavám --- v | [8 empty] | False
Stavba:
SVK Smetanova síň
Objekt:
06 - Vzduchotechnika
| KSO: |  |  |  |  | CC-CZ:
| Místo: |  | Smetanovy sady 179/2 Plzeň |  |  | Datum: | 23. 5. 2025
| Zadavatel: |  |  |  |  | IČ:
|  | Studijní a vědecká knihovna Plzeňského kraje |  |  |  | DIČ:
| Uchazeč: |  |  |  |  | IČ: | Vyplň údaj
|  | Vyplň údaj |  |  |  | DIČ: | Vyplň údaj
| Projektant: |  |  |  |  | IČ:
|  | Ing. arch M. Vachuda |  |  |  | DIČ:
| Zpracovatel: |  |  |  |  | IČ:
|  | René Hartman |  |  |  | DIČ:
Poznámka:
| Cena bez DPH | [5 empty] | 0
|  |  | Základ daně |  |  | Sazba daně | Výše daně
| DPH | základní | 0 |  |  | 21% | 0
|  | snížená | 0 |  |  | 12% | 0
|  | zákl. přenesená | 0 |  |  | 21% | 0
|  | sníž. přenesená | 0 |  |  | 12% | 0
|  | nulová | 0 |  |  | 0% | 0
| Cena s DPH |  |  | v | CZK |  | 0
| Projektant |  |  | Zpracovatel
| Datum a podpis: |  | Razítko | Datum a podpis: |  |  | Razítko
| Objednavatel |  |  | Uchazeč
| Datum a podpis: |  | Razítko | Datum a podpis: |  |  | Razítko
REKAPITULACE ČLENĚNÍ SOUPISU PRACÍ
Stavba:
SVK Smetanova síň
Objekt:
06 - Vzduchotechnika
Místo: |  |  | Smetanovy sady 179/2 Plzeň |  |  | Datum: | 23. 5. 2025
Zadavatel: |  |  | Studijní a vědecká knihovna Plzeňského kraje |  |  | Projektant: | Ing. arch M. Vachuda
Uchazeč: |  |  | Vyplň údaj |  |  | Zpracovatel: | René Hartman
Kód dílu - Popis | [6 empty] | Cena celkem [CZK]
Náklady ze soupisu prací | [6 empty] | 0 | [11 empty] | -1
| D1 - Vzduchotechnika | [5 empty] | 0
| D2 - Montážní materiál | [5 empty] | 0
| D3 - Izolace tepelná ( vnitřní) | [5 empty] | 0
| D4 - Izolace protipožární | [5 empty] | 0
| D5 - Požární ucpávky | [5 empty] | 0
| D6 - Nátěry | [5 empty] | 0
| D7 - Zdvihací práce a lešení | [5 empty] | 0
| D8 - Ostatní | [5 empty] | 0
SOUPIS PRACÍ
Stavba:
SVK Smetanova síň
Objekt:
06 - Vzduchotechnika
Místo: |  |  | Smetanovy sady 179/2 Plzeň |  |  | Datum: | 23. 5. 2025
Zadavatel: |  |  | Studijní a vědecká knihovna Plzeňského kraje |  |  | Projektant: | Ing. arch M. Vachuda
Uchazeč: |  |  | Vyplň údaj |  |  | Zpracovatel: | René Hartman
PČ | Typ | Kód | Popis | MJ | Množství | J.cena [CZK] | Cena celkem [CZK] | Cenová soustava |  | DPH | J. Nh [h] | Nh celkem [h] | J. hmotnost [t] | Hmotnost celkem [t] | J. suť [t] | Suť Celkem [t]
Náklady soupisu celkem | [6 empty] | 0 |  |  |  |  | 0 |  | 0 |  | 0 |  | D | -1 | [7 empty] | 0
| D | D1 | Vzduchotechnika |  |  |  | 0 |  |  |  |  | 0 |  | 0 |  | 0 | 1 | D | 0 | ROZPOCET | [6 empty] | 0
1 | K | 240511330 1.1 | Vzduchotechnická jednotka ve vnitřním provedení ve složení: PŘÍVOD - pružná manžeta a regulační klapka pro servomotor LF24(4Nm), filtrační komora s kapsovým filtrem F7, rekuperační komora desková s by pasem + regulační klapka pro servomotor LM24A | ks | 1 |  | 0 |  |  | základní |  | 0 | 0 | 0 | 0 | 0 | 4 | K | 1 | ROZPOCET | 0 | 0 | 0 | 0 | 0 | 1 | 0 | 4 | 2
| PP |  | Vzduchotechnická jednotka ve vnitřním provedení ve složení: PŘÍVOD - pružná manžeta a regulační klapka pro servomotor LF24(4Nm), filtrační komora s kapsovým filtrem F7, rekuperační komora desková s by pasem + regulační klapka pro servomotor LM24A-SR (5Nm) - spojité ovládání + 2x sifon - účinnost rekuperace 86% , komora vodního ohřívače -top. výkon Qt = 6kW - voda 80/60°C (vzduch z-15°C na +22°C), přípojka topné vody G 1.1/4", mw = 0,26m3/h, pw=3,73kPa, ventilátor s EC motorem s integrovaným frekvenčním měničem V= 3500m3/h, pext = 450Pa (Pel motoru max = 2,09kW (okamžitý výkon 1,32kW), 400V, 50Hz, Ijm = 2,8A), pružná manžeta. | [14 empty] | PP | 1
2 | K | 1.1a | VZT jednotka (poz.č.1.1) bude vybavena kompletně MĚŘENÍM A REGULACÍ (M+R) s dálkovým ovladačem, včetně veškerých čidel a servomotorů, trojcestného směšovacího uzle ESU C40-V0,6 B a vč. čidla kouře. Dodavatel M+R provede propojení M+R a zprovozněn | ks | 1 |  | 0 |  |  | základní |  | 0 | 0 | 0 | 0 | 0 | 4 | K | 1 | ROZPOCET | 0 | 0 | 0 | 0 | 0 | 1 | 0 | 4 | 4
| PP |  | VZT jednotka (poz.č.1.1) bude vybavena kompletně MĚŘENÍM A REGULACÍ (M+R) s dálkovým ovladačem, včetně veškerých čidel a servomotorů, trojcestného směšovacího uzle ESU C40-V0,6 B a vč. čidla kouře. Dodavatel M+R provede propojení M+R a zprovoznění VZT jednotky. V rozvaděči regulace je nutné připravit připojení čidla kouře. - Rozvaděč EL + rozvaděč M+R včetně čidel a dálkového ovládání . Infračervené prostorové čidlo pro sledování kvality vzduchu (měření koncentrace CO2 a řízení výkonu větracích systémů) vč. kabelu. Zajistit komunikaci se stávající předávací stanicí CLIMATIX. | [14 empty] | PP | 1
3 | K | 1.1b | Čidlo kouře do potrubí vč. nutného příslušenství (čidlo bude umístěno do sacího VZT potrubí) | ks | 1 |  | 0 |  |  | základní |  | 0 | 0 | 0 | 0 | 0 | 4 | K | 1 | ROZPOCET | 0 | 0 | 0 | 0 | 0 | 1 | 0 | 4 | 6
| PP |  | Čidlo kouře do potrubí vč. nutného příslušenství (čidlo bude umístěno do sacího VZT potrubí) | [14 empty] | PP | 1
4 | K | 1.1c | STARTPACK - nastavení, oživení a spuštění VZT jednotky - dodávka M+R | kpl | 1 |  | 0 |  |  | základní |  | 0 | 0 | 0 | 0 | 0 | 4 | K | 1 | ROZPOCET | 0 | 0 | 0 | 0 | 0 | 1 | 0 | 4 | 8
| PP |  | STARTPACK - nastavení, oživení a spuštění VZT jednotky - dodávka M+R | [14 empty] | PP | 1
5 | K | 240771123 01.02.2016 | Pružná manžeta 491x648 / 120 - pokud nebude dodávkou VZT jednotky | ks | 4 |  | 0 |  |  | základní |  | 0 | 0 | 0 | 0 | 0 | 4 | K | 1 | ROZPOCET | 0 | 0 | 0 | 0 | 0 | 1 | 0 | 4 | 10
| PP |  | Pružná manžeta 491x648 / 120 - pokud nebude dodávkou VZT jednotky | [14 empty] | PP | 1
6 | K | 240751221 01.03.2016 | Tlumič buňkový 200x500x500 | ks | 2 |  | 0 |  |  | základní |  | 0 | 0 | 0 | 0 | 0 | 4 | K | 1 | ROZPOCET | 0 | 0 | 0 | 0 | 0 | 1 | 0 | 4 | 12
| PP |  | Tlumič buňkový 200x500x500 | [14 empty] | PP | 1
7 | K | 240751221 01.04.2016 | Tlumič buňkový 200x500x1000 | ks | 1 |  | 0 |  |  | základní |  | 0 | 0 | 0 | 0 | 0 | 4 | K | 1 | ROZPOCET | 0 | 0 | 0 | 0 | 0 | 1 | 0 | 4 | 14
| PP |  | Tlumič buňkový 200x500x1000 | [14 empty] | PP | 1
8 | K | 240751221 01.05.2016 | Tlumič buňkový 200x500x1500 | ks | 2 |  | 0 |  |  | základní |  | 0 | 0 | 0 | 0 | 0 | 4 | K | 1 | ROZPOCET | 0 | 0 | 0 | 0 | 0 | 1 | 0 | 4 | 16
| PP |  | Tlumič buňkový 200x500x1500 | [14 empty] | PP | 1
9 | K | 240751221 01.06.2016 | Tlumič buňkový 200x500x2000 | ks | 6 |  | 0 |  |  | základní |  | 0 | 0 | 0 | 0 | 0 | 4 | K | 1 | ROZPOCET | 0 | 0 | 0 | 0 | 0 | 1 | 0 | 4 | 18
| PP |  | Tlumič buňkový 200x500x2000 | [14 empty] | PP | 1
10 | K | 240715219 01.07.2016 | Požární klapka těsná 500x400 . 11 ruční a s tepelnou tavnou pojistkou 73°C a koncový spínač (signalizace klapky zavřeno) Požární klapku opatřit požární ucpávkou . | ks | 3 |  | 0 |  |  | základní |  | 0 | 0 | 0 | 0 | 0 | 4 | K | 1 | ROZPOCET | 0 | 0 | 0 | 0 | 0 | 1 | 0 | 4 | 20
| PP |  | Požární klapka těsná 500x400 . 11 ruční a s tepelnou tavnou pojistkou 73°C a koncový spínač (signalizace klapky zavřeno) Požární klapku opatřit požární ucpávkou . | [14 empty] | PP | 1
11 | K | 240715219 01.08.2016 | Požární klapka těsná 315x315 . 11 ruční a s tepelnou tavnou pojistkou 73°C a koncový spínač (signalizace klapky zavřeno) . Požární klapku opatřit požární ucpávkou . | ks | 2 |  | 0 |  |  | základní |  | 0 | 0 | 0 | 0 | 0 | 4 | K | 1 | ROZPOCET | 0 | 0 | 0 | 0 | 0 | 1 | 0 | 4 | 22
| PP |  | Požární klapka těsná 315x315 . 11 ruční a s tepelnou tavnou pojistkou 73°C a koncový spínač (signalizace klapky zavřeno) . Požární klapku opatřit požární ucpávkou . | [14 empty] | PP | 1
12 | K | 240821120 01.09.2016 | Komora pro přívod vzduchu 1500x1365 / R1585 s připojovacím rozměrem 315x315 pro vertikální potrubí. Otvor 315x315 pro připojení potrubí, vyříznout na místě dle umístění komory. Komora v místě pro připojení na tahokovovou mřížku bude opatřena lemem. (v | ks | 1 |  | 0 |  |  | základní |  | 0 | 0 | 0 | 0 | 0 | 4 | K | 1 | ROZPOCET | 0 | 0 | 0 | 0 | 0 | 1 | 0 | 4 | 24
| PP |  | Komora pro přívod vzduchu 1500x1365 / R1585 s připojovacím rozměrem 315x315 pro vertikální potrubí. Otvor 315x315 pro připojení potrubí, vyříznout na místě dle umístění komory. Komora v místě pro připojení na tahokovovou mřížku bude opatřena lemem. (viz výkres) Poloměr R1585 ověřit dle situace na stavbě. | [14 empty] | PP | 1
13 | K | 240821120 01.10.2016 | Komora pro přívod vzduchu 1500x1365 / R1507 s připojovacím rozměrem 315x315 pro vertikální potrubí. Otvor 315x315 pro připojení potrubí, vyříznout na místě dle umístění komory. Komora v místě pro připojení na tahokovovou mřížku bude opatřena lemem. (v | ks | 1 |  | 0 |  |  | základní |  | 0 | 0 | 0 | 0 | 0 | 4 | K | 1 | ROZPOCET | 0 | 0 | 0 | 0 | 0 | 1 | 0 | 4 | 26
| PP |  | Komora pro přívod vzduchu 1500x1365 / R1507 s připojovacím rozměrem 315x315 pro vertikální potrubí. Otvor 315x315 pro připojení potrubí, vyříznout na místě dle umístění komory. Komora v místě pro připojení na tahokovovou mřížku bude opatřena lemem. (viz výkres) Poloměr R1507 ověřit dle situace na stavbě. | [14 empty] | PP | 1
14 | K | 24074115 01.11.2016 | Vyústka jednořadá do čtyřhranného potrubí 1025 x 325 VK-1.0-R1 TPJ 68-12-76 (odvod) v barvě vnějšího obložení provozní místnosti č.204 | ks | 2 |  | 0 |  |  | základní |  | 0 | 0 | 0 | 0 | 0 | 4 | K | 1 | ROZPOCET | 0 | 0 | 0 | 0 | 0 | 1 | 0 | 4 | 28
| PP |  | Vyústka jednořadá do čtyřhranného potrubí 1025 x 325 VK-1.0-R1 TPJ 68-12-76 (odvod) v barvě vnějšího obložení provozní místnosti č.204 | [14 empty] | PP | 1
15 | K | 24074112 01.12.2016 | Vyústka jednořadá do čtyřhranného potrubí325 x 125 VK-1.0-R1 TPJ 68-12-76 (odvod) | ks | 1 |  | 0 |  |  | základní |  | 0 | 0 | 0 | 0 | 0 | 4 | K | 1 | ROZPOCET | 0 | 0 | 0 | 0 | 0 | 1 | 0 | 4 | 30
| PP |  | Vyústka jednořadá do čtyřhranného potrubí325 x 125 VK-1.0-R1 TPJ 68-12-76 (odvod) | [14 empty] | PP | 1
16 | K | 240734219 01.01.2013 | Protidešťová žaluzie – atyp trojúhelníkového tvaru šířka 800mm a výška 630mm (viz výkres) – přesný rozměr doměřit dle nového obložení vikýře . Volná (čistá) průtočná plocha S=0,22m2. | ks | 2 |  | 0 |  |  | základní |  | 0 | 0 | 0 | 0 | 0 | 4 | K | 1 | ROZPOCET | 0 | 0 | 0 | 0 | 0 | 1 | 0 | 4 | 32
| PP |  | Protidešťová žaluzie – atyp trojúhelníkového tvaru šířka 800mm a výška 630mm (viz výkres) – přesný rozměr doměřit dle nového obložení vikýře . Volná (čistá) průtočná plocha S=0,22m2. | [14 empty] | PP | 1
17 | K | 240821120 01.01.2014 | Nasávací komora – atyp trojúhelníkového tvaru šířka 800mm a výška 630mm - délka 800mm s připojovacím hrdlem 500x400 (viz výkres) – přesný rozměr komory doměřit dle nového obložení vikýře - pozink. plech – pro žaluzii poz . č. 1.13 | ks | 1 |  | 0 |  |  | základní |  | 0 | 0 | 0 | 0 | 0 | 4 | K | 1 | ROZPOCET | 0 | 0 | 0 | 0 | 0 | 1 | 0 | 4 | 34
| PP |  | Nasávací komora – atyp trojúhelníkového tvaru šířka 800mm a výška 630mm - délka 800mm s připojovacím hrdlem 500x400 (viz výkres) – přesný rozměr komory doměřit dle nového obložení vikýře - pozink. plech – pro žaluzii poz . č. 1.13 | [14 empty] | PP | 1
18 | K | 240821120 01.01.2015 | Výfuková komora – atyp trojúhelníkového tvaru šířka 800mm a výška 630mm - délka 800mm s připojovacím hrdlem 500x400 (viz výkres) – přesný rozměr komory doměřit dle nového obložení vikýře - pozink. plech – pro žaluzii poz . č. 1.13 | ks | 1 |  | 0 |  |  | základní |  | 0 | 0 | 0 | 0 | 0 | 4 | K | 1 | ROZPOCET | 0 | 0 | 0 | 0 | 0 | 1 | 0 | 4 | 36
| PP |  | Výfuková komora – atyp trojúhelníkového tvaru šířka 800mm a výška 630mm - délka 800mm s připojovacím hrdlem 500x400 (viz výkres) – přesný rozměr komory doměřit dle nového obložení vikýře - pozink. plech – pro žaluzii poz . č. 1.13 | [14 empty] | PP | 1
19 | K | Pol24 | Potrubí čtyřhranné skup.I, ON 12 0405, pozink. plech do obvodu 2630, včetně 100% tvarovek | m2 | 2 |  | 0 |  |  | základní |  | 0 | 0 | 0 | 0 | 0 | 4 | K | 1 | ROZPOCET | 0 | 0 | 0 | 0 | 0 | 1 | 0 | 4 | 42
| PP |  | Potrubí čtyřhranné skup.I, ON 12 0405, pozink. plech do obvodu 2630, včetně 100% tvarovek | [14 empty] | PP | 1
20 | K | Pol25 | Potrubí čtyřhranné skup.I, ON 12 0405, pozink. plech do obvodu 1890, včetně 40% tvarovek | m2 | 38 |  | 0 |  |  | základní |  | 0 | 0 | 0 | 0 | 0 | 4 | K | 1 | ROZPOCET | 0 | 0 | 0 | 0 | 0 | 1 | 0 | 4 | 44
| PP |  | Potrubí čtyřhranné skup.I, ON 12 0405, pozink. plech do obvodu 1890, včetně 40% tvarovek | [14 empty] | PP | 1
21 | K | Pol3 | Potrubí čtyřhranné skup.I, ON 12 0405, pozink. plech do obvodu 1500, včetně 60% tvarovek | m2 | 30 |  | 0 |  |  | základní |  | 0 | 0 | 0 | 0 | 0 | 4 | K | 1 | ROZPOCET | 0 | 0 | 0 | 0 | 0 | 1 | 0 | 4 | 46
| PP |  | Potrubí čtyřhranné skup.I, ON 12 0405, pozink. plech do obvodu 1500, včetně 60% tvarovek | [14 empty] | PP | 1
22 | K | Pol26 | Potrubí čtyřhranné skup.I, ON 12 0405, pozink. plech do obvodu 3000, včetně 70% tvarovek | m2 | 12 |  | 0 |  |  | základní |  | 0 | 0 | 0 | 0 | 0 | 4 | K | 1 | ROZPOCET | 0 | 0 | 0 | 0 | 0 | 1 | 0 | 4 | 52
| PP |  | Potrubí čtyřhranné skup.I, ON 12 0405, pozink. plech do obvodu 3000, včetně 70% tvarovek | [14 empty] | PP | 1
23 | K | Pol24 | Potrubí čtyřhranné skup.I, ON 12 0405, pozink. plech do obvodu 2630, včetně 100% tvarovek | m2 | 2 |  | 0 |  |  | základní |  | 0 | 0 | 0 | 0 | 0 | 4 | K | 1 | ROZPOCET | 0 | 0 | 0 | 0 | 0 | 1 | 0 | 4 | 54
| PP |  | Potrubí čtyřhranné skup.I, ON 12 0405, pozink. plech do obvodu 2630, včetně 100% tvarovek | [14 empty] | PP | 1
24 | K | Pol27 | Potrubí čtyřhranné skup.I, ON 12 0405, pozink. plech do obvodu 1890, včetně 40% tvarovek | m2 | 68 |  | 0 |  |  | základní |  | 0 | 0 | 0 | 0 | 0 | 4 | K | 1 | ROZPOCET | 0 | 0 | 0 | 0 | 0 | 1 | 0 | 4 | 56
| PP |  | Potrubí čtyřhranné skup.I, ON 12 0405, pozink. plech do obvodu 1890, včetně 40% tvarovek | [14 empty] | PP | 1
25 | K | Pol28 | Potrubí čtyřhranné skup.I, ON 12 0405, pozink. plech do obvodu 800, včetně 30% tvarovek | m2 | 1 |  | 0 |  |  | základní |  | 0 | 0 | 0 | 0 | 0 | 4 | K | 1 | ROZPOCET | 0 | 0 | 0 | 0 | 0 | 1 | 0 | 4 | 58
| PP |  | Potrubí čtyřhranné skup.I, ON 12 0405, pozink. plech do obvodu 800, včetně 30% tvarovek | [14 empty] | PP | 1
| D | D2 | Montážní materiál |  |  |  | 0 |  |  |  |  | 0 |  | 0 |  | 0 | 1 | D | 0 | ROZPOCET | [6 empty] | 0
26 | K | Pol29 | Montážní, těsnící a spojovací materiál | kg | 170 |  | 0 |  |  | základní |  | 0 | 0 | 0 | 0 | 0 | 4 | K | 1 | ROZPOCET | 0 | 0 | 0 | 0 | 0 | 1 | 0 | 4 | 60
| PP |  | Montážní, těsnící a spojovací materiál | [14 empty] | PP | 1
| D | D3 | Izolace tepelná ( vnitřní) |  |  |  | 0 |  |  |  |  | 0 |  | 0 |  | 0 | 1 | D | 0 | ROZPOCET | [6 empty] | 0
27 | K | Pol30 | Tepelná a protihluková izolace potrubí uvnitř objektu -minerální plst o tloušťce 40mm + AL polep - pro zař.č.1 - viz výkres (veškeré VZT potrubí v prostoru skladu-depozitáře 3.NP (č.m. 304a) a v kanceláři v 3.NP (č.m. 305a) | m2 | 95 |  | 0 |  |  | základní |  | 0 | 0 | 0 | 0 | 0 | 4 | K | 1 | ROZPOCET | 0 | 0 | 0 | 0 | 0 | 1 | 0 | 4 | 62
| PP |  | Tepelná a protihluková izolace potrubí uvnitř objektu -minerální plst o tloušťce 40mm + AL polep - pro zař.č.1 - viz výkres (veškeré VZT potrubí v prostoru skladu-depozitáře 3.NP (č.m. 304a) a v kanceláři v 3.NP (č.m. 305a) | [14 empty] | PP | 1
| D | D4 | Izolace protipožární |  |  |  | 0 |  |  |  |  | 0 |  | 0 |  | 0 | 1 | D | 0 | ROZPOCET | [6 empty] | 0
28 | K | Pol31 | Protipožarní izolace na potrubí EI 30 - viz výkres uvnitř objektu - VZT potrubí (sání i výfuk) -ve skladu knih v podkroví a potrubí (sání i výfuk) v půdním prostoru včetně nasávací a výfukové komory ve střešním plášti (vikýři). | m2 | 45 |  | 0 |  |  | základní |  | 0 | 0 | 0 | 0 | 0 | 4 | K | 1 | ROZPOCET | 0 | 0 | 0 | 0 | 0 | 1 | 0 | 4 | 64
| PP |  | Protipožarní izolace na potrubí EI 30 - viz výkres uvnitř objektu - VZT potrubí (sání i výfuk) -ve skladu knih v podkroví a potrubí (sání i výfuk) v půdním prostoru včetně nasávací a výfukové komory ve střešním plášti (vikýři). | [14 empty] | PP | 1
| D | D5 | Požární ucpávky |  |  |  | 0 |  |  |  |  | 0 |  | 0 |  | 0 | 1 | D | 0 | ROZPOCET | [6 empty] | 0
29 | K | Pol32 | Požární ucpávky - požární odolnost 90min. - pro VZT potrubí procházející střechou a požárně dělícími úseky , utěsnění požárních klapek a požárních stěnových uzávěrů (tl. minerální vlny 2x50mm, stěrka 1mm v suchém stavu). | m2 | 2 |  | 0 |  |  | základní |  | 0 | 0 | 0 | 0 | 0 | 4 | K | 1 | ROZPOCET | 0 | 0 | 0 | 0 | 0 | 1 | 0 | 4 | 66
| PP |  | Požární ucpávky - požární odolnost 90min. - pro VZT potrubí procházející střechou a požárně dělícími úseky , utěsnění požárních klapek a požárních stěnových uzávěrů (tl. minerální vlny 2x50mm, stěrka 1mm v suchém stavu). | [14 empty] | PP | 1
| D | D6 | Nátěry |  |  |  | 0 |  |  |  |  | 0 |  | 0 |  | 0 | 1 | D | 0 | ROZPOCET | [6 empty] | 0
30 | K | Pol33 | Provést konečný krycí nátěr vzduchotechnického zařízení (ventilátorů,potrubí,mřížek,žaluzií, konzol), které nebude zakryto podhledem nebo izolací a VZT zařízení a potrubí vystavené povětrnostním vlivům. Složení nátěru : 1x reaktivační nátěr, 1x základní | m2 | 40 |  | 0 |  |  | základní |  | 0 | 0 | 0 | 0 | 0 | 4 | K | 1 | ROZPOCET | 0 | 0 | 0 | 0 | 0 | 1 | 0 | 4 | 68
| PP |  | Provést konečný krycí nátěr vzduchotechnického zařízení (ventilátorů,potrubí,mřížek,žaluzií, konzol), které nebude zakryto podhledem nebo izolací a VZT zařízení a potrubí vystavené povětrnostním vlivům. Složení nátěru : 1x reaktivační nátěr, 1x základní nátěr, 2x vrchní nátěr. Odstín dle investora nebo HIP. | [14 empty] | PP | 1
| D | D7 | Zdvihací práce a lešení |  |  |  | 0 |  |  |  |  | 0 |  | 0 |  | 0 | 1 | D | 0 | ROZPOCET | [6 empty] | 0
31 | K | Pol12 | Zdvihací práce | kpl | 1 |  | 0 |  |  | základní |  | 0 | 0 | 0 | 0 | 0 | 4 | K | 1 | ROZPOCET | 0 | 0 | 0 | 0 | 0 | 1 | 0 | 4 | 70
| PP |  | Zdvihací práce | [14 empty] | PP | 1
32 | K | Pol13 | Lešení do výšky 4,0m | kpl | 1 |  | 0 |  |  | základní |  | 0 | 0 | 0 | 0 | 0 | 4 | K | 1 | ROZPOCET | 0 | 0 | 0 | 0 | 0 | 1 | 0 | 4 | 72
| PP |  | Lešení do výšky 4,0m | [14 empty] | PP | 1
| D | D8 | Ostatní |  |  |  | 0 |  |  |  |  | 0 |  | 0 |  | 0 | 1 | D | 0 | ROZPOCET | [6 empty] | 0
33 | K | Pol14 | Náklady na dopravu | kpl | 1 |  | 0 |  |  | základní |  | 0 | 0 | 0 | 0 | 0 | 4 | K | 1 | ROZPOCET | 0 | 0 | 0 | 0 | 0 | 1 | 0 | 4 | 74
| PP |  | Náklady na dopravu | [14 empty] | PP | 1
34 | K | Pol15 | Vnitrostaveništní doprava | kpl | 1 |  | 0 |  |  | základní |  | 0 | 0 | 0 | 0 | 0 | 4 | K | 1 | ROZPOCET | 0 | 0 | 0 | 0 | 0 | 1 | 0 | 4 | 76
| PP |  | Vnitrostaveništní doprava | [14 empty] | PP | 1
35 | K | Pol16 | Zařízení staveniště | kpl | 1 |  | 0 |  |  | základní |  | 0 | 0 | 0 | 0 | 0 | 4 | K | 1 | ROZPOCET | 0 | 0 | 0 | 0 | 0 | 1 | 0 | 4 | 78
| PP |  | Zařízení staveniště | [14 empty] | PP | 1
36 | K | Pol17 | Značení vzduchotechnického zařízení a potrubí dle platných ČSN | kpl | 1 |  | 0 |  |  | základní |  | 0 | 0 | 0 | 0 | 0 | 4 | K | 1 | ROZPOCET | 0 | 0 | 0 | 0 | 0 | 1 | 0 | 4 | 80
| PP |  | Značení vzduchotechnického zařízení a potrubí dle platných ČSN | [14 empty] | PP | 1
37 | K | Pol18 | Předávací dokumentace | kpl | 1 |  | 0 |  |  | základní |  | 0 | 0 | 0 | 0 | 0 | 4 | K | 1 | ROZPOCET | 0 | 0 | 0 | 0 | 0 | 1 | 0 | 4 | 82
| PP |  | Předávací dokumentace | [14 empty] | PP | 1
38 | K | Pol19 | Dokumentace skutečného stavu | kpl | 1 |  | 0 |  |  | základní |  | 0 | 0 | 0 | 0 | 0 | 4 | K | 1 | ROZPOCET | 0 | 0 | 0 | 0 | 0 | 1 | 0 | 4 | 84
| PP |  | Dokumentace skutečného stavu | [14 empty] | PP | 1
39 | K | Pol20 | Provozní předpis pro VZT | kpl | 1 |  | 0 |  |  | základní |  | 0 | 0 | 0 | 0 | 0 | 4 | K | 1 | ROZPOCET | 0 | 0 | 0 | 0 | 0 | 1 | 0 | 4 | 86
| PP |  | Provozní předpis pro VZT | [14 empty] | PP | 1
40 | K | Pol21 | Komplexní vyzkoušení | kpl | 1 |  | 0 |  |  | základní |  | 0 | 0 | 0 | 0 | 0 | 4 | K | 1 | ROZPOCET | 0 | 0 | 0 | 0 | 0 | 1 | 0 | 4 | 88
| PP |  | Komplexní vyzkoušení | [14 empty] | PP | 1
41 | K | Pol22 | Zaregulování VZT | kpl | 1 |  | 0 |  |  | základní |  | 0 | 0 | 0 | 0 | 0 | 4 | K | 1 | ROZPOCET | 0 | 0 | 0 | 0 | 0 | 1 | 0 | 4 | 90
| PP |  | Zaregulování VZT | [14 empty] | PP | 1
42 | K | Pol23 | Zaškolení obsluhy | kpl | 1 |  | 0 |  |  | základní |  | 0 | 0 | 0 | 0 | 0 | 4 | K | 1 | ROZPOCET | 0 | 0 | 0 | 0 | 0 | 1 | 0 | 4 | 92
| PP |  | Zaškolení obsluhy | [14 empty] | PP | 1

## 07 - ZTI
{af8753a7-a40b-4e19-8e1f-9eba2bc7f7a8}
2
| KRYCÍ LIST SOUPISU PRACÍ | [7 empty] | v --- níže se nacházejí doplnkové a pomocné údaje k sestavám --- v | [8 empty] | False
Stavba:
SVK Smetanova síň
Objekt:
07 - ZTI
| KSO: |  |  |  |  | CC-CZ:
| Místo: |  | Smetanovy sady 179/2 Plzeň |  |  | Datum: | 23. 5. 2025
| Zadavatel: |  |  |  |  | IČ:
|  | Studijní a vědecká knihovna Plzeňského kraje |  |  |  | DIČ:
| Uchazeč: |  |  |  |  | IČ: | Vyplň údaj
|  | Vyplň údaj |  |  |  | DIČ: | Vyplň údaj
| Projektant: |  |  |  |  | IČ:
|  | Ing. arch M. Vachuda |  |  |  | DIČ:
| Zpracovatel: |  |  |  |  | IČ:
|  | René Hartman |  |  |  | DIČ:
Poznámka:
| Cena bez DPH | [5 empty] | 0
|  |  | Základ daně |  |  | Sazba daně | Výše daně
| DPH | základní | 0 |  |  | 21% | 0
|  | snížená | 0 |  |  | 12% | 0
|  | zákl. přenesená | 0 |  |  | 21% | 0
|  | sníž. přenesená | 0 |  |  | 12% | 0
|  | nulová | 0 |  |  | 0% | 0
| Cena s DPH |  |  | v | CZK |  | 0
| Projektant |  |  | Zpracovatel
| Datum a podpis: |  | Razítko | Datum a podpis: |  |  | Razítko
| Objednavatel |  |  | Uchazeč
| Datum a podpis: |  | Razítko | Datum a podpis: |  |  | Razítko
REKAPITULACE ČLENĚNÍ SOUPISU PRACÍ
Stavba:
SVK Smetanova síň
Objekt:
07 - ZTI
Místo: |  |  | Smetanovy sady 179/2 Plzeň |  |  | Datum: | 23. 5. 2025
Zadavatel: |  |  | Studijní a vědecká knihovna Plzeňského kraje |  |  | Projektant: | Ing. arch M. Vachuda
Uchazeč: |  |  | Vyplň údaj |  |  | Zpracovatel: | René Hartman
Kód dílu - Popis | [6 empty] | Cena celkem [CZK]
Náklady ze soupisu prací | [6 empty] | 0 | [11 empty] | -1
| PSV - Práce a dodávky PSV | [5 empty] | 0
| 713 - Izolace tepelné | [5 empty] | 0
| 721 - Zdravotechnika - vnitřní kanalizace | [5 empty] | 0
| 722 - Zdravotechnika - vnitřní vodovod | [5 empty] | 0
SOUPIS PRACÍ
Stavba:
SVK Smetanova síň
Objekt:
07 - ZTI
Místo: |  |  | Smetanovy sady 179/2 Plzeň |  |  | Datum: | 23. 5. 2025
Zadavatel: |  |  | Studijní a vědecká knihovna Plzeňského kraje |  |  | Projektant: | Ing. arch M. Vachuda
Uchazeč: |  |  | Vyplň údaj |  |  | Zpracovatel: | René Hartman
PČ | Typ | Kód | Popis | MJ | Množství | J.cena [CZK] | Cena celkem [CZK] | Cenová soustava |  | DPH | J. Nh [h] | Nh celkem [h] | J. hmotnost [t] | Hmotnost celkem [t] | J. suť [t] | Suť Celkem [t]
Náklady soupisu celkem | [6 empty] | 0 |  |  |  |  | 0 |  | 0.0050547 |  | 0 |  | D | -1 | [7 empty] | 0
| D | PSV | Práce a dodávky PSV |  |  |  | 0 |  |  |  |  | 0 |  | 0.0050547 |  | 0 | 1 | D | 0 | ROZPOCET | [6 empty] | 0
| D | 713 | Izolace tepelné |  |  |  | 0 |  |  |  |  | 0 |  | 0 |  | 0 | 1 | D | 1 | ROZPOCET | [6 empty] | 0
1 | K | 7134631211R | Tepelná izolace potrubí SUV 20mm 6mm | m | 16.1 |  | 0 |  |  | základní |  | 0 | 0 | 0 | 0 | 0 | 4 | K | 2 | ROZPOCET | 0 | 0 | 0 | 0 | 0 | 1 | 0 | 4 | 2
| PP |  | Tepelná izolace potrubí SUV 20mm 6mm | [14 empty] | PP | 2
| D | 721 | Zdravotechnika - vnitřní kanalizace |  |  |  | 0 |  |  |  |  | 0 |  | 0 |  | 0 | 1 | D | 1 | ROZPOCET | [6 empty] | 0
2 | K | 7211109991R | Bourací práce | hod | 16 |  | 0 |  |  | základní |  | 0 | 0 | 0 | 0 | 0 | 4 | K | 2 | ROZPOCET | 0 | 0 | 0 | 0 | 0 | 1 | 0 | 4 | 4
| PP |  | Bourací práce | [14 empty] | PP | 2
3 | K | 7211109992R | Pomocné a zednické práce | hod | 24 |  | 0 |  |  | základní |  | 0 | 0 | 0 | 0 | 0 | 4 | K | 2 | ROZPOCET | 0 | 0 | 0 | 0 | 0 | 1 | 0 | 4 | 6
| PP |  | Pomocné a zednické práce | [14 empty] | PP | 2
4 | K | 7211109993R | Napojení na stávající kanalizaci | kus | 1 |  | 0 |  |  | základní |  | 0 | 0 | 0 | 0 | 0 | 4 | K | 2 | ROZPOCET | 0 | 0 | 0 | 0 | 0 | 1 | 0 | 4 | 8
| PP |  | Napojení na stávající kanalizaci | [14 empty] | PP | 2
5 | K | 7211740041R | Potrubí kanalizační z PVC hrdlové odpadní D63x1,8mm | m | 27.8 |  | 0 |  |  | základní |  | 0 | 0 | 0 | 0 | 0 | 4 | K | 2 | ROZPOCET | 0 | 0 | 0 | 0 | 0 | 1 | 0 | 4 | 10
| PP |  | Potrubí kanalizační z PVC hrdlové odpadní D63x1,8mm | [14 empty] | PP | 2
6 | K | 721194107 | Vyvedení a upevnění odpadních výpustek DN 70 | kus | 4 |  | 0 |  |  | základní |  | 0 | 0 | 0 | 0 | 0 | 4 | K | 2 | ROZPOCET | 0 | 0 | 0 | 0 | 0 | 1 | 0 | 4 | 12
| PP |  | Vyměření přípojek na potrubí vyvedení a upevnění odpadních výpustek DN 70 | [14 empty] | PP | 2
7 | K | 7212265121R | Zápachová uzávěrka suchá DN 50 | kus | 4 |  | 0 |  |  | základní |  | 0 | 0 | 0 | 0 | 0 | 4 | K | 2 | ROZPOCET | 0 | 0 | 0 | 0 | 0 | 1 | 0 | 4 | 14
| PP |  | Zápachová uzávěrka suchá DN 50 | [14 empty] | PP | 2
8 | K | 721290111 | Zkouška těsnosti potrubí kanalizace vodou DN do 125 | m | 27.8 |  | 0 |  |  | základní |  | 0 | 0 | 0 | 0 | 0 | 4 | K | 2 | ROZPOCET | 0 | 0 | 0 | 0 | 0 | 1 | 0 | 4 | 16
| PP |  | Zkouška těsnosti kanalizace v objektech vodou do DN 125 | [14 empty] | PP | 2
9 | K | 721290113 | Zkouška těsnosti potrubí kanalizace vodou DN 250/DN 300 | m | 27.8 |  | 0 |  |  | základní |  | 0 | 0 | 0 | 0 | 0 | 4 | K | 2 | ROZPOCET | 0 | 0 | 0 | 0 | 0 | 1 | 0 | 4 | 18
| PP |  | Zkouška těsnosti kanalizace v objektech vodou DN 250 nebo DN 300 | [14 empty] | PP | 2
10 | K | 998721102 | Přesun hmot tonážní pro vnitřní kanalizace v objektech v přes 6 do 12 m | t | 0.016 |  | 0 |  |  | základní |  | 0 | 0 | 0 | 0 | 0 | 4 | K | 2 | ROZPOCET | 0 | 0 | 0 | 0 | 0 | 1 | 0 | 4 | 20
| PP |  | Přesun hmot pro vnitřní kanalizace stanovený z hmotnosti přesunovaného materiálu vodorovná dopravní vzdálenost do 50 m v objektech výšky přes 6 do 12 m | [14 empty] | PP | 2
| D | 722 | Zdravotechnika - vnitřní vodovod |  |  |  | 0 |  |  |  |  | 0 |  | 0.0050547 |  | 0 | 2 | D | 1 | ROZPOCET | [6 empty] | 0
11 | K | 7221109993R | Napojení na stávající vodovod | kus | 1 |  | 0 |  |  | základní |  | 0 | 0 | 0 | 0 | 0 | 16 | K | 2 | ROZPOCET | 0 | 0 | 0 | 0 | 0 | 1 | 0 | 16 | 22
| PP |  | Napojení na stávající vodovod | [14 empty] | PP | 2
12 | K | 7221740221R | Potrubí vodovodní plastové PN 20 D 20 | m | 19.1 |  | 0 |  |  | základní |  | 0 | 0 | 0 | 0 | 0 | 16 | K | 2 | ROZPOCET | 0 | 0 | 0 | 0 | 0 | 1 | 0 | 16 | 24
| PP |  | Potrubí vodovodní plastové PN 20 D 20 | [14 empty] | PP | 2
13 | K | 722190401 | Vyvedení a upevnění výpustku DN do 25 | kus | 4 |  | 0 |  |  | základní |  | 0 | 0 | 0 | 0 | 0 | 16 | K | 2 | ROZPOCET | 0 | 0 | 0 | 0 | 0 | 1 | 0 | 16 | 26
| PP |  | Zřízení přípojek na potrubí vyvedení a upevnění výpustek do DN 25 | [14 empty] | PP | 2
14 | K | 7222301021R | Kohout kulový R250 D G 3/4 | kus | 2 |  | 0 |  |  | základní |  | 0 | 0 | 0 | 0 | 0 | 16 | K | 2 | ROZPOCET | 0 | 0 | 0 | 0 | 0 | 1 | 0 | 16 | 28
| PP |  | Kohout kulový R250 D G 3/4 | [14 empty] | PP | 2
15 | K | 722239102 | Montáž armatur vodovodních se dvěma závity G 3/4" | kus | 2 |  | 0 |  |  | základní |  | 0 | 1.957e-05 | 3.914e-05 | 0 | 0 | 16 | K | 2 | ROZPOCET | 0 | 0 | 0 | 0 | 0 | 1 | 0 | 16 | 30
| PP |  | Armatury se dvěma závity montáž vodovodních armatur se dvěma závity ostatních typů G 3/4" | [14 empty] | PP | 2
16 | K | 722221135 | Ventil výtokový G 3/4" s jedním závitem | soubor | 2 |  | 0 |  |  | základní |  | 0 | 0.0009 | 0.0018 | 0 | 0 | 16 | K | 2 | ROZPOCET | 0 | 0 | 0 | 0 | 0 | 1 | 0 | 16 | 32
| PP |  | Armatury s jedním závitem ventily výtokové G 3/4" | [14 empty] | PP | 2
17 | K | 722290226 | Zkouška těsnosti vodovodního potrubí závitového DN do 50 | m | 16.1 |  | 0 |  |  | základní |  | 0 | 0.00018972 | 0.0030545 | 0 | 0 | 16 | K | 2 | ROZPOCET | 0 | 0 | 0 | 0 | 0 | 1 | 0 | 16 | 34
| PP |  | Zkoušky, proplach a desinfekce vodovodního potrubí zkoušky těsnosti vodovodního potrubí závitového do DN 50 | [14 empty] | PP | 2
18 | K | 722290234 | Proplach a dezinfekce vodovodního potrubí DN do 80 | m | 16.1 |  | 0 |  |  | základní |  | 0 | 1e-05 | 0.000161 | 0 | 0 | 16 | K | 2 | ROZPOCET | 0 | 0 | 0 | 0 | 0 | 1 | 0 | 16 | 36
| PP |  | Zkoušky, proplach a desinfekce vodovodního potrubí proplach a desinfekce vodovodního potrubí do DN 80 | [14 empty] | PP | 2
19 | K | 998722102 | Přesun hmot tonážní pro vnitřní vodovod v objektech v přes 6 do 12 m | t | 0.018 |  | 0 |  |  | základní |  | 0 | 0 | 0 | 0 | 0 | 16 | K | 2 | ROZPOCET | 0 | 0 | 0 | 0 | 0 | 1 | 0 | 16 | 38
| PP |  | Přesun hmot pro vnitřní vodovod stanovený z hmotnosti přesunovaného materiálu vodorovná dopravní vzdálenost do 50 m v objektech výšky přes 6 do 12 m | [14 empty] | PP | 2

## 10 - Vedlejší rozpočtové ...
{8c499e01-622d-4232-a0c0-a9f45b5068f5}
2
| KRYCÍ LIST SOUPISU PRACÍ | [7 empty] | v --- níže se nacházejí doplnkové a pomocné údaje k sestavám --- v | [8 empty] | False
Stavba:
SVK Smetanova síň
Objekt:
10 - Vedlejší rozpočtové náklady
| KSO: |  |  |  |  | CC-CZ:
| Místo: |  | Smetanovy sady 179/2 Plzeň |  |  | Datum: | 23. 5. 2025
| Zadavatel: |  |  |  |  | IČ:
|  | Studijní a vědecká knihovna Plzeňského kraje |  |  |  | DIČ:
| Uchazeč: |  |  |  |  | IČ: | Vyplň údaj
|  | Vyplň údaj |  |  |  | DIČ: | Vyplň údaj
| Projektant: |  |  |  |  | IČ:
|  | Ing. arch M. Vachuda |  |  |  | DIČ:
| Zpracovatel: |  |  |  |  | IČ:
|  | René Hartman |  |  |  | DIČ:
Poznámka:
| Cena bez DPH | [5 empty] | 0
|  |  | Základ daně |  |  | Sazba daně | Výše daně
| DPH | základní | 0 |  |  | 21% | 0
|  | snížená | 0 |  |  | 12% | 0
|  | zákl. přenesená | 0 |  |  | 21% | 0
|  | sníž. přenesená | 0 |  |  | 12% | 0
|  | nulová | 0 |  |  | 0% | 0
| Cena s DPH |  |  | v | CZK |  | 0
| Projektant |  |  | Zpracovatel
| Datum a podpis: |  | Razítko | Datum a podpis: |  |  | Razítko
| Objednavatel |  |  | Uchazeč
| Datum a podpis: |  | Razítko | Datum a podpis: |  |  | Razítko
REKAPITULACE ČLENĚNÍ SOUPISU PRACÍ
Stavba:
SVK Smetanova síň
Objekt:
10 - Vedlejší rozpočtové náklady
Místo: |  |  | Smetanovy sady 179/2 Plzeň |  |  | Datum: | 23. 5. 2025
Zadavatel: |  |  | Studijní a vědecká knihovna Plzeňského kraje |  |  | Projektant: | Ing. arch M. Vachuda
Uchazeč: |  |  | Vyplň údaj |  |  | Zpracovatel: | René Hartman
Kód dílu - Popis | [6 empty] | Cena celkem [CZK]
Náklady ze soupisu prací | [6 empty] | 0 | [11 empty] | -1
| VRN - Vedlejší rozpočtové náklady | [5 empty] | 0
| VRN1 - Průzkumné, geodetické a projektové práce | [5 empty] | 0
| VRN3 - Zařízení staveniště | [5 empty] | 0
| VRN4 - Inženýrská činnost | [5 empty] | 0
| VRN7 - Provozní vlivy | [5 empty] | 0
SOUPIS PRACÍ
Stavba:
SVK Smetanova síň
Objekt:
10 - Vedlejší rozpočtové náklady
Místo: |  |  | Smetanovy sady 179/2 Plzeň |  |  | Datum: | 23. 5. 2025
Zadavatel: |  |  | Studijní a vědecká knihovna Plzeňského kraje |  |  | Projektant: | Ing. arch M. Vachuda
Uchazeč: |  |  | Vyplň údaj |  |  | Zpracovatel: | René Hartman
PČ | Typ | Kód | Popis | MJ | Množství | J.cena [CZK] | Cena celkem [CZK] | Cenová soustava |  | DPH | J. Nh [h] | Nh celkem [h] | J. hmotnost [t] | Hmotnost celkem [t] | J. suť [t] | Suť Celkem [t]
Náklady soupisu celkem | [6 empty] | 0 |  |  |  |  | 0 |  | 0 |  | 0 |  | D | -1 | [10 empty] | 0
| D | VRN | Vedlejší rozpočtové náklady |  |  |  | 0 |  |  |  |  | 0 |  | 0 |  | 0 | 5 | D | 0 |  |  |  | ROZPOCET | [6 empty] | 0
| D | VRN1 | Průzkumné, geodetické a projektové práce |  |  |  | 0 |  |  |  |  | 0 |  | 0 |  | 0 | 5 | D | 1 |  |  |  | ROZPOCET | [6 empty] | 0
1 | K | 013254000 | Dokumentace skutečného provedení stavby | kpl | 1 |  | 0 |  |  | základní |  | 0 | 0 | 0 | 0 | 0 | 1024 | K | 2 |  |  |  | ROZPOCET | 0 | 0 | 0 | 0 | 0 | 1 | 0 | 1024 | 627134579
| PP |  | Dokumentace skutečného provedení stavby | [14 empty] | PP | 2
| D | VRN3 | Zařízení staveniště |  |  |  | 0 |  |  |  |  | 0 |  | 0 |  | 0 | 5 | D | 1 |  |  |  | ROZPOCET | [6 empty] | 0
2 | K | 030001000 | Zařízení staveniště | kč | 1 |  | 0 |  |  | základní |  | 0 | 0 | 0 | 0 | 0 | 4 | K | 2 |  |  |  | ROZPOCET | 0 | 0 | 0 | 0 | 0 | 1 | 0 | 4 | 2
| PP |  | Zařízení staveniště | [14 empty] | PP | 2
3 | K | 034503000 | Informační tabule na staveništi | kpl | 1 |  | 0 |  |  | základní |  | 0 | 0 | 0 | 0 | 0 | 1024 | K | 2 |  |  |  | ROZPOCET | 0 | 0 | 0 | 0 | 0 | 1 | 0 | 1024 | 2037777902
| PP |  | Informační tabule na staveništi | [14 empty] | PP | 2
| VV |  | "informační baner 3x1m dle technické zpráva na provizorní stěně SDK"1 |  | 1 | [12 empty] | VV | 2 | 2 | True | 1 | ROZPOCET
| D | VRN4 | Inženýrská činnost |  |  |  | 0 |  |  |  |  | 0 |  | 0 |  | 0 | 5 | D | 1 |  |  |  | ROZPOCET | [6 empty] | 0
4 | K | 045002000 | Kompletační a koordinační činnost | kč | 1 |  | 0 |  |  | základní |  | 0 | 0 | 0 | 0 | 0 | 4 | K | 2 |  |  |  | ROZPOCET | 0 | 0 | 0 | 0 | 0 | 1 | 0 | 4 | 4
| PP |  | Kompletační a koordinační činnost | [14 empty] | PP | 2
| D | VRN7 | Provozní vlivy |  |  |  | 0 |  |  |  |  | 0 |  | 0 |  | 0 | 5 | D | 1 |  |  |  | ROZPOCET | [6 empty] | 0
5 | K | 070001000 | Provozní vlivy | kč | 1 |  | 0 |  |  | základní |  | 0 | 0 | 0 | 0 | 0 | 4 | K | 2 |  |  |  | ROZPOCET | 0 | 0 | 0 | 0 | 0 | 1 | 0 | 4 | 6
| PP |  | Provozní vlivy | [14 empty] | PP | 2