## List1
podlimitní VZ Dodávka 8 ks serverů pro Plzeňský kraje - Příloha č. 1 ZD - Technická dokumentace zadavatele
https://ezak.cnpk.cz/vz00012152
Servery … 8ks
Popis jednoho serveru
Základní parametry | 1U server, duální zdroj, ližiny do racku v provedení pro montáž bez nutnosti použítí nástrojů , napájecí systém serveru musí být připojitelný do systému (PDU) s konektory C14
Procesory (CPU) | Požadujeme každý server osazený dvěma procesory, jejichž výkon v součtu za oba CPU v každém serveru splňuje hodnoty publikované a dohledatelné na stránkách http://www.spec.org:
V testu SPECrate2017_int_base(http://www.spec.org/cpu2017/results/rint2017.html) minimálně 570 bodů
V testu SPECrate2017_fp_base(http://www.spec.org/cpu2017/results/rfp2017.html) minimálně 705 bodů
každý procesor minimálně 24 fyzických jader rozšířených s funkcí HT na 48, min. 8 kanálová architektura pro přístup k paměťovým modulům a podpora min. DDR5 4800
Frekvence min. 2.9GHz, min. 120MB L3 cache
Paměť (RAM) | 1.5TB DDR5 minimálně 4800MT/s
Uložiště | minimálně 4 disky o celkové minimální kapacitě 4.8 TB NVMe s podporou vSAN ESA ve VMWARE(Broadcom) s životností po celou dobu záruky, disky musí mít minimálně DWPD 1 a vyšší, vadné disky jsou nevratné
IO rozhraní (LAN/SAN) | 6x 10/25GbE SFP28 vč. SFP-25G optických modulů, podpora iSCSI & NVMe RDMA
2-porty min. FC16, vč. optických modulů.
Management serveru | Servery musí disponovat kompletním out-of-band managementem(dedikovaný LAN port)
Musí podporovat konfiguraci VLAN a failover na jinou síťovou kartu v serveru
Poskytovat KVM po IP
Možnost připojení remote médií (CDROM, USB, ISO) bez použití JAVA
Základní deska či management serveru musí být vybaveny vlastním dedikovaným úložištěm pro umístění ovladačů potřebných pro instalaci OS, diagnostických nástrojů a také konfiguračních parametrů jednotlivých komponent pro případ výměny HW, aby nebylo nutné použití CD/DVD nebo jiných asistenčních médií.
Centrální management umožňující hromadnou aktualizaci BIOSu, firmware (síťové karty, FC, RAID apod.) a management modulů serverů(iLO, iDRAC atp.) při provozu s VMWARE(Broadcom) OS
Součástí dodávky serverů musí být monitorovací SW, bez licenčního omezení počtu monitorovaných zařízení, s přístupem k managementu kdykoliv
licence managementu musí být pro server trvalá (life time), pokud je vyžadována. Výrobce udržuje databázi zakoupených licencí přístupnou kupujícímu, tak aby ji bylo možné v případě výměny HW kdykoliv obnovit, pokud dojde ke ztrátě
management musí umožnit bezpečné smazání dat ze serveru a jeho médií pro případ vyřazení nebo přesunu serveru. Zadavatel umožňuje i externí software pro bezpečné mazání minimálně pro rozsah dodávky vč. postupu mazání.
podpora multifaktorové autentizace, podpora MS AD a generického LDAP
přístup po SSL, SSH, SNMP a RESTful API s podporou Redfish SSE
automatická instalace a obnova SSL certifikátu vestavěného serveru
Management serveru nepožaduje instalaci agenta jak pro monitoring, tak pro update SW/FW/BIOS v jednotlivých HW komponentech serveru. Podpora HW profilů. Podpora IPv6.
Centrální systém správy musí podporovat nasazení serveru (bare-metal deployment) na základě předdefinovaných šablon, které zahrnují: konfiguraci BIOSu, RAID, OS, síťových adaptérů včetně MAC/WWN.
Nasazení serveru musí být možné pomocí šablon ve formátu XML (např. z USB nebo PXE), přičemž hesla musí být hashována.
Management GUI musí podporovat HTML5
Záruka a podpora | Min. 84 měsíců, poskytována přímo výrobcem zařízení.
S reakční dobou do 4 hodin od nahlášení na linku podpory a odstranění závady do následujícího pracovního dne.
V případě výměny vadných disků zůstávají vyměněné disky v majetku zákazníka a není nutno je v rámci servisního zásahu odevzdat.
Dostupnost podpory 24 hodin denně, 365 dní v roce.
Výše uvedené požadavky doložte odkazem na oficiální webové stránky výrobce anebo čestným prohlášením výrobce.
OS | kompatibilní s vSphere od verze 8 a vyšší vč. vSAN ESA, MS Windows 2022 a vyšší po dobu podpory HW