## Rekapitulace
EstiCon | Firma:
Rekapitulace ceny
Stavba: 1603503Otava - II/145, přestavba mostů 145-006, 007, 008, Dlouhá Ves
| Celková cena bez DPH: | 0
| Celková cena s DPH: | 0
Objekt | Popis | Cena bez DPH | DPH | Cena s DPH
SO 000 | Vedlejší a ostatní náklady | 0 | 0 | 0
SO 001 | Demolice mostu ev.č. 145-006 | 0 | 0 | 0
SO 002 | Demolice mostu ev.č. 145-007 | 0 | 0 | 0
SO 003 | Demolice mostu ev.č. 145-008 | 0 | 0 | 0
SO 101 | Komunikace | 0 | 0 | 0
SO 111 | Napojení lesní cesty | 0 | 0 | 0
SO 171 | Provizorní komunikace | 0 | 0 | 0
SO 180 | Provizorní dopravní značení | 0 | 0 | 0
SO 190 | Trvalé dopravní značení | 0 | 0 | 0
SO 201 | Most přes Otavu | 0 | 0 | 0
SO 202 | Opěrná zeď směr Hartmanice | 0 | 0 | 0

## SO 000SO 000
EstiCon |  |  |  | Firma: | [6 empty] | 3
Soupis prací objektu
S | Stavba: | 1603503Otava |  | II/145, přestavba mostů 145-006, 007, 008, Dlouhá Ves |  |  | SO 000 | 0 |  | 0 | 2
O | Objekt: | SO 000 |  | Vedlejší a ostatní náklady | [5 empty] | 0.15 | 2
O1 | Rozpočet: | SO 000 |  | Vedlejší a ostatní náklady | [5 empty] | 0.21
Typ | Poř. číslo | Kód položky | Varianta | Název Položky | MJ | Množství | Cena |  | Cenová soustava
[7 empty] | Jednotková | Celkem
0 | 1 | 2 | 3 | 4 | 5 | 6 | 7 | 8 | 9
SD |  | 0 |  | Všeobecné konstrukce a práce |  |  |  | 0
P | 1 | 00410R |  | Vedlejší náklady | KPL | 1 | 0 | 0 |  | 0 | 3
PP |  |  |  | obsahují zejména náklady na: - ztížené výrobní podmínky související s umístěním stavby ve vysoké nadmořské výšce a značně odlehlém místě, provozními nebo dopravními omezeními - uvedení stavbou dotčených ploch a staveništní dopravou dotčených komunikací do původního nebo projektovaného stavu - zajištění bezpečnosti při provádění stavby ve smyslu bezpečnosti práce a ochrany životního prostředí - likvidace přebytečného stavebního materiálu odpovídajícím způsobem - péče o nepředané objekty a konstrukce stavby, jejich ošetřování - nutný rozsah stavebního pojištění budovaného díla na předmětné stavbě a pojištění odpovědnosti za škodu způsobenou dodavatelem třetí osobě - zajištění bankovních garancí - ochranu chráněných živočichů v místě stavby - všechny další nutné náklady k řádnému a úplnému zhotovení předmětu díla zřejmé ze zadávací dokumentace nebo místních podmínek
VV |  |  |  | 1 = 1,000 [A]
P | 2 | 00420R |  | Ostatní náklady | KPL | 1 | 0 | 0 |  | 0 | 3
PP |  |  |  | obsahují zejména náklady na: - úpravu příslušné dokumentace dle technologických postupů zhotovitele a dle při provádění díla zjištěných skutečností - zpracování Plánu bezpečnosti a ochrany zdraví při práci na staveništi (dle § 15, odst. 2 zákona č. 309/2006 Sb., kterým se upravují další požadavky BOZP) - zpracování technologických postupů a plánů kontrol - pasportizace stavbou dotčených ploch a objektů - všechny další nutné činnosti k řádnému a úplnému zhotovení předmětu díla zřejmé ze zadávací dokumentace nebo místních podmínek
P | 3 | 02520 |  | ZKOUŠENÍ MATERIÁLŮ NEZÁVISLOU ZKUŠEBNOU | KPL | 1 | 0 | 0 | OTSKP_2025 ~ 2025 | 0 | 3
PP |  |  |  | dle TKP, ZTKP
VV |  |  |  | 1 = 1,000 [A]
P | 4 | 02710R |  | ZAJIŠTĚNÍ SJEZDŮ NA STAVBU ZE STÁVAJÍCÍCH KOMUNIKACÍ | KPL | 1 | 0 | 0 |  | 0 | 3
PP |  |  |  | kompletní přípravy a zrušení sjezdů do prostoru stavby ze stávajících komunikací
VV |  |  |  | 1 = 1,000 [A]
P | 5 | 02730 |  | POMOC PRÁCE ZŘÍZ NEBO ZAJIŠŤ OCHRANU INŽENÝRSKÝCH SÍTÍ | KPL | 1 | 0 | 0 | OTSKP_2025 ~ 2025 | 0 | 3
PP |  |  |  | zajištění ochrany všech stávajících vedení sítí po dobu stavby výčet nutno čerpat z koordinačních příloh stavby
VV |  |  |  | 1 = 1,000 [A] "Celkem: "A = 1,000 [B]
P | 6 | 02750 | A | POMOC PRÁCE ZŘÍZ NEBO ZAJIŠŤ LEŠENÍ | KPL | 1 | 0 | 0 | OTSKP_2025 ~ 2025 | 0 | 3
PP |  |  |  | Most 145-006 náklady na provizorní podepření částečně odbouraného mostu. Součástí je i pravidelná kontrola mostu po celou dobu stavby.
VV |  |  |  | 1 = 1,000 [A]
P | 7 | 02750 | B | POMOC PRÁCE ZŘÍZ NEBO ZAJIŠŤ LEŠENÍ | KPL | 1 | 0 | 0 | OTSKP_2025 ~ 2025 | 0 | 3
PP |  |  |  | Most 145-007 náklady na zajištění dostatečné únsonosti mostu pro provoz staveništní dopravy. Součástí je i pravidelná kontrola mostu po celou dobu stavby.
VV |  |  |  | 1 = 1,000 [A]
P | 8 | 02750 | C | POMOC PRÁCE ZŘÍZ NEBO ZAJIŠŤ LEŠENÍ | KPL | 1 | 0 | 0 | OTSKP_2025 ~ 2025 | 0 | 3
PP |  |  |  | Most 145-008 náklady na zajištění dostatečné únsonosti mostu pro provoz staveništní dopravy. Součástí je i pravidelná kontrola mostu po celou dobu stavby.
VV |  |  |  | 1 = 1,000 [A]
P | 9 | 02910 | A | OSTATNÍ POŽADAVKY - ZEMĚMĚŘIČSKÁ MĚŘENÍ | KPL | 1 | 0 | 0 | OTSKP_2025 ~ 2025 | 0 | 3
PP |  |  |  | vytyčení stávajících IS
VV |  |  |  | 1 = 1,000 [A]
P | 10 | 02910 | B | OSTATNÍ POŽADAVKY - ZEMĚMĚŘIČSKÁ MĚŘENÍ | KPL | 1 | 0 | 0 | OTSKP_2025 ~ 2025 | 0 | 3
PP |  |  |  | vytyčení hranice staveniště, vč.vyhotovení vytyčovacího protokolu stavby
VV |  |  |  | 1 = 1,000 [A] "Celkem: "A = 1,000 [B]
P | 11 | 029113 |  | OSTATNÍ POŽADAVKY - GEODETICKÉ ZAMĚŘENÍ - CELKY | KUS | 1 | 0 | 0 | OTSKP_2025 ~ 2025 | 0 | 3
PP |  |  |  | Zaměření skutečného stavu po dokončení stavby vč.zákresu do katastrální mapy a její digitalizace
VV |  |  |  | 1 = 1,000 [A] "Celkem: "A = 1,000 [B]
P | 12 | 02943 |  | OSTATNÍ POŽADAVKY - VYPRACOVÁNÍ RDS | KPL | 1 | 0 | 0 | OTSKP_2025 ~ 2025 | 0 | 3
PP |  |  |  | RDS-Z-PDS - pro celou stavbu
VV |  |  |  | 1 = 1,000 [A]
P | 13 | 02944 |  | OSTAT POŽADAVKY - DOKUMENTACE SKUTEČ PROVEDENÍ V DIGIT FORMĚ | KPL | 1 | 0 | 0 | OTSKP_2025 ~ 2025 | 0 | 3
PP |  |  |  | skutečného provedení stavby
VV |  |  |  | 1 = 1,000 [A]
P | 14 | 02945 |  | OSTAT POŽADAVKY - GEOMETRICKÝ PLÁN | KPL | 1 | 0 | 0 | OTSKP_2025 ~ 2025 | 0 | 3
PP
VV |  |  |  | 1 = 1,000 [A]
P | 15 | 02946 |  | OSTAT POŽADAVKY - FOTODOKUMENTACE | KPL | 1 | 0 | 0 | OTSKP_2025 ~ 2025 | 0 | 3
PP |  |  |  | Včetně zdokumentování stávajícího stavu během demolice a pasportizace přilehlých ploch, okolí a konstrukcí
VV |  |  |  | 1 = 1,000 [A]
P | 16 | 02950 |  | OSTATNÍ POŽADAVKY - POSUDKY, KONTROLY, REVIZNÍ ZPRÁVY | KPL | 1 | 0 | 0 | OTSKP_2025 ~ 2025 | 0 | 3
PP |  |  |  | havarijní a povodňový plán
VV |  |  |  | 1 = 1,000 [A]
P | 17 | 02991 |  | OSTATNÍ POŽADAVKY - INFORMAČNÍ TABULE | KUS | 2 | 0 | 0 | OTSKP_2025 ~ 2025 | 0 | 3
PP |  |  |  | Označení stavby dle směrnic investora
VV |  |  |  | 2 = 2,000 [A] "Celkem: "A = 2,000 [B]
P | 18 | 03100 |  | ZAŘÍZENÍ STAVENIŠTĚ - ZŘÍZENÍ, PROVOZ, DEMONTÁŽ | KPL | 1 | 0 | 0 | OTSKP_2025 ~ 2025 | 0 | 3
PP |  |  |  | vč.oplocení staveniště, proviz.zábradlí a pod. Vč. případného nájmu pozemku, vč. provizorních komunikací a případných záborů vč. buňkoviště, toalet a dalšího zařízení nezbytného pro provoz a řízení stavby po celou dobu její výstavby
VV |  |  |  | 1 = 1,000 [A]
SD |  | 1 |  | Zemní práce |  |  |  | 0
P | 19 | 11120R |  | MÝCENÍ ZELENĚ | M2 | 2500 | 0 | 0 |  | 0 | 3
PP |  |  |  | kompletní provedení
VV |  |  |  | 2500,0 = 2500,000 [A]
P | 20 | 11211R |  | KÁCENÍ STROMŮ | KPL | 42 | 0 | 0 |  | 0 | 3
PP |  |  |  | kompletní provedení kpl = ks poražených stromů
VV |  |  |  | 42 = 42,000 [A] "Celkem: "A = 42,000 [B]
P | 21 | 11221R |  | VYJMUTÍ PAŘEZŮ | KPL | 42 | 0 | 0 |  | 0 | 3
PP |  |  |  | kompletní provedení kpl = ks pařezů
VV |  |  |  | 42 = 42,000 [A] "Celkem: "A = 42,000 [B]
P | 22 | 184B11R |  | NÁHRADNÍ VÝSADBA | KPL | 3 | 0 | 0 |  | 0 | 3
PP |  |  |  | ovocné stromy kpl = ks nových stromů
VV |  |  |  | 3 = 3,000 [A]

## SO 001SO 001
EstiCon |  |  |  | Firma: | [6 empty] | 3
Soupis prací objektu
S | Stavba: | 1603503Otava |  | II/145, přestavba mostů 145-006, 007, 008, Dlouhá Ves |  |  | SO 001 | 0 |  | 0 | 2
O | Objekt: | SO 001 |  | Demolice mostu ev.č. 145-006 | [5 empty] | 0.15 | 2
O1 | Rozpočet: | SO 001 |  | Demolice mostu ev.č. 145-006 | [5 empty] | 0.21
Typ | Poř. číslo | Kód položky | Varianta | Název Položky | MJ | Množství | Cena |  | Cenová soustava
[7 empty] | Jednotková | Celkem
0 | 1 | 2 | 3 | 4 | 5 | 6 | 7 | 8 | 9
SD |  | 0 |  | Všeobecné konstrukce a práce |  |  |  | 0
P | 1 | 014211 |  | POPLATKY ZA ZEMNÍK - ORNICE | M3 | 73.098 | 0 | 0 | OTSKP_2025 ~ 2025 | 0 | 3
PP |  |  |  | nákup ornice vč.dovozu na stavbu
VV |  |  |  | 487,32*0,15 = 73,098 [A]
P | 2 | 015111 |  | POPLATKY ZA LIKVIDACI ODPADŮ NEKONTAMINOVANÝCH - 17 05 04 VYTĚŽENÉ ZEMINY A HORNINY - I. TŘÍDA TĚŽITELNOSTI | T | 92.3 | 0 | 0 | OTSKP_2025 ~ 2025 | 0 | 3
PP |  |  |  | zemina
VV |  |  |  | "pol.131738 "46,15*2,0 = 92,300 [A]
P | 3 | 015111 | A | POPLATKY ZA LIKVIDACI ODPADŮ NEKONTAMINOVANÝCH - 17 05 04 VYTĚŽENÉ ZEMINY A HORNINY - I. TŘÍDA TĚŽITELNOSTI | T | 185.182 | 0 | 0 | OTSKP_2025 ~ 2025 | 0 | 3
PP |  |  |  | kamenivo
VV |  |  |  | "pol.113328 "97,464*1,9 = 185,182 [A]
P | 4 | 015140 |  | POPLATKY ZA LIKVIDACI ODPADŮ NEKONTAMINOVANÝCH - 17 01 01 BETON Z DEMOLIC OBJEKTŮ, ZÁKLADŮ TV | T | 490.022 | 0 | 0 | OTSKP_2025 ~ 2025 | 0 | 3
PP |  |  |  | beton, železobeton
VV |  |  |  | "pol.966168 "116,619*2,5 = 291,548 [A] "pol.97816 "13,195*2,3 = 30,349 [B] "pol.113348 "73,098*2,3 = 168,125 [C] "Celkem: "A+B+C = 490,022 [D]
P | 5 | 015330 |  | POPLATKY ZA LIKVIDACI ODPADŮ NEKONTAMINOVANÝCH - 17 05 04 KAMENNÁ SUŤ | T | 20.28 | 0 | 0 | OTSKP_2025 ~ 2025 | 0 | 3
PP
VV |  |  |  | "odhad 30% vybouraného objemu" "pol.966138 "26,0*0,3*2,6 = 20,280 [A]
P | 6 | 015420 |  | POPLATKY ZA LIKVIDACI ODPADŮ NEKONTAMINOVANÝCH - 17 06 04 ZBYTKY IZOLAČNÍCH MATERIÁLŮ | T | 3.526 | 0 | 0 | OTSKP_2025 ~ 2025 | 0 | 3
PP
VV |  |  |  | "pil.97817 "146,9*0,01*2,4 = 3,526 [A]
P | 7 | 015790R |  | POPLATKY ZA LIKVIDACŮ ODPADŮ NEBEZPEČNÝCH - ASFALTOVÝ BETON OBSAHUJÍCÍ NEBEZPEČNÉ LÁTKY | T | 228.319 | 0 | 0 |  | 0 | 3
PP |  |  |  | ZAS T4 - likvidace nebezpečného odpadu
VV |  |  |  | "pol.113728 " 95,133*2,4 = 228,319 [A]
P | 8 | 03999R |  | PŘÍPLATEK ZA BOURÁNÍ KONSTRUKCE PO ČÁSTECH | KPL | 1 | 0 | 0 |  | 0 | 3
PP |  |  |  | Všechny související náklady na bourání konstrukce ve dvou fázích jako například vícenásobný nájezd technicky, úpravy zpřístupnění pro techniku apod.
VV |  |  |  | 1 = 1,000 [A]
SD |  | 1 |  | Zemní práce |  |  |  | 0
P | 9 | 113328 |  | ODSTRANĚNÍ PODKLADŮ ZPEVNĚNÝCH PLOCH Z KAMENIVA NESTMEL, ODVOZ DO 20KM | M3 | 97.464 | 0 | 0 | OTSKP_2025 ~ 2025 | 0 | 3
PP |  |  |  | vč.odvozu a uložení na skládku
VV |  |  |  | "mezi mosty "6,2*78,6*0,2 = 97,464 [A]
P | 10 | 113348 |  | ODSTRAN PODKL ZPEVNĚNÝCH PLOCH S CEM POJIVEM, ODVOZ DO 20KM | M3 | 73.098 | 0 | 0 | OTSKP_2025 ~ 2025 | 0 | 3
PP |  |  |  | vč.odvozu a uložení na skládku
VV |  |  |  | "mezi mosty "6,2*78,6*0,15 = 73,098 [A]
P | 11 | 113728 |  | FRÉZOVÁNÍ ZPEVNĚNÝCH PLOCH ASFALTOVÝCH, ODVOZ DO 20KM | M3 | 95.133 | 0 | 0 | OTSKP_2025 ~ 2025 | 0 | 3
PP |  |  |  | na skládku nebezpečného odpadu
VV |  |  |  | "odhad tl.150 mmm " "na mostě "6,5*22,6*0,15 = 22,035 [A] "mezi mosty "6,2*78,6*0,15 = 73,098 [B] "Celkem: "A+B = 95,133 [C]
P | 12 | 131738 |  | HLOUBENÍ JAM ZAPAŽ I NEPAŽ TŘ. I, ODVOZ DO 20KM | M3 | 46.15 | 0 | 0 | OTSKP_2025 ~ 2025 | 0 | 3
PP |  |  |  | vč.odvozu na skládku
VV |  |  |  | "op.1 "7,1"m2"*6,5 = 46,150 [A]
P | 13 | 17120 |  | ULOŽENÍ SYPANINY DO NÁSYPŮ A NA SKLÁDKY BEZ ZHUTNĚNÍ | M3 | 46.15 | 0 | 0 | OTSKP_2025 ~ 2025 | 0 | 3
PP |  |  |  | skládka
VV |  |  |  | 46,15 = 46,150 [A]
P | 14 | 18232 |  | ROZPROSTŘENÍ ORNICE V ROVINĚ V TL DO 0,15M | M2 | 487.32 | 0 | 0 | OTSKP_2025 ~ 2025 | 0 | 3
PP
VV |  |  |  | "mezi mosty "6,2*78,6 = 487,320 [A]
P | 15 | 18242 |  | ZALOŽENÍ TRÁVNÍKU HYDROOSEVEM NA ORNICI | M2 | 487.32 | 0 | 0 | OTSKP_2025 ~ 2025 | 0 | 3
PP |  |  |  | luční směsí lokálního původu nebo budou plochy ponechány samovolné sukcesi.
VV |  |  |  | "mezi mosty" 6,2*78,6 = 487,320 [A]
P | 16 | 18247 |  | OŠETŘOVÁNÍ TRÁVNÍKU | M2 | 487.32 | 0 | 0 | OTSKP_2025 ~ 2025 | 0 | 3
PP
VV |  |  |  | "mezi mosty" 6,2*78,6 = 487,320 [A]
SD |  | 4 |  | Vodorovné konstrukce |  |  |  | 0
P | 17 | 451312 |  | PODKLADNÍ A VÝPLŇOVÉ VRSTVY Z PROSTÉHO BETONU C12/15 | M3 | 2.1 | 0 | 0 | OTSKP_2025 ~ 2025 | 0 | 3
PP
VV |  |  |  | "na odbourané op.1 "2,0*7,0*0,15 = 2,100 [A]
P | 18 | 46251 |  | ZÁHOZ Z LOMOVÉHO KAMENE | M3 | 6.264 | 0 | 0 | OTSKP_2025 ~ 2025 | 0 | 3
PP |  |  |  | použije se vybouraný materiál nebo místní kameny
VV |  |  |  | "povrch odbouraného pilíře tl.400 mm" 15,66"m2"*0,4 = 6,264 [A]
P | 19 | 465512 |  | DLAŽBY Z LOMOVÉHO KAMENE NA MC | M3 | 2.8 | 0 | 0 | OTSKP_2025 ~ 2025 | 0 | 3
PP |  |  |  | dlažba tl.200 mm do betonu tl.150mm
VV |  |  |  | "na odbourané op.1 "2,0*7,0*0,2 = 2,800 [A]
SD |  | 9 |  | Ostatní konstrukce a práce |  |  |  | 0
P | 20 | 9111B3 |  | ZÁBRADLÍ SILNIČNÍ SE SVISLOU VÝPLNÍ - DEMONTÁŽ S PŘESUNEM | M | 8 | 0 | 0 | OTSKP_2025 ~ 2025 | 0 | 3
PP |  |  |  | vč.odvozu a likvidace
VV |  |  |  | 2,0*4 = 8,000 [A]
P | 21 | 9113C3 |  | SVODIDLO OCEL SILNIČ JEDNOSTR, ÚROVEŇ ZADRŽ H2 - DEMONTÁŽ S PŘESUNEM | M | 29 | 0 | 0 | OTSKP_2025 ~ 2025 | 0 | 3
PP |  |  |  | vč.odvozu a likvidace
VV |  |  |  | "levá římsa "29,0 = 29,000 [A]
P | 22 | 911CC3 |  | SVODIDLO BETON, ÚROVEŇ ZADRŽ H2 VÝŠ 0,8M - DEMONTÁŽ S PŘESUNEM | M | 68 | 0 | 0 | OTSKP_2025 ~ 2025 | 0 | 3
PP |  |  |  | vč.odvozu na správcem stanovené místo (odvoz na SÚSPK středisko Sušice) pro případné znovu využití
VV |  |  |  | "dočasná beton.svodidla "32,0+36,0 = 68,000 [A]
P | 23 | 914133 |  | DOPRAVNÍ ZNAČKY ZÁKLADNÍ VELIKOSTI OCELOVÉ FÓLIE TŘ 2 - DEMONTÁŽ | KUS | 9 | 0 | 0 | OTSKP_2025 ~ 2025 | 0 | 3
PP |  |  |  | vč.sloupku vč.odvozu
VV |  |  |  | 7+2 = 9,000 [A]
P | 24 | 916363 |  | SMĚROVACÍ DESKY Z4 OBOUSTR S FÓLIÍ TŘ 2 - DEMONTÁŽ | KUS | 4 | 0 | 0 | OTSKP_2025 ~ 2025 | 0 | 3
PP |  |  |  | vč.odvozu vč.sloupku a podkl.desky
VV |  |  |  | 1*4 = 4,000 [A]
P | 25 | 919148 |  | ŘEZÁNÍ ŽELEZOBETONOVÝCH KONSTRUKCÍ TL DO 500MM | M | 4.4 | 0 | 0 | OTSKP_2025 ~ 2025 | 0 | 3
PP
VV |  |  |  | "odříznutí části NK pro stavbu nového mostu "4,4 = 4,400 [A]
P | 26 | 966138 |  | BOURÁNÍ KONSTRUKCÍ Z KAMENE NA MC S ODVOZEM DO 20KM | M3 | 26.6 | 0 | 0 | OTSKP_2025 ~ 2025 | 0 | 3
PP |  |  |  | vč.odvozu a uložení na skládku - část možno využít na dlažbu a zához
VV |  |  |  | "opěra 1 "(2,0*(1,1+0,35)+0,75*1,2)*7,0 = 26,600 [A] "opěra 3 "0 = 0,000 [B] "Celkem: "A+B = 26,600 [C]
P | 27 | 966168 |  | BOURÁNÍ KONSTRUKCÍ ZE ŽELEZOBETONU S ODVOZEM DO 20KM | M3 | 116.619 | 0 | 0 | OTSKP_2025 ~ 2025 | 0 | 3
PP |  |  |  | vč.odvozu a uložení na skládku
VV |  |  |  | "plocha NK (0,5*5,9+0,3*0,3*2+0,35*0,69+0,35*0,45)=3,529 m2" "NK "3,529*20,2-3,24 = 68,046 [B] "pilíř 2 "15,66"m2"*3,315 = 51,913 [A] "odříznutá části NK pro stavbu nového mostu "-3,34 = -3,340 [C] "Celkem: "B+A+C = 116,619 [D]
P | 28 | 967851 |  | VYBOURÁNÍ MOSTNÍCH DILATAČNÍCH ZÁVĚRŮ PODPOVRCHOVÝCH | M | 28.4 | 0 | 0 | OTSKP_2025 ~ 2025 | 0 | 3
PP |  |  |  | vč.odvozu a uložení na skládku, polatku za uložení
VV |  |  |  | 14,2*2 = 28,400 [A]
P | 29 | 97816 |  | ODSEKÁNÍ VRSTVY VYROVNÁVACÍHO BETONU NA MOSTECH | M3 | 13.195 | 0 | 0 | OTSKP_2025 ~ 2025 | 0 | 3
PP |  |  |  | vč.odvozu a uložení na skládku
VV |  |  |  | 6,5*20,3*0,1 = 13,195 [A]
P | 30 | 97817 |  | ODSTRANĚNÍ MOSTNÍ IZOLACE | M2 | 146.9 | 0 | 0 | OTSKP_2025 ~ 2025 | 0 | 3
PP |  |  |  | vč.odvozu a uložení na skládku
VV |  |  |  | 6,5*22,6 = 146,900 [A]

## SO 002SO 002
EstiCon |  |  |  | Firma: | [6 empty] | 3
Soupis prací objektu
S | Stavba: | 1603503Otava |  | II/145, přestavba mostů 145-006, 007, 008, Dlouhá Ves |  |  | SO 002 | 0 |  | 0 | 2
O | Objekt: | SO 002 |  | Demolice mostu ev.č. 145-007 | [5 empty] | 0.15 | 2
O1 | Rozpočet: | SO 002 |  | Demolice mostu ev.č. 145-007 | [5 empty] | 0.21
Typ | Poř. číslo | Kód položky | Varianta | Název Položky | MJ | Množství | Cena |  | Cenová soustava
[7 empty] | Jednotková | Celkem
0 | 1 | 2 | 3 | 4 | 5 | 6 | 7 | 8 | 9
SD |  | 0 |  | Všeobecné konstrukce a práce |  |  |  | 0
P | 1 | 015111 |  | POPLATKY ZA LIKVIDACI ODPADŮ NEKONTAMINOVANÝCH - 17 05 04 VYTĚŽENÉ ZEMINY A HORNINY - I. TŘÍDA TĚŽITELNOSTI | T | 79.06 | 0 | 0 | OTSKP_2025 ~ 2025 | 0 | 3
PP |  |  |  | zemina
VV |  |  |  | "pol.131738 "39,53*2,0 = 79,060 [A]
P | 2 | 015140 |  | POPLATKY ZA LIKVIDACI ODPADŮ NEKONTAMINOVANÝCH - 17 01 01 BETON Z DEMOLIC OBJEKTŮ, ZÁKLADŮ TV | T | 1300.72 | 0 | 0 | OTSKP_2025 ~ 2025 | 0 | 3
PP |  |  |  | beton, železobeton
VV |  |  |  | "pol.966168 "494,401*2,5 = 1236,003 [A] "pol.97816 "28,138*2,3 = 64,717 [B] "Celkem: "A+B = 1300,720 [C]
P | 3 | 015330 |  | POPLATKY ZA LIKVIDACI ODPADŮ NEKONTAMINOVANÝCH - 17 05 04 KAMENNÁ SUŤ | T | 482.172 | 0 | 0 | OTSKP_2025 ~ 2025 | 0 | 3
PP
VV |  |  |  | "odhad 30% vybouraného objemu" "pol.966138 "618,169*0,3*2,6 = 482,172 [A]
P | 4 | 015420 |  | POPLATKY ZA LIKVIDACI ODPADŮ NEKONTAMINOVANÝCH - 17 06 04 ZBYTKY IZOLAČNÍCH MATERIÁLŮ | T | 18.9 | 0 | 0 | OTSKP_2025 ~ 2025 | 0 | 3
PP
VV |  |  |  | "pil.97817 "787,5*0,01*2,4 = 18,900 [A]
P | 5 | 015790R |  | POPLATKY ZA LIKVIDACŮ ODPADŮ NEBEZPEČNÝCH - ASFALTOVÝ BETON OBSAHUJÍCÍ NEBEZPEČNÉ LÁTKY | T | 36 | 0 | 0 |  | 0 | 3
PP |  |  |  | ZAS T4 - likvidace nebezpečného odpadu
VV |  |  |  | "pol.113728 " 15,0*2,4 = 36,000 [A]
P | 6 | 02710R1 |  | ÚPRAVA SJEZDU | KPL | 1 | 0 | 0 |  | 0 | 3
PP |  |  |  | Zřízení a odstranění sjezdu z komunikace na dočasně urovnaný pás podé mostu pro pojíždění techniky během demolice.
VV |  |  |  | 1 = 1,000 [A]
SD |  | 1 |  | Zemní práce |  |  |  | 0
P | 7 | 113178 |  | ODSTRAN KRYTU ZPEVNĚNÝCH PLOCH Z DLAŽEB KOSTEK, ODVOZ DO 20KM | M3 | 61.875 | 0 | 0 | OTSKP_2025 ~ 2025 | 0 | 3
PP |  |  |  | vč.odvozu na středisko SÚS PK v Sušici
VV |  |  |  | "na mostě mimo pole 1 a 9 "5,0*(112,5-15,0*2)*0,15 = 61,875 [A]
P | 8 | 11329 |  | ODSTRANĚNÍ ZPEVNĚNÝCH PLOCH, PŘÍKOPŮ A RIGOLŮ Z LOMOVÉHO KAMENE | M3 | 113.5 | 0 | 0 | OTSKP_2025 ~ 2025 | 0 | 3
PP |  |  |  | odstranění dočasného vyrovnání (zpřístupnění) dna koryta místním materiálem - použije se v okolí
VV |  |  |  | 4,5*0,2*115,0 = 103,500 [A] "odstranění rovnaniny za pil.6 - odhad "10,0 = 10,000 [B] "Celkem: "A+B = 113,500 [C]
P | 9 | 113534 |  | ODSTRANĚNÍ CHODNÍKOVÝCH KAMENNÝCH OBRUBNÍKŮ, ODVOZ DO 5KM | M | 233.4 | 0 | 0 | OTSKP_2025 ~ 2025 | 0 | 3
PP |  |  |  | vč.odvozu na středisko SÚS PK v Sušici
VV |  |  |  | (114,5+1,1*2)*2 = 233,400 [A]
P | 10 | 113728 |  | FRÉZOVÁNÍ ZPEVNĚNÝCH PLOCH ASFALTOVÝCH, ODVOZ DO 20KM | M3 | 15 | 0 | 0 | OTSKP_2025 ~ 2025 | 0 | 3
PP |  |  |  | 100% na skládku nebezpečného odpadu
VV |  |  |  | "odhad tl.100 mmm " "na mostě pole 1 a 9 "5,0*15,0*2*0,1 = 15,000 [A]
P | 11 | 131738 |  | HLOUBENÍ JAM ZAPAŽ I NEPAŽ TŘ. I, ODVOZ DO 20KM | M3 | 39.53 | 0 | 0 | OTSKP_2025 ~ 2025 | 0 | 3
PP |  |  |  | vč.odvozu na skládku
VV |  |  |  | "op.1 "5,9"m2"*6,7 = 39,530 [A]
P | 12 | 17120 |  | ULOŽENÍ SYPANINY DO NÁSYPŮ A NA SKLÁDKY BEZ ZHUTNĚNÍ | M3 | 39.53 | 0 | 0 | OTSKP_2025 ~ 2025 | 0 | 3
PP |  |  |  | skládka
VV |  |  |  | 39,53 = 39,530 [A]
SD |  | 4 |  | Vodorovné konstrukce |  |  |  | 0
P | 13 | 451312 |  | PODKLADNÍ A VÝPLŇOVÉ VRSTVY Z PROSTÉHO BETONU C12/15 | M3 | 1.995 | 0 | 0 | OTSKP_2025 ~ 2025 | 0 | 3
PP
VV |  |  |  | "na odbourané op.9 "2,0*6,65*0,15 = 1,995 [A]
P | 14 | 46251 |  | ZÁHOZ Z LOMOVÉHO KAMENE | M3 | 317.8 | 0 | 0 | OTSKP_2025 ~ 2025 | 0 | 3
PP |  |  |  | použije se vybouraný materiál nebo kamenitý místní materiál
VV |  |  |  | "úprava dna tl.400 mm""v rozsahu celého mostu " 7,0*108,5*0,4 = 303,800 [A] "v patě svahu op.1 "2,0*7,0*1,0 = 14,000 [B] "Celkem: "A+B = 317,800 [C]
P | 15 | 46451 |  | POHOZ DNA A SVAHŮ Z LOMOVÉHO KAMENE | M3 | 103.5 | 0 | 0 | OTSKP_2025 ~ 2025 | 0 | 3
PP |  |  |  | Dočasné vyrovnání dna koryta místním materiálem (zpřístupnění mostu pro demolici)
VV |  |  |  | 4,5*0,2*115,0 = 103,500 [A]
P | 16 | 465512 |  | DLAŽBY Z LOMOVÉHO KAMENE NA MC | M3 | 2.66 | 0 | 0 | OTSKP_2025 ~ 2025 | 0 | 3
PP |  |  |  | dlažba tl.200 mm do betonu tl.150mm
VV |  |  |  | "na odbourané op.9 "2,0*6,65*0,2 = 2,660 [A]
SD |  | 9 |  | Ostatní konstrukce a práce |  |  |  | 0
P | 17 | 9112A3 |  | ZÁBRADLÍ MOSTNÍ S VODOR MADLY - DEMONTÁŽ S PŘESUNEM | M | 15 | 0 | 0 | OTSKP_2025 ~ 2025 | 0 | 3
PP |  |  |  | vč.odvozu a likvidace
VV |  |  |  | "před mostem" 5,0+10,0 = 15,000 [A]
P | 18 | 9112B3 |  | ZÁBRADLÍ MOSTNÍ SE SVISLOU VÝPLNÍ - DEMONTÁŽ S PŘESUNEM | M | 229 | 0 | 0 | OTSKP_2025 ~ 2025 | 0 | 3
PP |  |  |  | vč.odvozu na správcem stanovené místo (odvoz na SÚSPK středisko Sušice) pro případné znovu využití
VV |  |  |  | 114,5*2 = 229,000 [A]
P | 19 | 914133 |  | DOPRAVNÍ ZNAČKY ZÁKLADNÍ VELIKOSTI OCELOVÉ FÓLIE TŘ 2 - DEMONTÁŽ | KUS | 5 | 0 | 0 | OTSKP_2025 ~ 2025 | 0 | 3
PP |  |  |  | vč.sloupku vč.odvozu
VV |  |  |  | 4+1 = 5,000 [A]
P | 20 | 966138 |  | BOURÁNÍ KONSTRUKCÍ Z KAMENE NA MC S ODVOZEM DO 20KM | M3 | 618.169 | 0 | 0 | OTSKP_2025 ~ 2025 | 0 | 3
PP |  |  |  | vč.odvozu a uložení na skládku - část možno využít na dlažbu a zához
VV |  |  |  | "opěra 1 "4,65"m2"*7,0+0,75*3,5*2,5*2 = 45,675 [A] "pilíře "22,7"m2"*(3,5+3,59+3,71+3,67+3,57+3,63+3,55) = 572,494 [C] "Celkem: "A+C = 618,169 [D]
P | 21 | 966168 |  | BOURÁNÍ KONSTRUKCÍ ZE ŽELEZOBETONU S ODVOZEM DO 20KM | M3 | 494.401 | 0 | 0 | OTSKP_2025 ~ 2025 | 0 | 3
PP |  |  |  | vč.odvozu a uložení na skládku
VV |  |  |  | "plocha NK "1,79"m2"*110,3 = 197,437 [A] "příčníky "2,1"m2"*0,2*3*8 = 10,080 [C] "úl.prahy "6,83"m2"*5,2*7+3,68"m2"*5,2*2 = 286,884 [B] "Celkem: "A+C+B = 494,401 [D]
P | 22 | 966178R |  | BOURÁNÍ KONSTRUKCÍ ZE DŘEVA S ODVOZEM DO 20KM | KPL | 8 | 0 | 0 |  | 0 | 3
PP
VV |  |  |  | "8 polí "8 = 8,000 [A]
P | 23 | 966188 |  | DEMONTÁŽ KONSTRUKCÍ KOVOVÝCH S ODVOZEM DO 20KM | T | 50.16 | 0 | 0 | OTSKP_2025 ~ 2025 | 0 | 3
PP |  |  |  | vč.odvozu
VV |  |  |  | "I nosníky 600 - hmotnost 220 kg/m" 0,22*9,5*3*8 = 50,160 [A]
P | 24 | 96787 |  | VYBOURÁNÍ MOSTNÍCH ODVODŇOVAČŮ | KUS | 16 | 0 | 0 | OTSKP_2025 ~ 2025 | 0 | 3
PP |  |  |  | vč.odvozu a uložení na skládku, polatku za uložení
VV |  |  |  | 2*8 = 16,000 [A]
P | 25 | 97816 |  | ODSEKÁNÍ VRSTVY VYROVNÁVACÍHO BETONU NA MOSTECH | M3 | 28.138 | 0 | 0 | OTSKP_2025 ~ 2025 | 0 | 3
PP |  |  |  | vč.odvozu a uložení na skládku
VV |  |  |  | 5,0*112,55*0,05 = 28,138 [A]
P | 26 | 97817 |  | ODSTRANĚNÍ MOSTNÍ IZOLACE | M2 | 787.5 | 0 | 0 | OTSKP_2025 ~ 2025 | 0 | 3
PP |  |  |  | vč.odvozu a uložení na skládku
VV |  |  |  | 7,0*112,5 = 787,500 [A]

## SO 003SO 003
EstiCon |  |  |  | Firma: | [6 empty] | 3
Soupis prací objektu
S | Stavba: | 1603503Otava |  | II/145, přestavba mostů 145-006, 007, 008, Dlouhá Ves |  |  | SO 003 | 0 |  | 0 | 2
O | Objekt: | SO 003 |  | Demolice mostu ev.č. 145-008 | [5 empty] | 0.15 | 2
O1 | Rozpočet: | SO 003 |  | Demolice mostu ev.č. 145-008 | [5 empty] | 0.21
Typ | Poř. číslo | Kód položky | Varianta | Název Položky | MJ | Množství | Cena |  | Cenová soustava
[7 empty] | Jednotková | Celkem
0 | 1 | 2 | 3 | 4 | 5 | 6 | 7 | 8 | 9
SD |  | 0 |  | Všeobecné konstrukce a práce |  |  |  | 0
P | 1 | 014211 |  | POPLATKY ZA ZEMNÍK - ORNICE | M3 | 59.28 | 0 | 0 | OTSKP_2025 ~ 2025 | 0 | 3
PP |  |  |  | nákup ornice vč.dovozu na stavbu
VV |  |  |  | 395,2*0,15 = 59,280 [A]
P | 2 | 015111 |  | POPLATKY ZA LIKVIDACI ODPADŮ NEKONTAMINOVANÝCH - 17 05 04 VYTĚŽENÉ ZEMINY A HORNINY - I. TŘÍDA TĚŽITELNOSTI | T | 1302 | 0 | 0 | OTSKP_2025 ~ 2025 | 0 | 3
PP |  |  |  | zemina
VV |  |  |  | "pol.131738 "651,0*2,0 = 1302,000 [A]
P | 3 | 015111 | A | POPLATKY ZA LIKVIDACI ODPADŮ NEKONTAMINOVANÝCH - 17 05 04 VYTĚŽENÉ ZEMINY A HORNINY - I. TŘÍDA TĚŽITELNOSTI | T | 175.826 | 0 | 0 | OTSKP_2025 ~ 2025 | 0 | 3
PP |  |  |  | kamenivo
VV |  |  |  | "pol.113328 "92,54*1,9 = 175,826 [A]
P | 4 | 015140 |  | POPLATKY ZA LIKVIDACI ODPADŮ NEKONTAMINOVANÝCH - 17 01 01 BETON Z DEMOLIC OBJEKTŮ, ZÁKLADŮ TV | T | 360.143 | 0 | 0 | OTSKP_2025 ~ 2025 | 0 | 3
PP |  |  |  | beton, železobeton
VV |  |  |  | "pol.966168 "73,688*2,5 = 184,220 [A] "pol.97816 "2,0*2,3 = 4,600 [B] "pol.113348 "69,405*2,3 = 159,632 [C] "pol.97811 " 254,16*0,02*2,3 = 11,691 [D] "Celkem: "A+B+C+D = 360,143 [E]
P | 5 | 015330 |  | POPLATKY ZA LIKVIDACI ODPADŮ NEKONTAMINOVANÝCH - 17 05 04 KAMENNÁ SUŤ | T | 121.29 | 0 | 0 | OTSKP_2025 ~ 2025 | 0 | 3
PP
VV |  |  |  | "odhad 30% vybouraného objemu" "pol.966138 "155,5*0,3*2,6 = 121,290 [A]
P | 6 | 015420 |  | POPLATKY ZA LIKVIDACI ODPADŮ NEKONTAMINOVANÝCH - 17 06 04 ZBYTKY IZOLAČNÍCH MATERIÁLŮ | T | 0.48 | 0 | 0 | OTSKP_2025 ~ 2025 | 0 | 3
PP
VV |  |  |  | "pil.97817 "20,0*0,01*2,4 = 0,480 [A]
P | 7 | 015790R |  | POPLATKY ZA LIKVIDACŮ ODPADŮ NEBEZPEČNÝCH - ASFALTOVÝ BETON OBSAHUJÍCÍ NEBEZPEČNÉ LÁTKY | T | 28.44 | 0 | 0 |  | 0 | 3
PP |  |  |  | ZAS T4 - likvidace nebezpečného odpadu
VV |  |  |  | "pol.113728 A" 11,85*2,4 = 28,440 [A]
SD |  | 1 |  | Zemní práce |  |  |  | 0
P | 8 | 113328 |  | ODSTRANĚNÍ PODKLADŮ ZPEVNĚNÝCH PLOCH Z KAMENIVA NESTMEL, ODVOZ DO 20KM | M3 | 92.54 | 0 | 0 | OTSKP_2025 ~ 2025 | 0 | 3
PP |  |  |  | vč.odvozu a uložení na skládku
VV |  |  |  | "tl.200 mm" (118,5+88,0+146,0+110,2)"m2"*0,2 = 92,540 [A]
P | 9 | 113348 |  | ODSTRAN PODKL ZPEVNĚNÝCH PLOCH S CEM POJIVEM, ODVOZ DO 20KM | M3 | 69.405 | 0 | 0 | OTSKP_2025 ~ 2025 | 0 | 3
PP |  |  |  | vč.odvozu a uložení na skládku
VV |  |  |  | "tl.150 mm" (118,5+88,0+146,0+110,2)"m2"*0,15 = 69,405 [A]
P | 10 | 113534 |  | ODSTRANĚNÍ CHODNÍKOVÝCH KAMENNÝCH OBRUBNÍKŮ, ODVOZ DO 5KM | M | 73.75 | 0 | 0 | OTSKP_2025 ~ 2025 | 0 | 3
PP |  |  |  | vč.odvozu na středisko SÚS PK v Sušici
VV |  |  |  | 35,35+38,4 = 73,750 [A]
P | 11 | 113728 | A | FRÉZOVÁNÍ ZPEVNĚNÝCH PLOCH ASFALTOVÝCH, ODVOZ DO 20KM | M3 | 11.85 | 0 | 0 | OTSKP_2025 ~ 2025 | 0 | 3
PP |  |  |  | ZAS T4 - na skládku a likvidace nebezpečného odpadu
VV |  |  |  | "odhad tl.100 mmm (zleva - předpolí)" 118,5"m2"*0,1 = 11,850 [A]
P | 12 | 113728 | B | FRÉZOVÁNÍ ZPEVNĚNÝCH PLOCH ASFALTOVÝCH, ODVOZ DO 20KM | M3 | 34.42 | 0 | 0 | OTSKP_2025 ~ 2025 | 0 | 3
PP |  |  |  | ZAS T1 - vč.odvozu na skládku objednatele v Sušici
VV |  |  |  | "odhad tl.100 mmm (zleva - na mostě a předpolí)" (88,0+146,0+110,2)"m2"*0,1 = 34,420 [B]
P | 13 | 131738 |  | HLOUBENÍ JAM ZAPAŽ I NEPAŽ TŘ. I, ODVOZ DO 20KM | M3 | 651 | 0 | 0 | OTSKP_2025 ~ 2025 | 0 | 3
PP |  |  |  | vč.odvozu na skládku
VV |  |  |  | 22,0"m2"*8,0+25,0"m2"*19,0 = 651,000 [A]
P | 14 | 17120 |  | ULOŽENÍ SYPANINY DO NÁSYPŮ A NA SKLÁDKY BEZ ZHUTNĚNÍ | M3 | 651 | 0 | 0 | OTSKP_2025 ~ 2025 | 0 | 3
PP |  |  |  | skládka
VV |  |  |  | 651,0 = 651,000 [A]
P | 15 | 18232 |  | ROZPROSTŘENÍ ORNICE V ROVINĚ V TL DO 0,15M | M2 | 395.2 | 0 | 0 | OTSKP_2025 ~ 2025 | 0 | 3
PP
VV |  |  |  | 8,5*10,0+10,0*20,0+110,2"m2" = 395,200 [A]
P | 16 | 18242 |  | ZALOŽENÍ TRÁVNÍKU HYDROOSEVEM NA ORNICI | M2 | 395.2 | 0 | 0 | OTSKP_2025 ~ 2025 | 0 | 3
PP |  |  |  | luční směsí lokálního původu nebo budou plochy ponechány samovolné sukcesi.
VV |  |  |  | 8,5*10,0+10,0*20,0+110,2"m2" = 395,200 [A]
P | 17 | 18247 |  | OŠETŘOVÁNÍ TRÁVNÍKU | M2 | 395.2 | 0 | 0 | OTSKP_2025 ~ 2025 | 0 | 3
PP
VV |  |  |  | 8,5*10,0+10,0*20,0+110,2"m2" = 395,200 [A]
SD |  | 4 |  | Vodorovné konstrukce |  |  |  | 0
P | 18 | 46251 |  | ZÁHOZ Z LOMOVÉHO KAMENE | M3 | 25 | 0 | 0 | OTSKP_2025 ~ 2025 | 0 | 3
PP |  |  |  | použije se vybouraný materiál nebo kamenitý místní materiál
VV |  |  |  | "v patě svahu "1,0*(10,0+15,0)*1,0 = 25,000 [A]
SD |  | 9 |  | Ostatní konstrukce a práce |  |  |  | 0
P | 19 | 9112A3 |  | ZÁBRADLÍ MOSTNÍ S VODOR MADLY - DEMONTÁŽ S PŘESUNEM | M | 5 | 0 | 0 | OTSKP_2025 ~ 2025 | 0 | 3
PP |  |  |  | vč.odvozu a likvidace
VV |  |  |  | "vlevo za m""ostem" 5,0 = 5,000 [A]
P | 20 | 9112B3 |  | ZÁBRADLÍ MOSTNÍ SE SVISLOU VÝPLNÍ - DEMONTÁŽ S PŘESUNEM | M | 73.75 | 0 | 0 | OTSKP_2025 ~ 2025 | 0 | 3
PP |  |  |  | vč.odvozu na správcem stanovené místo (odvoz na SÚSPK středisko Sušice) pro případné znovu využití
VV |  |  |  | 35,35+38,4 = 73,750 [A]
P | 21 | 9113C3 |  | SVODIDLO OCEL SILNIČ JEDNOSTR, ÚROVEŇ ZADRŽ H2 - DEMONTÁŽ S PŘESUNEM | M | 29 | 0 | 0 | OTSKP_2025 ~ 2025 | 0 | 3
PP |  |  |  | vč.odvozu a likvidace
VV |  |  |  | 16,0+13,0 = 29,000 [A]
P | 22 | 914133 |  | DOPRAVNÍ ZNAČKY ZÁKLADNÍ VELIKOSTI OCELOVÉ FÓLIE TŘ 2 - DEMONTÁŽ | KUS | 9 | 0 | 0 | OTSKP_2025 ~ 2025 | 0 | 3
PP |  |  |  | vč.sloupku vč.odvozu
VV |  |  |  | 8+1 = 9,000 [A]
P | 23 | 919111 |  | ŘEZÁNÍ ASFALTOVÉHO KRYTU VOZOVEK TL DO 50MM | M | 30 | 0 | 0 | OTSKP_2025 ~ 2025 | 0 | 3
PP
VV |  |  |  | "napojení na stáv.vozovku "30,0 = 30,000 [A]
P | 24 | 966138 |  | BOURÁNÍ KONSTRUKCÍ Z KAMENE NA MC S ODVOZEM DO 20KM | M3 | 155.5 | 0 | 0 | OTSKP_2025 ~ 2025 | 0 | 3
PP |  |  |  | vč.odvozu a uložení na skládku - část možno využít na dlažbu a zához
VV |  |  |  | "klenba "12,5*0,6*11,0 = 82,500 [C] "křídla "25,0*2"m2"*0,5*2 = 50,000 [A] "horní část zdí "0,5*1,0*(25,0+21,0) = 23,000 [B] "Celkem: "C+A+B = 155,500 [D]
P | 25 | 966168 |  | BOURÁNÍ KONSTRUKCÍ ZE ŽELEZOBETONU S ODVOZEM DO 20KM | M3 | 73.688 | 0 | 0 | OTSKP_2025 ~ 2025 | 0 | 3
PP |  |  |  | vč.odvozu a uložení na skládku
VV |  |  |  | "římsy "0,35*1,0*(38,4+35,35) = 25,813 [A] "žb.deska - rozšíření "20,0"m2"*0,65 = 13,000 [B] "opěra u rozšíření" 4,5*5,0*1,0 = 22,500 [D] "křídlo u rozšíření "4,5*5,5*0,5*1,0 = 12,375 [C] "Celkem: "A+B+D+C = 73,688 [E]
P | 26 | 96787 |  | VYBOURÁNÍ MOSTNÍCH ODVODŇOVAČŮ | KUS | 2 | 0 | 0 | OTSKP_2025 ~ 2025 | 0 | 3
PP |  |  |  | vč.odvozu a uložení na skládku, polatku za uložení
VV |  |  |  | 2 = 2,000 [A]
P | 27 | 97811 |  | OTLUČENÍ OMÍTKY | M2 | 254.16 | 0 | 0 | OTSKP_2025 ~ 2025 | 0 | 3
PP |  |  |  | vč.odvozu a uložení na skládku
VV |  |  |  | "klenba "11,8*11,2 = 132,160 [A] "křídla "(26,0+29,0)"m2"*2+12,0"m2" = 122,000 [B] "Celkem: "A+B = 254,160 [C]
P | 28 | 97816 |  | ODSEKÁNÍ VRSTVY VYROVNÁVACÍHO BETONU NA MOSTECH | M3 | 2 | 0 | 0 | OTSKP_2025 ~ 2025 | 0 | 3
PP |  |  |  | vč.odvozu a uložení na skládku
VV |  |  |  | "na desce "20,0*0,1 = 2,000 [A]
P | 29 | 97817 |  | ODSTRANĚNÍ MOSTNÍ IZOLACE | M2 | 20 | 0 | 0 | OTSKP_2025 ~ 2025 | 0 | 3
PP |  |  |  | vč.odvozu a uložení na skládku
VV |  |  |  | "na desce "20,0 = 20,000 [A]

## SO 101SO 101
EstiCon |  |  |  | Firma: | [6 empty] | 3
Soupis prací objektu
S | Stavba: | 1603503Otava |  | II/145, přestavba mostů 145-006, 007, 008, Dlouhá Ves |  |  | SO 101 | 0 |  | 0 | 2
O | Objekt: | SO 101 |  | Komunikace | [5 empty] | 0.15 | 2
O1 | Rozpočet: | SO 101 |  | Komunikace | [5 empty] | 0.21
Typ | Poř. číslo | Kód položky | Varianta | Název Položky | MJ | Množství | Cena |  | Cenová soustava
[7 empty] | Jednotková | Celkem
0 | 1 | 2 | 3 | 4 | 5 | 6 | 7 | 8 | 9
SD |  | 0 |  | Všeobecné konstrukce a práce |  |  |  | 0
P | 1 | 014211 |  | POPLATKY ZA ZEMNÍK - ORNICE | M3 | 318.79 | 0 | 0 | OTSKP_2025 ~ 2025 | 0 | 3
PP |  |  |  | nákup ornice vč.dovozu na stavbu
VV |  |  |  | 2125,267*0,15 = 318,790 [A]
P | 2 | 015111 |  | POPLATKY ZA LIKVIDACI ODPADŮ NEKONTAMINOVANÝCH - 17 05 04 VYTĚŽENÉ ZEMINY A HORNINY - I. TŘÍDA TĚŽITELNOSTI | T | 5400.618 | 0 | 0 | OTSKP_2025 ~ 2025 | 0 | 3
PP |  |  |  | zemina
VV |  |  |  | "pol.17120 "2072,379*2,0 = 4144,758 [A] "pol.11130 "3139,65*0,2*2,0 = 1255,860 [B] "Celkem: "A+B = 5400,618 [C]
P | 3 | 015111 | A | POPLATKY ZA LIKVIDACI ODPADŮ NEKONTAMINOVANÝCH - 17 05 04 VYTĚŽENÉ ZEMINY A HORNINY - I. TŘÍDA TĚŽITELNOSTI | T | 1076.914 | 0 | 0 | OTSKP_2025 ~ 2025 | 0 | 3
PP |  |  |  | kamenivo
VV |  |  |  | "pol. 113328 "566,797*1,90 = 1076,914 [A]
P | 4 | 015140 |  | POPLATKY ZA LIKVIDACI ODPADŮ NEKONTAMINOVANÝCH - 17 01 01 BETON Z DEMOLIC OBJEKTŮ, ZÁKLADŮ TV | T | 804.818 | 0 | 0 | OTSKP_2025 ~ 2025 | 0 | 3
PP |  |  |  | beton
VV |  |  |  | "pol. 113348 "349,921*2,30 = 804,818 [A]
P | 5 | 015790R |  | POPLATKY ZA LIKVIDACŮ ODPADŮ NEBEZPEČNÝCH - ASFALTOVÝ BETON OBSAHUJÍCÍ NEBEZPEČNÉ LÁTKY | T | 59.326 | 0 | 0 |  | 0 | 3
PP |  |  |  | ZAS T4 - likvidace nebezpečného odpadu
VV |  |  |  | "pol.113728 A " 24,719*2,4 = 59,326 [A]
SD |  | 1 |  | Zemní práce |  |  |  | 0
P | 6 | 11130 |  | SEJMUTÍ DRNU | M2 | 3139.65 | 0 | 0 | OTSKP_2025 ~ 2025 | 0 | 3
PP |  |  |  | Odstranění drnu tl. 200 mm Objem odečten z výkazu hmot pomocí planimetrie vč.odvozu a uložení na skládku
VV |  |  |  | (33,405+511,14+83,385)/0,2 = 3139,650 [A]
P | 7 | 113328 |  | ODSTRANĚNÍ PODKLADŮ ZPEVNĚNÝCH PLOCH Z KAMENIVA NESTMEL, ODVOZ DO 20KM | M3 | 566.797 | 0 | 0 | OTSKP_2025 ~ 2025 | 0 | 3
PP |  |  |  | Odtěžení stávající vrstvy - ŠD
VV |  |  |  | "Objem odečten z výkazu hmot pomocí planimetrie" 25,886+381,51+123,05 = 530,446 [A] "Vozovka u sjezdu 111-1" 26,05*0,25 = 6,513 [B] "Vozovka u mostu 006" 119,35*0,25 = 29,838 [C] "Celkem: "A+B+C = 566,797 [D]
P | 8 | 113348 |  | ODSTRAN PODKL ZPEVNĚNÝCH PLOCH S CEM POJIVEM, ODVOZ DO 20KM | M3 | 349.921 | 0 | 0 | OTSKP_2025 ~ 2025 | 0 | 3
PP |  |  |  | Odstranění stávající vrstvy - SC
VV |  |  |  | "Objem odečten z výkazu hmot pomocí planimetrie "233,85+94,26 = 328,110 [A] "Vozovka u sjezdu 111-1 "26,05*0,15 = 3,908 [B] "Vozovka u mostu 006 "119,35*0,15 = 17,903 [C] "Celkem: "A+B+C = 349,921 [D]
P | 9 | 113728 | A | FRÉZOVÁNÍ ZPEVNĚNÝCH PLOCH ASFALTOVÝCH, ODVOZ DO 20KM | M3 | 24.719 | 0 | 0 | OTSKP_2025 ~ 2025 | 0 | 3
PP |  |  |  | Frézování stávajícího krytu vozovky ZAS T4 - na skládku a likvidace nebezpečného odpadu
VV |  |  |  | "Vozovka u sjezdu 111-1 "26,05*0,17 = 4,429 [A] "Vozovka u mostu 006 "119,35*0,17 = 20,290 [B] Celkové množství = 24,719
P | 10 | 113728 | B | FRÉZOVÁNÍ ZPEVNĚNÝCH PLOCH ASFALTOVÝCH, ODVOZ DO 20KM | M3 | 419.92 | 0 | 0 | OTSKP_2025 ~ 2025 | 0 | 3
PP |  |  |  | Frézování stávajícího krytu vozovky ZAS T1 - vč.odvozu na skládku objednatele v Sušici
VV |  |  |  | "Objem odečten z výkazu hmot pomocí planimetrie" 310,455+109,465 = 419,920 [A]
P | 11 | 113763 |  | FRÉZOVÁNÍ DRÁŽKY PRŮŘEZU DO 300MM2 V ASFALTOVÉ VOZOVCE | M | 78.37 | 0 | 0 | OTSKP_2025 ~ 2025 | 0 | 3
PP |  |  |  | Profrézování drážky 25x12mm Délka odečtena digitálně ze situace
VV |  |  |  | 5,7+30,38+6,56+7,52+11,04+17,17 = 78,370 [A] "Celkem: "A = 78,370 [B]
P | 12 | 123738 | a | ODKOP PRO SPOD STAVBU SILNIC A ŽELEZNIC TŘ. I, ODVOZ DO 20KM | M3 | 296.318 | 0 | 0 | OTSKP_2025 ~ 2025 | 0 | 3
PP |  |  |  | Výkop Objem odečten z výkazu hmot pomocí planimetrie
VV |  |  |  | "Výkop "0,223+283,08+13,015 = 296,318 [A]
P | 13 | 123738 | b | ODKOP PRO SPOD STAVBU SILNIC A ŽELEZNIC TŘ. I, ODVOZ DO 20KM | M3 | 1387.088 | 0 | 0 | OTSKP_2025 ~ 2025 | 0 | 3
PP |  |  |  | Výkop AZ Objem odečten z výkazu hmot pomocí planimetrie
VV |  |  |  | "Výkop AZ "5,073+1213,9+168,115 = 1387,088 [A]
P | 14 | 126738 |  | ZŘÍZENÍ STUPŇŮ V PODLOŽÍ NÁSYPŮ TŘ. I, ODVOZ DO 20KM | M3 | 359.348 | 0 | 0 | OTSKP_2025 ~ 2025 | 0 | 3
PP |  |  |  | Výkop - zazubení svahu Objem odečten z výkazu hmot pomocí planimetrie
VV |  |  |  | 55,888+303,46 = 359,348 [A]
P | 15 | 132738 |  | HLOUBENÍ RÝH ŠÍŘ DO 2M PAŽ I NEPAŽ TŘ. I, ODVOZ DO 20KM | M3 | 29.625 | 0 | 0 | OTSKP_2025 ~ 2025 | 0 | 3
PP |  |  |  | Výkop trubního propustku Hodnota odečtena digitálně z řezu TP
VV |  |  |  | 2,34*11,05+1,14*2,8+0,8*0,6*1,2 = 29,625 [A]
P | 16 | 17120 |  | ULOŽENÍ SYPANINY DO NÁSYPŮ A NA SKLÁDKY BEZ ZHUTNĚNÍ | M3 | 2072.379 | 0 | 0 | OTSKP_2025 ~ 2025 | 0 | 3
PP
VV |  |  |  | "pol.123738a "296,318 = 296,318 [A] "pol.123738b "1387,088 = 1387,088 [B] "pol.126738 "359,348 = 359,348 [C] "pol.132738" 29,625 = 29,625 [D] "Celkem: "A+B+C+D = 2072,379 [E]
P | 17 | 17180 | a | ULOŽENÍ SYPANINY DO NÁSYPŮ Z NAKUPOVANÝCH MATERIÁLŮ | M3 | 1828.993 | 0 | 0 | OTSKP_2025 ~ 2025 | 0 | 3
PP |  |  |  | Násyp aktivní zóny tl. 500 mm Objem odečten z výkazu hmot pomocí planimetrie
VV |  |  |  | 75,728+1441,085+312,18 = 1828,993 [A]
P | 18 | 17180 | b | ULOŽENÍ SYPANINY DO NÁSYPŮ Z NAKUPOVANÝCH MATERIÁLŮ | M3 | 1367.564 | 0 | 0 | OTSKP_2025 ~ 2025 | 0 | 3
PP |  |  |  | Násyp z materiálu vhodného do násypu dle ČSN 73 6133 Odečteno z výkazu hmot pomocí planimetrie
VV |  |  |  | 115,559+1207,48+44,525 = 1367,564 [A]
P | 19 | 17380 |  | ZEMNÍ KRAJNICE A DOSYPÁVKY Z NAKUPOVANÝCH MATERIÁLŮ | M3 | 104.869 | 0 | 0 | OTSKP_2025 ~ 2025 | 0 | 3
PP |  |  |  | Dosyp z materiálu vhodného dle ČSN 73 6133 Objem odečten z výkazu hmot pomocí planimetrie
VV |  |  |  | 1,419+92,76+10,69 = 104,869 [A]
P | 20 | 17481 |  | ZÁSYP JAM A RÝH Z NAKUPOVANÝCH MATERIÁLŮ | M3 | 13.15 | 0 | 0 | OTSKP_2025 ~ 2025 | 0 | 3
PP |  |  |  | Zásyp trubního propustku z materiálu vhodného do násypu dle ČSN 73 6133
VV |  |  |  | 1,19*11,05 = 13,150 [A]
P | 21 | 18110 |  | ÚPRAVA PLÁNĚ SE ZHUTNĚNÍM V HORNINĚ TŘ. I | M2 | 3743.51 | 0 | 0 | OTSKP_2025 ~ 2025 | 0 | 3
PP |  |  |  | Úprava pláně Plocha odečtena z výkazu hmot pomocí planimetrie
VV |  |  |  | 134,21+2722+887,3 = 3743,510 [A]
P | 22 | 18120 |  | ÚPRAVA PLÁNĚ SE ZHUTNĚNÍM V HORNINĚ TŘ. II | M2 | 3826.76 | 0 | 0 | OTSKP_2025 ~ 2025 | 0 | 3
PP |  |  |  | Úprava parapláně Plocha odečtena z výkazu hmot pomocí planimetrie
VV |  |  |  | 167,21+2996,55+663 = 3826,760 [A]
P | 23 | 18222 |  | ROZPROSTŘENÍ ORNICE VE SVAHU V TL DO 0,15M | M2 | 2125.267 | 0 | 0 | OTSKP_2025 ~ 2025 | 0 | 3
PP |  |  |  | Ohumusování tl. 150 mm Odečteno z výkazu hmot pomocí planimetrie
VV |  |  |  | (17,21+273,08+28,5)/0,15 = 2125,267 [A]
P | 24 | 18241 |  | ZALOŽENÍ TRÁVNÍKU RUČNÍM VÝSEVEM | M2 | 2125.267 | 0 | 0 | OTSKP_2025 ~ 2025 | 0 | 3
PP |  |  |  | Osetí Odečteno z výkazu hmot pomocí planimetrie
VV |  |  |  | (17,21+273,08+28,5)/0,15 = 2125,267 [A]
P | 25 | 18247 |  | OŠETŘOVÁNÍ TRÁVNÍKU | M2 | 2125.267 | 0 | 0 | OTSKP_2025 ~ 2025 | 0 | 3
PP
VV |  |  |  | (17,21+273,08+28,5)/0,15 = 2125,267 [A]
SD |  | 2 |  | Základy |  |  |  | 0
P | 26 | 21197 |  | OPLÁŠTĚNÍ ODVODŇOVACÍCH ŽEBER Z GEOTEXTILIE | M2 | 169.494 | 0 | 0 | OTSKP_2025 ~ 2025 | 0 | 3
PP |  |  |  | Filtračně-separační geotextilie, Drenáž, CBR min. 3kN s propustností 10l/s/m2 Plocha odečtena digitálně ze situace a charakteristických řezů
VV |  |  |  | 65,19*(0,75+0,4+0,75+0,5+0,2) = 169,494 [A]
P | 27 | 21263 |  | TRATIVODY KOMPLET Z TRUB Z PLAST HM DN DO 150MM | M | 65.19 | 0 | 0 | OTSKP_2025 ~ 2025 | 0 | 3
PP |  |  |  | Drenáž z DN 150, SN8 - perforovaná po celém obvodě výkop rýhy vč. lože z ŠP fr. 0/22, zásypu z těženého kameniva fr. 8/32 Délka odečtena digitálně ze situace
VV |  |  |  | 65,19 = 65,190 [A]
P | 28 | 21461 |  | SEPARAČNÍ GEOTEXTILIE | M2 | 3826.76 | 0 | 0 | OTSKP_2025 ~ 2025 | 0 | 3
PP |  |  |  | Separační geotextilie, Aktivní zóna Hodnota odečtena z výkazu hmot
VV |  |  |  | 167,21+2996,55+663 = 3826,760 [A]
SD |  | 4 |  | Vodorovné konstrukce |  |  |  | 0
P | 29 | 45131 |  | PODKL A VÝPLŇ VRSTVY Z PROST BET | M3 | 3.098 | 0 | 0 | OTSKP_2025 ~ 2025 | 0 | 3
PP |  |  |  | Betonové lože pod podobrubníkovým žlabem tl. min. 200 mm Hodnota odečtena digitálně ze situace a z řezů
VV |  |  |  | 15,490*0,2 = 3,098 [A]
P | 30 | 451314 |  | PODKLADNÍ A VÝPLŇOVÉ VRSTVY Z PROSTÉHO BETONU C25/30 | M3 | 1.724 | 0 | 0 | OTSKP_2025 ~ 2025 | 0 | 3
PP |  |  |  | Lože dlažby tl. 0.150 m Vtok: 11.49m2 x 0.15m; Plocha odečtena digitálně ze situace
VV |  |  |  | 11,49*0,15 = 1,724 [A]
P | 31 | 45157 |  | PODKLADNÍ A VÝPLŇOVÉ VRSTVY Z KAMENIVA TĚŽENÉHO | M3 | 3.426 | 0 | 0 | OTSKP_2025 ~ 2025 | 0 | 3
PP |  |  |  | Štěrkopískové lože - podsyp propustku tl. 150 mm Hodnota odečtěna digitálně z řezu TP
VV |  |  |  | 0,31*11,05 = 3,426 [A]
P | 32 | 45157 | a | PODKLADNÍ A VÝPLŇOVÉ VRSTVY Z KAMENIVA TĚŽENÉHO | M3 | 1.724 | 0 | 0 | OTSKP_2025 ~ 2025 | 0 | 3
PP |  |  |  | Štěrkopískové lože - podsyp odláždění vtoku propustku tl. 150 mm Hodnota odečtěna digitálně ze situace
VV |  |  |  | 11,49*0,15 = 1,724 [A]
P | 33 | 46251 |  | ZÁHOZ Z LOMOVÉHO KAMENE | M3 | 7.05 | 0 | 0 | OTSKP_2025 ~ 2025 | 0 | 3
PP |  |  |  | Těžký kamenný zához Odečteno z výkazu hmot pomocí planimetrie
VV |  |  |  | 0,3*23,5 = 7,050 [A]
P | 34 | 465512 |  | DLAŽBY Z LOMOVÉHO KAMENE NA MC | M3 | 3.447 | 0 | 0 | OTSKP_2025 ~ 2025 | 0 | 3
PP |  |  |  | Dlažba z lomového kamene tl.300 mm do betonu Vtok: 11.49m2 x 0.3m; Plocha odečtena digitálně ze situace
VV |  |  |  | 11,49*0,3 = 3,447 [A]
P | 35 | 467314 |  | STUPNĚ A PRAHY VODNÍCH KORYT Z PROSTÉHO BETONU C25/30 | M3 | 0.576 | 0 | 0 | OTSKP_2025 ~ 2025 | 0 | 3
PP |  |  |  | Beton C25/30 XF3 Betonový práh: 0.60 x 0.80 x 1.20m Trubní propustek
VV |  |  |  | 0,6*0,8*1,2 = 0,576 [A]
SD |  | 5 |  | Komunikace |  |  |  | 0
P | 36 | 56143G |  | SMĚSI Z KAMENIVA STMELENÉ CEMENTEM SC C 8/10 TL. DO 150MM | M2 | 3319.643 | 0 | 0 | OTSKP_2025 ~ 2025 | 0 | 3
PP |  |  |  | Vrstva ze směsi stmelené cementem SC C8/10 tl. 150 mm Plocha odečtena z výkazu hmot
VV |  |  |  | 835,7+2229,14+(0,42*(10,22+58,68+1,54+12,42+6,05+87,21+66,39+6,22+84,64+179,07))+(0,44*89,95) = 3319,643 [A]
P | 37 | 56330 |  | VOZOVKOVÉ VRSTVY ZE ŠTĚRKODRTI | M3 | 994.797 | 0 | 0 | OTSKP_2025 ~ 2025 | 0 | 3
PP |  |  |  | ŠDA fr. 0/63 Objem odečten z výkazu hmot pomocí planimetrie
VV |  |  |  | 771,975+204,385+18,437 = 994,797 [A]
P | 38 | 56330 | A | VOZOVKOVÉ VRSTVY ZE ŠTĚRKODRTI | M3 | 18.437 | 0 | 0 | OTSKP_2025 ~ 2025 | 0 | 3
PP |  |  |  | ŠDA fr. 0/63 tl. min.150 mm Objem odečten z výkazu hmot pomocí planimetrie
VV |  |  |  | "Konstrukce nezpevněného sjezdu" 18,437 = 18,437 [A]
P | 39 | 56333 |  | VOZOVKOVÉ VRSTVY ZE ŠTĚRKODRTI TL. DO 150MM | M2 | 97.832 | 0 | 0 | OTSKP_2025 ~ 2025 | 0 | 3
PP |  |  |  | ŠDA fr. 0/32 tl. 150 mm Plocha odečtena digitálně ze situace
VV |  |  |  | "Konstrukce nezpevněného sjezdu" 93,52+(0,5*0,15*(31,41+26,08)) = 97,832 [A]
P | 40 | 56933 |  | ZPEVNĚNÍ KRAJNIC ZE ŠTĚRKODRTI TL. DO 150MM | M2 | 338.79 | 0 | 0 | OTSKP_2025 ~ 2025 | 0 | 3
PP |  |  |  | Nezpevněná krajnice z ŠDB fr. 0/32 tl. 150 mm Plocha odečtena digitálně ze situace
VV |  |  |  | 0,5*(10,22+58,68+1,54+6,05+87,21+66,39+31,41+26,08+84,64+269,01+36,35) = 338,790 [A]
P | 41 | 572214 |  | SPOJOVACÍ POSTŘIK Z MODIFIK EMULZE DO 0,5KG/M2 | M2 | 6720.431 | 0 | 0 | OTSKP_2025 ~ 2025 | 0 | 3
PP |  |  |  | Postřik spojovací PS-CP 0.35 kg/m2 Plocha odečtena digitálně ze situace
VV |  |  |  | 835,7+2229,14+45,41+39,43+34,6+0,04*(10,22+58,68+1,54+12,42+6,05+87,21+66,39+6,22+84,64+179,07+5,81+6,19+6+6) = 3205,738 [A] 835,7+2229,14+22,96+26,28+30,26+(0,09*(10,22+58,68+1,54+12,42+6,05+87,21+66,39+6,22+84,64+179,07+4+4+4+4+4,12+3,87))+(0,06*(10,22+58,68+1,54+12,42+6,05+87,21+66,39+6,22+84,64+179,07+4+4+4+4+4,12+3,87)) = 3224,805 [B] "Obnova krytu" 286,29+0,04*89,95 = 289,888 [C] "Celkem: "A+B+C = 6720,431 [D]
P | 42 | 572222 |  | SPOJOVACÍ POSTŘIK Z MODIFIK ASFALTU DO 1,0KG/M2 | M2 | 299.783 | 0 | 0 | OTSKP_2025 ~ 2025 | 0 | 3
PP |  |  |  | Postřik spojovací PS-CP 0.60 kg/m2 Plocha odečtena digitálně ze situace
VV |  |  |  | "Obnova krytu" 286,29+(0,09*89,95)+(0,06*89,95) = 299,783 [A]
P | 43 | 574B34 |  | ASFALTOVÝ BETON PRO OBRUSNÉ VRSTVY MODIFIK ACO 11+ TL. 40MM | M2 | 3483.098 | 0 | 0 | OTSKP_2025 ~ 2025 | 0 | 3
PP |  |  |  | Asfaltový beton pro obrusné vrstvy ACO 11+ PmB 45/80-65 tl. 40 mm Plocha odečtena digitálně ze situace
VV |  |  |  | 835,7+2229,14+45,41+39,43+34,6+0,5*(0,04*(10,22+58,68+1,54+12,42+6,05+87,21+66,39+6,22+84,64+179,07+5,81+6,19+6+6)) = 3195,009 [A] "Obnova krytu" 286,29+0,5*(0,04*89,95) = 288,089 [B] "Celkem: "A+B = 3483,098 [C]
P | 44 | 574D56 |  | ASFALTOVÝ BETON PRO LOŽNÍ VRSTVY MODIFIK ACL 16+, 16S TL. 60MM | M2 | 3505.796 | 0 | 0 | OTSKP_2025 ~ 2025 | 0 | 3
PP |  |  |  | Asfaltový beton pro ložní vrstvy ACL 16+ PmB 25/55-60 tl. 60 mm Plocha odečtena digitálně ze situace
VV |  |  |  | 835,7+2229,14+22,96+26,28+30,26+(0,09*(10,22+58,68+1,54+12,42+6,05+87,21+66,39+6,22+84,64+179,07+4+4+4+4+4,12+3,87))+0,5*(0,06*(10,22+58,68+1,54+12,42+6,05+87,21+66,39+6,22+84,64+179,07+4+4+4+4+4,12+3,87)) = 3208,712 [A] "Obnova krytu" 286,29+(0,09*89,95)+0,5*(0,06*89,95) = 297,084 [B] "Celkem: "A+B = 3505,796 [C]
P | 45 | 574E66 |  | ASFALTOVÝ BETON PRO PODKLADNÍ VRSTVY ACP 16+, 16S TL. 70MM | M2 | 3279.829 | 0 | 0 | OTSKP_2025 ~ 2025 | 0 | 3
PP |  |  |  | Asfaltový beton pro podkladní vrstvy ACP 16+ 50/70 tl. 70 mm Plocha odečtena digitálně ze situace
VV |  |  |  | 835,7+2229,14+11,44+6,76+15,08+(0,2*(10,22+58,68+1,54+12,42+6,05+87,21+66,39+6,22+84,64+179,07+2+2+2+2+2,06+1,93))+0,5*(0,07*(10,22+58,68+1,54+12,42+6,05+87,21+66,39+6,22+84,64+179,07+2+2+2+2+2,06+1,93))+(0,65*89,95) = 3279,829 [A]
SD |  | 8 |  | Potrubí |  |  |  | 0
P | 46 | 89957A |  | OBETONOVÁNÍ POTRUBÍ ZE ŽELEZOBETONU DO C20/25 VČETNĚ VÝZTUŽE | M3 | 10.277 | 0 | 0 | OTSKP_2025 ~ 2025 | 0 | 3
PP |  |  |  | Beton C20/25nXF3 Obetonování trub: 0.93m2 x 10.36m
VV |  |  |  | "Propustek "0,93*11,05 = 10,277 [A]
SD |  | 9 |  | Ostatní konstrukce a práce |  |  |  | 0
P | 47 | 9113A1 |  | SVODIDLO OCEL SILNIČ JEDNOSTR, ÚROVEŇ ZADRŽ N1, N2 - DODÁVKA A MONTÁŽ | M | 219 | 0 | 0 | OTSKP_2025 ~ 2025 | 0 | 3
PP |  |  |  | Ocelové svodidlo N2 Délka odečtena digitálně ze situace
VV |  |  |  | 81+39+63+36 = 219,000 [A]
P | 48 | 9113A3 |  | SVODIDLO OCEL SILNIČ JEDNOSTR, ÚROVEŇ ZADRŽ N1, N2 - DEMONTÁŽ S PŘESUNEM | M | 399.66 | 0 | 0 | OTSKP_2025 ~ 2025 | 0 | 3
PP |  |  |  | vč.odvozu Odstranění ocelového svodidla Délka odečtena digitálně ze situace
VV |  |  |  | 82,05+179,71+109,22+12,35+16,33 = 399,660 [A]
P | 49 | 91228 |  | SMĚROVÉ SLOUPKY Z PLAST HMOT VČETNĚ ODRAZNÉHO PÁSKU | KUS | 15 | 0 | 0 | OTSKP_2025 ~ 2025 | 0 | 3
PP |  |  |  | Počet odečten digitálně ze situace
VV |  |  |  | "Směrové sloupky Z11a,b" 10 = 10,000 [A] "Směrové sloupky Z11e,f" 1 = 1,000 [B] "Směrové sloupky Z11g" 4 = 4,000 [C] "Celkem: "A+B+C = 15,000 [D]
P | 50 | 91238 |  | SMĚROVÉ SLOUPKY Z PLAST HMOT - NÁSTAVCE NA SVODIDLA VČETNĚ ODRAZNÉHO PÁSKU | KUS | 62 | 0 | 0 | OTSKP_2025 ~ 2025 | 0 | 3
PP |  |  |  | Počet odečten digitálně ze situace
VV |  |  |  | "Směrové sloupky-nástavce Z11a,b" 19+14+4 = 37,000 [A] "Směrové sloupky-nástavce Z11e,f "13+12 = 25,000 [B] "Celkem: "A+B = 62,000 [C]
P | 51 | 917224 |  | SILNIČNÍ A CHODNÍKOVÉ OBRUBY Z BETONOVÝCH OBRUBNÍKŮ ŠÍŘ 150MM | M | 30.5 | 0 | 0 | OTSKP_2025 ~ 2025 | 0 | 3
PP |  |  |  | Betonová obruba 250x150 se zkosením Délka odečtena digitálně ze situace
VV |  |  |  | 30,5 = 30,500 [A]
P | 52 | 9183D2 |  | PROPUSTY Z TRUB DN 600MM ŽELEZOBETONOVÝCH | M | 11.05 | 0 | 0 | OTSKP_2025 ~ 2025 | 0 | 3
PP |  |  |  | Železobetonová trouba DN 600 vč. seříznutí do sklonu svahu Délka odečtena digitálně ze situace a z řezů
VV |  |  |  | 11,05 = 11,050 [A]
P | 53 | 919111 |  | ŘEZÁNÍ ASFALTOVÉHO KRYTU VOZOVEK TL DO 50MM | M | 56.13 | 0 | 0 | OTSKP_2025 ~ 2025 | 0 | 3
PP |  |  |  | Řezání krytu vozovky Délka odečtena digitálně ze situace
VV |  |  |  | 5,7+36,35+6,56+7,52 = 56,130 [A]
P | 54 | 931323 |  | TĚSNĚNÍ DILATAČ SPAR ASF ZÁLIVKOU MODIFIK PRŮŘ DO 300MM2 | M | 78.37 | 0 | 0 | OTSKP_2025 ~ 2025 | 0 | 3
PP |  |  |  | Asfaltová zálivka modifikovaná za horka typ N2 dle ČSN EN 14188-1 25x12mm Délka odečtena digitálně ze situace
VV |  |  |  | "v místě napojení na stávající stav "5,7+30,38+6,56+7,52+11,04+17,17 = 78,370 [A] "Celkem: "A = 78,370 [B]
P | 55 | 935212 |  | PŘÍKOPOVÉ ŽLABY Z BETON TVÁRNIC ŠÍŘ DO 600MM DO BETONU TL 100MM | M | 63 | 0 | 0 | OTSKP_2025 ~ 2025 | 0 | 3
PP |  |  |  | Příkopové betonové tvárnice š. 600 mm, do betonu tl. 100 mm vč. betonového lože tl. 100 mm Délka odečtena digitálně ze situace
VV |  |  |  | 63,0 = 63,000 [A]
P | 56 | 935812 |  | ŽLABY A RIGOLY DLÁŽDĚNÉ Z KOSTEK DROBNÝCH DO BETONU TL 100MM | M2 | 15.49 | 0 | 0 | OTSKP_2025 ~ 2025 | 0 | 3
PP |  |  |  | dobrubníkový žlab z drobné kamenné dlažby Plocha odečtena digitálně ze situace
VV |  |  |  | 15,49 = 15,490 [A]

## SO 111SO 111
EstiCon |  |  |  | Firma: | [6 empty] | 3
Soupis prací objektu
S | Stavba: | 1603503Otava |  | II/145, přestavba mostů 145-006, 007, 008, Dlouhá Ves |  |  | SO 111 | 0 |  | 0 | 2
O | Objekt: | SO 111 |  | Napojení lesní cesty | [5 empty] | 0.15 | 2
O1 | Rozpočet: | SO 111 |  | Napojení lesní cesty | [5 empty] | 0.21
Typ | Poř. číslo | Kód položky | Varianta | Název Položky | MJ | Množství | Cena |  | Cenová soustava
[7 empty] | Jednotková | Celkem
0 | 1 | 2 | 3 | 4 | 5 | 6 | 7 | 8 | 9
SD |  | 0 |  | Všeobecné konstrukce a práce |  |  |  | 0
P | 1 | 014211 |  | POPLATKY ZA ZEMNÍK - ORNICE | M3 | 170.06 | 0 | 0 | OTSKP_2025 ~ 2025 | 0 | 3
PP |  |  |  | nákup ornice vč.dovozu na stavbu
VV |  |  |  | 170,06 = 170,060 [A]
P | 2 | 015111 |  | POPLATKY ZA LIKVIDACI ODPADŮ NEKONTAMINOVANÝCH - 17 05 04 VYTĚŽENÉ ZEMINY A HORNINY - I. TŘÍDA TĚŽITELNOSTI | T | 415.554 | 0 | 0 | OTSKP_2025 ~ 2025 | 0 | 3
PP |  |  |  | zemina
VV |  |  |  | "pol.17120 "171,091*2,0 = 342,182 [A] "pol.11130 "36,686*2,0 = 73,372 [B] "Celkem: "A+B = 415,554 [C]
P | 3 | 015111 | A | POPLATKY ZA LIKVIDACI ODPADŮ NEKONTAMINOVANÝCH - 17 05 04 VYTĚŽENÉ ZEMINY A HORNINY - I. TŘÍDA TĚŽITELNOSTI | T | 50.719 | 0 | 0 | OTSKP_2025 ~ 2025 | 0 | 3
PP |  |  |  | kamenivo
VV |  |  |  | "pol. 113328 "26,694*1,90 = 50,719 [A]
SD |  | 1 |  | Zemní práce |  |  |  | 0
P | 4 | 11130 |  | SEJMUTÍ DRNU | M2 | 183.43 | 0 | 0 | OTSKP_2025 ~ 2025 | 0 | 3
PP |  |  |  | Odstranění drnu tl. 200 mm Objem odečten z výkazu hmot pomocí planimetrie vč.odvozu a uložení na skládku
VV |  |  |  | 36,686/0,2 = 183,430 [A]
P | 5 | 113328 |  | ODSTRANĚNÍ PODKLADŮ ZPEVNĚNÝCH PLOCH Z KAMENIVA NESTMEL, ODVOZ DO 20KM | M3 | 26.694 | 0 | 0 | OTSKP_2025 ~ 2025 | 0 | 3
PP |  |  |  | Odtěžení stávající vrstvy - ŠD Objem odečten z výkazu hmot pomocí planimetrie
VV |  |  |  | 91,094 = 91,094 [A] "odtěžení v rámci SO171 "-64,4 = -64,400 [B] "Celkem: "A+B = 26,694 [C]
P | 6 | 123738 | a | ODKOP PRO SPOD STAVBU SILNIC A ŽELEZNIC TŘ. I, ODVOZ DO 20KM | M3 | 77.8 | 0 | 0 | OTSKP_2025 ~ 2025 | 0 | 3
PP |  |  |  | Výkop Objem odečten z výkazu hmot pomocí planimetrie
VV |  |  |  | "Výkop "77,8 = 77,800 [A]
P | 7 | 123738 | b | ODKOP PRO SPOD STAVBU SILNIC A ŽELEZNIC TŘ. I, ODVOZ DO 20KM | M3 | 55.221 | 0 | 0 | OTSKP_2025 ~ 2025 | 0 | 3
PP |  |  |  | Výkop AZ Objem odečten z výkazu hmot pomocí planimetrie
VV |  |  |  | "Výkop AZ "55,221 = 55,221 [A]
P | 8 | 132738 |  | HLOUBENÍ RÝH ŠÍŘ DO 2M PAŽ I NEPAŽ TŘ. I, ODVOZ DO 20KM | M3 | 38.07 | 0 | 0 | OTSKP_2025 ~ 2025 | 0 | 3
PP |  |  |  | Výkop trubního propustku Hodnota odečtena digitálně z řezu TP
VV |  |  |  | 3,32*8,68+0,8*0,6*1,2+0,93*1,2+6,3*1,2 = 38,070 [A]
P | 9 | 17120 |  | ULOŽENÍ SYPANINY DO NÁSYPŮ A NA SKLÁDKY BEZ ZHUTNĚNÍ | M3 | 171.091 | 0 | 0 | OTSKP_2025 ~ 2025 | 0 | 3
PP
VV |  |  |  | "pol.123738a "77,8 = 77,800 [A] "pol.123738b "55,221 = 55,221 [B] "pol.132738" 38,07 = 38,070 [D] "Celkem: "A+B+D = 171,091 [E]
P | 10 | 17180 |  | ULOŽENÍ SYPANINY DO NÁSYPŮ Z NAKUPOVANÝCH MATERIÁLŮ | M3 | 137.81 | 0 | 0 | OTSKP_2025 ~ 2025 | 0 | 3
PP |  |  |  | Násyp aktivní zóny tl. 500 mm Objem odečten z výkazu hmot pomocí planimetrie
VV |  |  |  | 137,81 = 137,810 [A]
P | 11 | 17380 |  | ZEMNÍ KRAJNICE A DOSYPÁVKY Z NAKUPOVANÝCH MATERIÁLŮ | M3 | 4.032 | 0 | 0 | OTSKP_2025 ~ 2025 | 0 | 3
PP |  |  |  | Dosyp z materiálu vhodného dle ČSN 73 6133 Objem odečten z výkazu hmot pomocí planimetrie
VV |  |  |  | 4,032 = 4,032 [A]
P | 12 | 17481 |  | ZÁSYP JAM A RÝH Z NAKUPOVANÝCH MATERIÁLŮ | M3 | 21.632 | 0 | 0 | OTSKP_2025 ~ 2025 | 0 | 3
PP |  |  |  | Zásyp trubního propustku z materiálu vhodného do násypu dle ČSN 73 6133
VV |  |  |  | (0,83+1,04)*8,68+1,35*4 = 21,632 [A]
P | 13 | 18110 |  | ÚPRAVA PLÁNĚ SE ZHUTNĚNÍM V HORNINĚ TŘ. I | M2 | 280.25 | 0 | 0 | OTSKP_2025 ~ 2025 | 0 | 3
PP |  |  |  | Úprava pláně Plocha odečtena z výkazu hmot pomocí planimetrie
VV |  |  |  | 280,25 = 280,250 [A]
P | 14 | 18120 |  | ÚPRAVA PLÁNĚ SE ZHUTNĚNÍM V HORNINĚ TŘ. II | M2 | 287.71 | 0 | 0 | OTSKP_2025 ~ 2025 | 0 | 3
PP |  |  |  | Úprava parapláně Plocha odečtena z výkazu hmot pomocí planimetrie
VV |  |  |  | 287,71 = 287,710 [A]
P | 15 | 18222 |  | ROZPROSTŘENÍ ORNICE VE SVAHU V TL DO 0,15M | M2 | 1133.733 | 0 | 0 | OTSKP_2025 ~ 2025 | 0 | 3
PP |  |  |  | Ohumusování tl. 150 mm Odečteno z výkazu hmot pomocí planimetrie
VV |  |  |  | 170,06/0,15 = 1133,733 [A]
P | 16 | 18241 |  | ZALOŽENÍ TRÁVNÍKU RUČNÍM VÝSEVEM | M2 | 1133.733 | 0 | 0 | OTSKP_2025 ~ 2025 | 0 | 3
PP |  |  |  | Osetí Odečteno z výkazu hmot pomocí planimetrie
VV |  |  |  | 170,06/0,15 = 1133,733 [A]
P | 17 | 18247 |  | OŠETŘOVÁNÍ TRÁVNÍKU | M2 | 1133.733 | 0 | 0 | OTSKP_2025 ~ 2025 | 0 | 3
PP
VV |  |  |  | 170,06/0,15 = 1133,733 [A]
SD |  | 2 |  | Základy |  |  |  | 0
P | 18 | 21197 |  | OPLÁŠTĚNÍ ODVODŇOVACÍCH ŽEBER Z GEOTEXTILIE | M2 | 82.186 | 0 | 0 | OTSKP_2025 ~ 2025 | 0 | 3
PP |  |  |  | Filtračně-separační geotextilie, Drenáž, CBR min. 3kN s propustností 10l/s/m2 Plocha odečtena digitálně ze situace a charakteristických řezů
VV |  |  |  | 31,61*(0,75+0,4+0,75+0,5+0,2) = 82,186 [A]
P | 19 | 21263 |  | TRATIVODY KOMPLET Z TRUB Z PLAST HM DN DO 150MM | M | 31.61 | 0 | 0 | OTSKP_2025 ~ 2025 | 0 | 3
PP |  |  |  | Drenáž z DN 150, SN8 - perforovaná po celém obvodě výkop rýhy vč. lože z ŠP fr. 0/22, zásypu z těženého kameniva fr. 8/32 Délka odečtena digitálně ze situace
VV |  |  |  | 31,61 = 31,610 [A]
P | 20 | 21461 |  | SEPARAČNÍ GEOTEXTILIE | M2 | 287.71 | 0 | 0 | OTSKP_2025 ~ 2025 | 0 | 3
PP |  |  |  | Separační geotextilie, Aktivní zóna Hodnota odečtena z výkazu hmot
VV |  |  |  | 287,71 = 287,710 [A]
SD |  | 3 |  | Svislé konstrukce |  |  |  | 0
P | 21 | 327215 |  | PŘEZDĚNÍ ZDÍ Z KAMENNÉHO ZDIVA | M3 | 3.175 | 0 | 0 | OTSKP_2025 ~ 2025 | 0 | 3
PP |  |  |  | Rozebrání a znovusložení kamenné zdi v místě výtoku Hodnota odečtena digitálně ze situace a z řezu TP
VV |  |  |  | 3,175 = 3,175 [A]
SD |  | 4 |  | Vodorovné konstrukce |  |  |  | 0
P | 22 | 451314 |  | PODKLADNÍ A VÝPLŇOVÉ VRSTVY Z PROSTÉHO BETONU C25/30 | M3 | 2.412 | 0 | 0 | OTSKP_2025 ~ 2025 | 0 | 3
PP |  |  |  | Lože dlažby tl. 0.150 m Vtok: 16,08m2 x 0.15m; Plocha odečtena digitálně ze situace
VV |  |  |  | 16,08*0,15 = 2,412 [A]
P | 23 | 45157 | a | PODKLADNÍ A VÝPLŇOVÉ VRSTVY Z KAMENIVA TĚŽENÉHO | M3 | 2.412 | 0 | 0 | OTSKP_2025 ~ 2025 | 0 | 3
PP |  |  |  | Štěrkopískové lože - podsyp odláždění vtoku propustku tl. 150 mm Hodnota odečtěna digitálně ze situace
VV |  |  |  | 16,08*0,15 = 2,412 [A]
P | 24 | 45157 | b | PODKLADNÍ A VÝPLŇOVÉ VRSTVY Z KAMENIVA TĚŽENÉHO | M3 | 2.927 | 0 | 0 | OTSKP_2025 ~ 2025 | 0 | 3
PP |  |  |  | Štěrkopískové lože - podsyp propustku tl. 150 mm Hodnota odečtěna digitálně z řezu TP
VV |  |  |  | 0,15*2,2*8,87 = 2,927 [A]
P | 25 | 465512 |  | DLAŽBY Z LOMOVÉHO KAMENE NA MC | M3 | 4.824 | 0 | 0 | OTSKP_2025 ~ 2025 | 0 | 3
PP |  |  |  | Dlažba z lomového kamene tl.300 mm do betonu Vtok: 5,02m2 x 0.30m; Plocha odečtena digitálně ze situace
VV |  |  |  | 16,08*0,30 = 4,824 [A]
P | 26 | 467314 |  | STUPNĚ A PRAHY VODNÍCH KORYT Z PROSTÉHO BETONU C25/30 | M3 | 1.284 | 0 | 0 | OTSKP_2025 ~ 2025 | 0 | 3
PP |  |  |  | Beton C25/30 XF3 Betonový práh: 0.60 x 0.80 x 1.20m Trubní propustek
VV |  |  |  | 0,6*0,8*1,2+0,59*1,2 = 1,284 [A]
SD |  | 5 |  | Komunikace |  |  |  | 0
P | 27 | 56330 | a | VOZOVKOVÉ VRSTVY ZE ŠTĚRKODRTI | M3 | 36.638 | 0 | 0 | OTSKP_2025 ~ 2025 | 0 | 3
PP |  |  |  | ŠDA fr. 0/32 tl. 150 mm Plocha odečtena digitálně ze situace
VV |  |  |  | "Konstrukce účelové komunikace" (237,33+(0,5*0,15*(39,87+52,42)))*0,150 = 36,638 [A]
P | 28 | 56330 | b | VOZOVKOVÉ VRSTVY ZE ŠTĚRKODRTI | M3 | 41.611 | 0 | 0 | OTSKP_2025 ~ 2025 | 0 | 3
PP |  |  |  | ŠDA fr. 0/63 tl. min.150 mm Plocha odečtena digitálně ze situace
VV |  |  |  | "Konstrukce účelové komunikace" (237,33+(0,24*39,87)+(0,45*52,42)+(0,5*0,15*(39,87+52,42)))*0,150 = 41,611 [A]
P | 29 | 56933 |  | ZPEVNĚNÍ KRAJNIC ZE ŠTĚRKODRTI TL. DO 150MM | M2 | 44.465 | 0 | 0 | OTSKP_2025 ~ 2025 | 0 | 3
PP |  |  |  | Nezpevněná krajnice z ŠDB fr. 0/32 tl. 150 mm Plocha odečtena digitálně ze situace
VV |  |  |  | 0,5*(39,87+4,23+44,83) = 44,465 [A]
SD |  | 8 |  | Potrubí |  |  |  | 0
P | 30 | 89722 |  | VPUSŤ KANALIZAČNÍ HORSKÁ KOMPLETNÍ Z BETON DÍLCŮ | KUS | 1 | 0 | 0 | OTSKP_2025 ~ 2025 | 0 | 3
PP |  |  |  | Prefabrikovaná horská vpusť s mříží D400 Horská vpusť: 1.2 x 1.6 x 1.58 m, tl. 200 mm
P | 31 | 89957A |  | OBETONOVÁNÍ POTRUBÍ ZE ŽELEZOBETONU DO C20/25 VČETNĚ VÝZTUŽE | M3 | 8.249 | 0 | 0 | OTSKP_2025 ~ 2025 | 0 | 3
PP |  |  |  | Beton C20/25nXF3 Obetonování trub: 0.93m2 x 8,87m
VV |  |  |  | "Propustek "0,93*8,87 = 8,249 [A]
SD |  | 9 |  | Ostatní konstrukce a práce |  |  |  | 0
P | 32 | 9183D2 |  | PROPUSTY Z TRUB DN 600MM ŽELEZOBETONOVÝCH | M | 8.87 | 0 | 0 | OTSKP_2025 ~ 2025 | 0 | 3
PP |  |  |  | Železobetonová trouba DN 600 Délka odečtena digitálně ze situace a z řezů
VV |  |  |  | 8,87 = 8,870 [A]
P | 33 | 935212 |  | PŘÍKOPOVÉ ŽLABY Z BETON TVÁRNIC ŠÍŘ DO 600MM DO BETONU TL 100MM | M | 46 | 0 | 0 | OTSKP_2025 ~ 2025 | 0 | 3
PP |  |  |  | Příkopové betonové tvárnice š. 600 mm, do betonu tl. 100 mm vč. betonového lože tl. 100 mm Délka odečtena digitálně ze situace
VV |  |  |  | 46,0 = 46,000 [A]

## SO 171SO 171
EstiCon |  |  |  | Firma: | [6 empty] | 3
Soupis prací objektu
S | Stavba: | 1603503Otava |  | II/145, přestavba mostů 145-006, 007, 008, Dlouhá Ves |  |  | SO 171 | 0 |  | 0 | 2
O | Objekt: | SO 171 |  | Provizorní komunikace | [5 empty] | 0.15 | 2
O1 | Rozpočet: | SO 171 |  | Provizorní komunikace | [5 empty] | 0.21
Typ | Poř. číslo | Kód položky | Varianta | Název Položky | MJ | Množství | Cena |  | Cenová soustava
[7 empty] | Jednotková | Celkem
0 | 1 | 2 | 3 | 4 | 5 | 6 | 7 | 8 | 9
SD |  | 0 |  | Všeobecné konstrukce a práce |  |  |  | 0
P | 1 | 015111 |  | POPLATKY ZA LIKVIDACI ODPADŮ NEKONTAMINOVANÝCH - 17 05 04 VYTĚŽENÉ ZEMINY A HORNINY - I. TŘÍDA TĚŽITELNOSTI | T | 710.794 | 0 | 0 | OTSKP_2025 ~ 2025 | 0 | 3
PP |  |  |  | zemina objemová hmotnost 2000 kg/m3
VV |  |  |  | "pol. 17120 "303,287*2,0 = 606,574 [A] "pol. 11130 "52,110*2,0 = 104,220 [B] "Celkem: "A+B = 710,794 [C]
P | 2 | 015140 |  | POPLATKY ZA LIKVIDACI ODPADŮ NEKONTAMINOVANÝCH - 17 01 01 BETON Z DEMOLIC OBJEKTŮ, ZÁKLADŮ TV | T | 9.752 | 0 | 0 | OTSKP_2025 ~ 2025 | 0 | 3
PP |  |  |  | beton objemový hmotnost 2300 kg/m3
VV |  |  |  | "pol. 113348 "4,240*2,30 = 9,752 [A] "Celkem: "A = 9,752 [B]
P | 3 | 015330 |  | POPLATKY ZA LIKVIDACI ODPADŮ NEKONTAMINOVANÝCH - 17 05 04 KAMENNÁ SUŤ | T | 299.404 | 0 | 0 | OTSKP_2025 ~ 2025 | 0 | 3
PP |  |  |  | vozovkové vrstvy 1900 kg/m3
VV |  |  |  | "pol. 113328.a "64,40*1,90 = 122,360 [A] "pol. 113328.b "93,181*1,90 = 177,044 [B] "Celkem: "A+B = 299,404 [C]
SD |  | 1 |  | Zemní práce |  |  |  | 0
P | 4 | 11130 |  | SEJMUTÍ DRNU | M2 | 260.55 | 0 | 0 | OTSKP_2025 ~ 2025 | 0 | 3
PP |  |  |  | Odstranění drnu tl. 200 mm Odečteno z výkazu hmot
VV |  |  |  | 52,110/0,2 = 260,550 [A] "Celkem: "A = 260,550 [B]
P | 5 | 113328 | a | ODSTRANĚNÍ PODKLADŮ ZPEVNĚNÝCH PLOCH Z KAMENIVA NESTMEL, ODVOZ DO 20KM | M3 | 64.4 | 0 | 0 | OTSKP_2025 ~ 2025 | 0 | 3
PP |  |  |  | Odtěžení stávající vrstvy - ŠD Odečteno z výkazu hmot
VV |  |  |  | 64,40 = 64,400 [A] "Celkem: "A = 64,400 [B]
P | 6 | 113328 | b | ODSTRANĚNÍ PODKLADŮ ZPEVNĚNÝCH PLOCH Z KAMENIVA NESTMEL, ODVOZ DO 20KM | M3 | 93.181 | 0 | 0 | OTSKP_2025 ~ 2025 | 0 | 3
PP |  |  |  | Odtěžení provizorní komunikce - ŠD
VV |  |  |  | "podkladní vrstvy (pol. 56330 + pol. 56333) "246,146*0,150+45,935 = 82,857 [A] "krajnice (pol. 56933) "38,054*0,150 = 5,708 [B] "krajnice (pol. 56960) "25,642*0,180 = 4,616 [C] "Celkem: "A+B+C = 93,181 [D]
P | 7 | 113348 |  | ODSTRAN PODKL ZPEVNĚNÝCH PLOCH S CEM POJIVEM, ODVOZ DO 20KM | M3 | 4.24 | 0 | 0 | OTSKP_2025 ~ 2025 | 0 | 3
PP |  |  |  | Odstranění stávající vrstvy - SC Odečteno z výkazu hmot
VV |  |  |  | 4,240 = 4,240 [A] "Celkem: "A = 4,240 [B]
P | 8 | 11372 | a | FRÉZOVÁNÍ ZPEVNĚNÝCH PLOCH ASFALTOVÝCH | M3 | 6.733 | 0 | 0 | OTSKP_2025 ~ 2025 | 0 | 3
PP |  |  |  | Frézování stávajícího krytu vozovky Odečteno z výkazu hmot povinný odkup zhotovitelem
VV |  |  |  | 6,733 = 6,733 [A] "Celkem: "A = 6,733 [B]
P | 9 | 11372 | b | FRÉZOVÁNÍ ZPEVNĚNÝCH PLOCH ASFALTOVÝCH | M3 | 23.789 | 0 | 0 | OTSKP_2025 ~ 2025 | 0 | 3
PP |  |  |  | Frézování provizorní komunikace povinný odkup zhotovitelem
VV |  |  |  | "ACO: "215,007*0,040 = 8,600 [A] "ACP:" 216,984*0,070 = 15,189 [B] "Celkem: "A+B = 23,789 [C]
P | 10 | 113764 |  | FRÉZOVÁNÍ DRÁŽKY PRŮŘEZU DO 400MM2 V ASFALTOVÉ VOZOVCE | M | 47.416 | 0 | 0 | OTSKP_2025 ~ 2025 | 0 | 3
PP |  |  |  | Profrézování drážky 25x12mm Délka odečtena digitálně ze situace
VV |  |  |  | 34,132+13,284 = 47,416 [A] "Celkem: "A = 47,416 [B]
P | 11 | 123738 | a | ODKOP PRO SPOD STAVBU SILNIC A ŽELEZNIC TŘ. I, ODVOZ DO 20KM | M3 | 158.58 | 0 | 0 | OTSKP_2025 ~ 2025 | 0 | 3
PP |  |  |  | Výkop/Výkop AZ Odečteno z výkazu hmot
VV |  |  |  | "Výkop" 38,765 = 38,765 [A] "Výkop AZ" 119,815 = 119,815 [B] "Celkem: "A+B = 158,580 [C]
P | 12 | 123738 | b | ODKOP PRO SPOD STAVBU SILNIC A ŽELEZNIC TŘ. I, ODVOZ DO 20KM | M3 | 144.707 | 0 | 0 | OTSKP_2025 ~ 2025 | 0 | 3
PP |  |  |  | Výkop provizorní komunikace - do původního stavu
VV |  |  |  | "pol. 17180.a "135,740 = 135,740 [A] "pol. 17180.b" 4,290 = 4,290 [B] "pol. 17380 "4,677 = 4,677 [C] "Celkem: "A+B+C = 144,707 [D]
P | 13 | 17120 |  | ULOŽENÍ SYPANINY DO NÁSYPŮ A NA SKLÁDKY BEZ ZHUTNĚNÍ | M3 | 303.287 | 0 | 0 | OTSKP_2025 ~ 2025 | 0 | 3
PP |  |  |  | uložení zeminy na skládku
VV |  |  |  | "pol. 123738.a "158,580 = 158,580 [A] "pol. 123738.b " 144,707 = 144,707 [B] "Celkem: "A+B = 303,287 [C]
P | 14 | 17180 | a | ULOŽENÍ SYPANINY DO NÁSYPŮ Z NAKUPOVANÝCH MATERIÁLŮ | M3 | 135.74 | 0 | 0 | OTSKP_2025 ~ 2025 | 0 | 3
PP |  |  |  | Násyp aktivní zóny tl. 500 mm Odečteno z výkazu hmot
VV |  |  |  | 135,740 = 135,740 [A] "Celkem: "A = 135,740 [B]
P | 15 | 17180 | b | ULOŽENÍ SYPANINY DO NÁSYPŮ Z NAKUPOVANÝCH MATERIÁLŮ | M3 | 4.29 | 0 | 0 | OTSKP_2025 ~ 2025 | 0 | 3
PP |  |  |  | Násyp z materiálu vhodného do násypu dle ČSN 73 6133 Odečteno z výkazu hmot
VV |  |  |  | 4,290 = 4,290 [A] "Celkem: "A = 4,290 [B]
P | 16 | 17380 |  | ZEMNÍ KRAJNICE A DOSYPÁVKY Z NAKUPOVANÝCH MATERIÁLŮ | M3 | 4.677 | 0 | 0 | OTSKP_2025 ~ 2025 | 0 | 3
PP |  |  |  | Dosyp z materiálu vhodného dle ČSN 73 6133 Odečteno z výkazu hmot
VV |  |  |  | 4,677 = 4,677 [A] "Celkem: "A = 4,677 [B]
P | 17 | 18110 |  | ÚPRAVA PLÁNĚ SE ZHUTNĚNÍM V HORNINĚ TŘ. I | M2 | 273.585 | 0 | 0 | OTSKP_2025 ~ 2025 | 0 | 3
PP |  |  |  | Úprava pláně Plocha odečtena z výkazu hmot pomocí planimetrie
VV |  |  |  | 273,585 = 273,585 [A] "Celkem: "A = 273,585 [B]
P | 18 | 18120 |  | ÚPRAVA PLÁNĚ SE ZHUTNĚNÍM V HORNINĚ TŘ. II | M2 | 246.55 | 0 | 0 | OTSKP_2025 ~ 2025 | 0 | 3
PP |  |  |  | Úprava parapláně Plocha odečtena z výkazu hmot pomocí planimetrie
VV |  |  |  | 246,550 = 246,550 [A] "Celkem: "A = 246,550 [B]
SD |  | 2 |  | Základy |  |  |  | 0
P | 19 | 21461 |  | SEPARAČNÍ GEOTEXTILIE | M2 | 246.55 | 0 | 0 | OTSKP_2025 ~ 2025 | 0 | 3
PP |  |  |  | Separační geotextilie, Aktivní zóna Hodnota odečtena z výkazu hmot pomocí planimetrie
VV |  |  |  | 246,550 = 246,550 [A] "Celkem: "A = 246,550 [B]
SD |  | 5 |  | Komunikace |  |  |  | 0
P | 20 | 56330 |  | VOZOVKOVÉ VRSTVY ZE ŠTĚRKODRTI | M3 | 45.935 | 0 | 0 | OTSKP_2025 ~ 2025 | 0 | 3
PP |  |  |  | ŠDA fr. 0/63 Objem odečten z výkazu hmot pomocí planimetrie
VV |  |  |  | 45,935 = 45,935 [A] "Celkem: "A = 45,935 [B]
P | 21 | 56333 |  | VOZOVKOVÉ VRSTVY ZE ŠTĚRKODRTI TL. DO 150MM | M2 | 246.146 | 0 | 0 | OTSKP_2025 ~ 2025 | 0 | 3
PP |  |  |  | ŠDA fr. 0/32 tl. 150 mm Hodnota odečtena z výkazu hmot
VV |  |  |  | 213,03+(0,26*(71,613+27,24)+(0,15*0,5*(71,613+27,24))) = 246,146 [A] "Celkem: "A = 246,146 [B]
P | 22 | 56933 |  | ZPEVNĚNÍ KRAJNIC ZE ŠTĚRKODRTI TL. DO 150MM | M2 | 38.084 | 0 | 0 | OTSKP_2025 ~ 2025 | 0 | 3
PP |  |  |  | Nezpevněná krajnice z ŠDB fr. 0/32 Plocha odečtena digitálně ze situace
VV |  |  |  | 38,084 = 38,084 [A] "Celkem: "A = 38,084 [B]
P | 23 | 56960 |  | ZPEVNĚNÍ KRAJNIC Z RECYKLOVANÉHO MATERIÁLU | M3 | 4.616 | 0 | 0 | OTSKP_2025 ~ 2025 | 0 | 3
PP |  |  |  | Zpevnění krajnice z ŠDR z recyklovaného materiálu tl. 180 mm Plocha odečtena digitálně ze situace
VV |  |  |  | 25,642*0,180 = 4,616 [A] "Celkem: "A = 4,616 [B]
P | 24 | 572123 |  | INFILTRAČNÍ POSTŘIK Z EMULZE DO 1,0KG/M2 | M2 | 228.846 | 0 | 0 | OTSKP_2025 ~ 2025 | 0 | 3
PP |  |  |  | Postřik infiltrační PI-C 0.6 kg/m2 Plocha odečtena digitálně ze situace
VV |  |  |  | 213,03+(0,09*(71,613+27,24)+(0,07*(71,613+27,24))) = 228,846 [A] "Celkem: "A = 228,846 [B]
P | 25 | 572213 |  | SPOJOVACÍ POSTŘIK Z EMULZE DO 0,5KG/M2 | M2 | 216.984 | 0 | 0 | OTSKP_2025 ~ 2025 | 0 | 3
PP |  |  |  | Postřik spojovací PS-CP 0.35 kg/m2 Plocha odečtena digitálně ze situace
VV |  |  |  | 213,03+(0,04*(71,613+27,24)) = 216,984 [A] "Celkem: "A = 216,984 [B]
P | 26 | 572421R |  | JEDNOVRSTVÝ ASFALTOVÝ NÁTĚR BEZ PODRCENÍ | M2 | 25.642 | 0 | 0 |  | 0 | 3
PP
VV |  |  |  | 25,642 = 25,642 [A] "Celkem: "A = 25,642 [B]
P | 27 | 574A33 |  | ASFALTOVÝ BETON PRO OBRUSNÉ VRSTVY ACO 11 TL. 40MM | M2 | 215.007 | 0 | 0 | OTSKP_2025 ~ 2025 | 0 | 3
PP |  |  |  | Asfaltový beton pro obrusné vrstvy ACO 11 50/70 tl. 40 mm Plocha odečtena digitálně ze situace
VV |  |  |  | 213,03+(0,04*0,5*(71,613+27,24)) = 215,007 [A] "Celkem: "A = 215,007 [B]
P | 28 | 574E66 |  | ASFALTOVÝ BETON PRO PODKLADNÍ VRSTVY ACP 16+, 16S TL. 70MM | M2 | 225.387 | 0 | 0 | OTSKP_2025 ~ 2025 | 0 | 3
PP |  |  |  | Asfaltový beton pro podkladní vrstvy ACP 16+ 50/70 tl. 70 mm Plocha odečtena digitálně ze situace
VV |  |  |  | 213,03+(0,09*(71,613+27,24)+(0,07*0,5*(71,613+27,24))) = 225,387 [A] "Celkem: "A = 225,387 [B]
SD |  | 9 |  | Ostatní konstrukce a práce |  |  |  | 0
P | 29 | 91228 |  | SMĚROVÉ SLOUPKY Z PLAST HMOT VČETNĚ ODRAZNÉHO PÁSKU | KUS | 8 | 0 | 0 | OTSKP_2025 ~ 2025 | 0 | 3
PP |  |  |  | Směrové sloupky Z11a,b Počet odečten digitálně ze situace
VV |  |  |  | 8 = 8,000 [A] "Celkem: "A = 8,000 [B]
P | 30 | 912283 |  | SMĚROVÉ SLOUPKY Z PLAST HMOT - DEMONTÁŽ A ODVOZ | KUS | 8 | 0 | 0 | OTSKP_2025 ~ 2025 | 0 | 3
PP |  |  |  | odstranění provizorní komunikace
VV |  |  |  | 8 = 8,000 [A] "Celkem: "A = 8,000 [B]
P | 31 | 919111 |  | ŘEZÁNÍ ASFALTOVÉHO KRYTU VOZOVEK TL DO 50MM | M | 47.416 | 0 | 0 | OTSKP_2025 ~ 2025 | 0 | 3
PP |  |  |  | Řezání krytu vozovky Odečteno digitálně ze situace
VV |  |  |  | 34,132+13,284 = 47,416 [A] "Celkem: "A = 47,416 [B]
P | 32 | 931324 |  | TĚSNĚNÍ DILATAČ SPAR ASF ZÁLIVKOU MODIFIK PRŮŘ DO 400MM2 | M | 47.416 | 0 | 0 | OTSKP_2025 ~ 2025 | 0 | 3
PP |  |  |  | Asfaltová zálivka modifikovaná za horka typ N2 dle ČSN EN 14188-1 25x12mm Délka odečtena digitálně ze situace
VV |  |  |  | 34,132+13,284 = 47,416 [A] "Celkem: "A = 47,416 [B]

## SO 180SO 180
EstiCon |  |  |  | Firma: | [6 empty] | 3
Soupis prací objektu
S | Stavba: | 1603503Otava |  | II/145, přestavba mostů 145-006, 007, 008, Dlouhá Ves |  |  | SO 180 | 0 |  | 0 | 2
O | Objekt: | SO 180 |  | Provizorní dopravní značení | [5 empty] | 0.15 | 2
O1 | Rozpočet: | SO 180 |  | Provizorní dopravní značení | [5 empty] | 0.21
Typ | Poř. číslo | Kód položky | Varianta | Název Položky | MJ | Množství | Cena |  | Cenová soustava
[7 empty] | Jednotková | Celkem
0 | 1 | 2 | 3 | 4 | 5 | 6 | 7 | 8 | 9
SD |  | 0 |  | Všeobecné konstrukce a práce |  |  |  | 0
P | 1 | 02720 | a | POMOC PRÁCE ZŘÍZ NEBO ZAJIŠŤ REGULACI A OCHRANU DOPRAVY | KPL | 1 | 0 | 0 | OTSKP_2025 ~ 2025 | 0 | 3
PP |  |  |  | MONTÁŽ položka zahrnuje dopravně inženýrská opatření v průběhu celé stavby (dle projednání s ŘSD), zahrnuje dovoz a osazení dopravního značení. Zahrnuje dočasné dopravní značení, dopravní zařízení (např. zvětšené i základní svislé značky, vodorovné značení z fólie, citybloky, provizorní betonová a ocelová svodidla, ochranná zábradlí, světelné výstražné zařízení atd.- viz příloha TZ), oplocení
VV |  |  |  | 1 = 1,000 [A]
P | 2 | 02720 | b | POMOC PRÁCE ZŘÍZ NEBO ZAJIŠŤ REGULACI A OCHRANU DOPRAVY | KPL | 1 | 0 | 0 | OTSKP_2025 ~ 2025 | 0 | 3
PP |  |  |  | DEMONTÁŽ položka zahrnuje odstranění a odvoz provizorního dopravního značení, vodorovného značení z fólie, citybloky, provizorní betonová a ocelová svodidla, ochranná zábradlí, světelné výstražné zařízení, oplocení a všechny související práce s ukončením dočasné regulace dopravy
VV |  |  |  | 1 = 1,000 [A]
P | 3 | 02720 | c | POMOC PRÁCE ZŘÍZ NEBO ZAJIŠŤ REGULACI A OCHRANU DOPRAVY | KPL | 1 | 0 | 0 | OTSKP_2025 ~ 2025 | 0 | 3
PP |  |  |  | PROVOZ, NÁJEMNÉ položka zahrnuje nájem provizorního dopravního značení, tj. dopravní značení, dopravní zařízení (např. zvětšené i základní svislé značky, citybloky, provizorní betonová a ocelová svodidla, ochranná zábradlí, světelné výstražné zařízení, oplocení atd Součástí položky je i údržba a péče o dopravně inženýrská opatření v průběhu celé stavby.
VV |  |  |  | 1 = 1,000 [A]

## SO 190SO 190
EstiCon |  |  |  | Firma: | [6 empty] | 3
Soupis prací objektu
S | Stavba: | 1603503Otava |  | II/145, přestavba mostů 145-006, 007, 008, Dlouhá Ves |  |  | SO 190 | 0 |  | 0 | 2
O | Objekt: | SO 190 |  | Trvalé dopravní značení | [5 empty] | 0.15 | 2
O1 | Rozpočet: | SO 190 |  | Trvalé dopravní značení | [5 empty] | 0.21
Typ | Poř. číslo | Kód položky | Varianta | Název Položky | MJ | Množství | Cena |  | Cenová soustava
[7 empty] | Jednotková | Celkem
0 | 1 | 2 | 3 | 4 | 5 | 6 | 7 | 8 | 9
SD |  | 9 |  | Ostatní konstrukce a práce |  |  |  | 0
P | 1 | 914131 |  | DOPRAVNÍ ZNAČKY ZÁKLADNÍ VELIKOSTI OCELOVÉ FÓLIE TŘ 2 - DODÁVKA A MONTÁŽ | KUS | 36 | 0 | 0 | OTSKP_2025 ~ 2025 | 0 | 3
PP |  |  |  | Nové dopravní značení Základní velikost
VV |  |  |  | 36 = 36,000 [A] "Celkem: "A = 36,000 [B]
P | 2 | 914133 |  | DOPRAVNÍ ZNAČKY ZÁKLADNÍ VELIKOSTI OCELOVÉ FÓLIE TŘ 2 - DEMONTÁŽ | KUS | 41 | 0 | 0 | OTSKP_2025 ~ 2025 | 0 | 3
PP |  |  |  | Stávající dopravní značení - odstranění Základní velikost
VV |  |  |  | 41 = 41,000 [A] "Celkem: "A = 41,000 [B]
P | 3 | 914431 |  | DOPRAVNÍ ZNAČKY 100X150CM OCELOVÉ FÓLIE TŘ 2 - DODÁVKA A MONTÁŽ | KUS | 1 | 0 | 0 | OTSKP_2025 ~ 2025 | 0 | 3
PP |  |  |  | Nové dopravní značení IP16 značka 1500x1000
VV |  |  |  | 1 = 1,000 [A]
P | 4 | 914521 |  | DOPRAV ZNAČ VELKOPLOŠ OCEL LAMELY FÓLIE TŘ 2 - DOD A MONT | M2 | 28.165 | 0 | 0 | OTSKP_2025 ~ 2025 | 0 | 3
PP |  |  |  | Nové dopravní zařízení VLKP IS9a (rozměry 3x3.225, 3x3.010, 4x2.365)
VV |  |  |  | 3,0*3,225 = 9,675 [A] 3,0*3,010 = 9,030 [B] 4,0*2,365 = 9,460 [C] "Celkem: "A+B+C = 28,165 [D]
P | 5 | 914911 |  | SLOUPKY A STOJKY DOPRAVNÍCH ZNAČEK Z OCEL TRUBEK SE ZABETONOVÁNÍM - DODÁVKA A MONTÁŽ | KUS | 19 | 0 | 0 | OTSKP_2025 ~ 2025 | 0 | 3
PP |  |  |  | Nový sloupek dopravního značení / zařízení vč. výkopu pro základ, základu
VV |  |  |  | "pro pol. 914131 "17 = 17,000 [A] "pro pol. 914431 "2 = 2,000 [B] "Celkem: "A+B = 19,000 [C]
P | 6 | 914913 |  | SLOUPKY A STOJKY DZ Z OCEL TRUBEK ZABETON DEMONTÁŽ | KUS | 15 | 0 | 0 | OTSKP_2025 ~ 2025 | 0 | 3
PP |  |  |  | Stávající sloupek dopravního značení / zařízení - odstranění vč. uložení na skládku
VV |  |  |  | 15 = 15,000 [A] "Celkem: "A = 15,000 [B]
P | 7 | 914981 |  | SLOUPKY A STOJKY DZ Z PŘÍHRAD KONSTR DOD A MONTÁŽ | KUS | 6 | 0 | 0 | OTSKP_2025 ~ 2025 | 0 | 3
PP |  |  |  | Nový sloupek dopravního značení pro VLKP vč. výkopu pro základ, základu
VV |  |  |  | 6 = 6,000 [A]
P | 8 | 915111 |  | VODOROVNÉ DOPRAVNÍ ZNAČENÍ BARVOU HLADKÉ - DODÁVKA A POKLÁDKA | M2 | 249.383 | 0 | 0 | OTSKP_2025 ~ 2025 | 0 | 3
PP
VV |  |  |  | "V1a (tl. 0,125m) "607,0*0,125 = 75,875 [A] "V2b 1,5/1,5 (tl. 0,125)" 68,0*0,125 = 8,500 [B] "V4 (tl. 0,125m)" 1151,0*0,125 = 143,875 [C] "V13" 14,333 = 14,333 [D] "V9a "0,85*8 = 6,800 [E] "Celkem: "A+B+C+D+E = 249,383 [F]
P | 9 | 915211 |  | VODOROVNÉ DOPRAVNÍ ZNAČENÍ PLASTEM HLADKÉ - DODÁVKA A POKLÁDKA | M2 | 21.133 | 0 | 0 | OTSKP_2025 ~ 2025 | 0 | 3
PP
VV |  |  |  | "V13" 14,333 = 14,333 [A] "V9a "0,85*8 = 6,800 [B] "Celkem: "A+B = 21,133 [C]
P | 10 | 915221 |  | VODOR DOPRAV ZNAČ PLASTEM STRUKTURÁLNÍ NEHLUČNÉ - DOD A POKLÁDKA | M2 | 228.25 | 0 | 0 | OTSKP_2025 ~ 2025 | 0 | 3
PP
VV |  |  |  | "V1a (tl. 0,125m) "607,0*0,125 = 75,875 [A] "V2b 1,5/1,5 (tl. 0,125)" 68,0*0,125 = 8,500 [B] "V4 (tl. 0,125m)" 1151,0*0,125 = 143,875 [C] "Celkem: "A+B+C = 228,250 [D]

## SO 201SO 201
EstiCon |  |  |  | Firma: | [6 empty] | 3
Soupis prací objektu
S | Stavba: | 1603503Otava |  | II/145, přestavba mostů 145-006, 007, 008, Dlouhá Ves |  |  | SO 201 | 0 |  | 0 | 2
O | Objekt: | SO 201 |  | Most přes Otavu | [5 empty] | 0.15 | 2
O1 | Rozpočet: | SO 201 |  | Most přes Otavu | [5 empty] | 0.21
Typ | Poř. číslo | Kód položky | Varianta | Název Položky | MJ | Množství | Cena |  | Cenová soustava
[7 empty] | Jednotková | Celkem
0 | 1 | 2 | 3 | 4 | 5 | 6 | 7 | 8 | 9
SD |  | 0 |  | Všeobecné konstrukce a práce |  |  |  | 0
P | 1 | 015111 |  | POPLATKY ZA LIKVIDACI ODPADŮ NEKONTAMINOVANÝCH - 17 05 04 VYTĚŽENÉ ZEMINY A HORNINY - I. TŘÍDA TĚŽITELNOSTI | T | 6326.76 | 0 | 0 | OTSKP_2025 ~ 2025 | 0 | 3
PP |  |  |  | zemina
VV |  |  |  | "pol.17120 "3163,38*2,0 = 6326,760 [A]
P | 2 | 015330 |  | POPLATKY ZA LIKVIDACI ODPADŮ NEKONTAMINOVANÝCH - 17 05 04 KAMENNÁ SUŤ | T | 197.73 | 0 | 0 | OTSKP_2025 ~ 2025 | 0 | 3
PP
VV |  |  |  | "pol.11329 "76,05*2,6 = 197,730 [A]
P | 3 | 02700R |  | ZAJIŠTĚNÍ VÝKOPU P4 PROTI PŘÍTOKU VODY | KPL | 1 | 0 | 0 |  | 0 | 3
PP |  |  |  | Zajištní výkopu dle zvyklostí zhotovitele (například obetonování stěn výkopu v úrovni pod hladinou vody)
VV |  |  |  | 1 = 1,000 [A]
P | 4 | 02940 |  | OSTATNÍ POŽADAVKY - VYPRACOVÁNÍ DOKUMENTACE | KPL | 1 | 0 | 0 | OTSKP_2025 ~ 2025 | 0 | 3
PP |  |  |  | plán sledování a údržby mostu
P | 5 | 029412 |  | OSTATNÍ POŽADAVKY - VYPRACOVÁNÍ MOSTNÍHO LISTU | KUS | 1 | 0 | 0 | OTSKP_2025 ~ 2025 | 0 | 3
PP |  |  |  | vč. zavedení do systému evidence mostů
P | 6 | 02950 |  | OSTATNÍ POŽADAVKY - POSUDKY, KONTROLY, REVIZNÍ ZPRÁVY | KPL | 1 | 0 | 0 | OTSKP_2025 ~ 2025 | 0 | 3
PP |  |  |  | výpočet zatižitelnosti vč.vyhodnocení
P | 7 | 02953 |  | OSTATNÍ POŽADAVKY - HLAVNÍ MOSTNÍ PROHLÍDKA | KUS | 1 | 0 | 0 | OTSKP_2025 ~ 2025 | 0 | 3
PP |  |  |  | 1 HMP vč.zpřístupnění
SD |  | 1 |  | Zemní práce |  |  |  | 0
P | 8 | 11329 |  | ODSTRANĚNÍ ZPEVNĚNÝCH PLOCH, PŘÍKOPŮ A RIGOLŮ Z LOMOVÉHO KAMENE | M3 | 76.05 | 0 | 0 | OTSKP_2025 ~ 2025 | 0 | 3
PP |  |  |  | vč.odvozu a uložení na skládku
VV |  |  |  | "odstranění zpevnění""boků pracovních plošin - viz zřízení (pol.46251)" 76,05 = 76,050 [A]
P | 9 | 11510R |  | ČERPÁNÍ VODY | KPL | 1 | 0 | 0 |  | 0 | 3
PP |  |  |  | Čerpání vody z výkopů pro pilíře. Délka čerpání dle zhotoveitelm uvažovaného pracovního postupu
VV |  |  |  | 1 = 1,000 [A]
P | 10 | 122738 |  | ODKOPÁVKY A PROKOPÁVKY OBECNÉ TŘ. I, ODVOZ DO 20KM | M3 | 1741.732 | 0 | 0 | OTSKP_2025 ~ 2025 | 0 | 3
PP |  |  |  | vč.odvozu na skládku
VV |  |  |  | "platí pro pil.3 a 4" "odstranění vodotěsného materiálu mezi pažením "207,870 = 207,870 [A] "odstranění pracovních plošin "1701,67-7,2*9,2*1,5-6,2*9,2*1,2 = 1533,862 [B] "Celkem: "A+B = 1741,732 [C]
P | 11 | 131738 |  | HLOUBENÍ JAM ZAPAŽ I NEPAŽ TŘ. I, ODVOZ DO 20KM | M3 | 781.908 | 0 | 0 | OTSKP_2025 ~ 2025 | 0 | 3
PP |  |  |  | vč.odvozu na skládku
VV |  |  |  | "předpoklad 55% objemu" "u pil.3 4 - výkop z pracovní plošiny" "op.1 "(4,5+9,5)*0,5*3,0*18,0 = 378,000 [A] "pil.2 "(40,0+69,8)"m2"*0,5*3,7 = 203,130 [B] "pil.3 "9,2*7,2*3,0 = 198,720 [C] "pil.4 "9,2*6,2*2,5 = 142,600 [D] "op.5 "19,2"m2"*26,0 = 499,200 [E] "Celkem: "(A+B+C+D+E)*0,55 = 781,908 [F]
P | 12 | 131838 |  | HLOUBENÍ JAM ZAPAŽ I NEPAŽ TŘ. II, ODVOZ DO 20KM | M3 | 568.66 | 0 | 0 | OTSKP_2025 ~ 2025 | 0 | 3
PP |  |  |  | vč.odvozu na skládku
VV |  |  |  | "předpoklad 40% objemu" "u pil.3 4 - výkop z pracovní plošiny" "op.1 "(4,5+9,5)*0,5*3,0*18,0 = 378,000 [A] "pil.2 "(40,0+69,8)"m2"*0,5*3,7 = 203,130 [B] "pil.3 "9,2*7,2*3,0 = 198,720 [C] "pil.4 "9,2*6,2*2,5 = 142,600 [D] "op.5 "19,2"m2"*26,0 = 499,200 [E] "Celkem: "(A+B+C+D+E)*0,4 = 568,660 [F]
P | 13 | 131938 |  | HLOUBENÍ JAM ZAPAŽ I NEPAŽ TŘ. III, ODVOZ DO 20KM | M3 | 71.083 | 0 | 0 | OTSKP_2025 ~ 2025 | 0 | 3
PP |  |  |  | vč.odvozu na skládku
VV |  |  |  | "předpoklad 5% objemu" "u pil.3 4 - výkop z pracovní plošiny" "op.1 "(4,5+9,5)*0,5*3,0*18,0 = 378,000 [A] "pil.2 "(40,0+69,8)"m2"*0,5*3,7 = 203,130 [B] "pil.3 "9,2*7,2*3,0 = 198,720 [C] "pil.4 "9,2*6,2*2,5 = 142,600 [D] "op.5 "19,2"m2"*26,0 = 499,200 [E] "Celkem: "(A+B+C+D+E)*0,05 = 71,083 [F]
P | 14 | 17110 |  | ULOŽENÍ SYPANINY DO NÁSYPŮ SE ZHUTNĚNÍM | M3 | 1701.67 | 0 | 0 | OTSKP_2025 ~ 2025 | 0 | 3
PP |  |  |  | pracovní plošiny
VV |  |  |  | "pracovní plošiny" "pro pil.3 "276,4"m2"*1,3 = 359,320 [A] "pro pil.4 "262,5"m2"*1,0 = 262,500 [B] "zpřístupnění plošiny " "pro pil.3 "282,3"m2"*1,0 = 282,300 [C] "pro pil.4 "1063,4"m2"*1,5*0,5 = 797,550 [D] "Celkem: "A+B+C+D = 1701,670 [E]
P | 15 | 17120 |  | ULOŽENÍ SYPANINY DO NÁSYPŮ A NA SKLÁDKY BEZ ZHUTNĚNÍ | M3 | 3163.38 | 0 | 0 | OTSKP_2025 ~ 2025 | 0 | 3
PP |  |  |  | skládka
VV |  |  |  | 1741,73+1421,65 = 3163,380 [A]
P | 16 | 17180 |  | ULOŽENÍ SYPANINY DO NÁSYPŮ Z NAKUPOVANÝCH MATERIÁLŮ | M3 | 193.071 | 0 | 0 | OTSKP_2025 ~ 2025 | 0 | 3
PP
VV |  |  |  | "svahové kužele""a zásyp boků opěr " "op.1 "3,1416*5,0*5,0*3,5/3/2 = 45,815 [A] "op.5 "3,14146*7,5*7,5*5,0/3/2 = 147,256 [B] "Celkem: "A+B = 193,071 [C]
P | 17 | 17481 |  | ZÁSYP JAM A RÝH Z NAKUPOVANÝCH MATERIÁLŮ | M3 | 549.175 | 0 | 0 | OTSKP_2025 ~ 2025 | 0 | 3
PP |  |  |  | zásyp za opěrou a zásyp základu
VV |  |  |  | "odměřeno z Cadu (3D modelu) " "za op.1 "(1,9+2,15)"m2"*12,9 = 52,245 [A] "za op.5 "(13,1+5,74)"m2"*24,0 = 452,160 [B] "Celkem za op.: "A+B = 504,405 [C] "před op.1 "0,74"m2"*14,0 = 10,360 [D] "před op.5 "1,86"m2"*18,5 = 34,410 [E] "Celkem ""před"": "D+E = 44,770 [F] "Celkem: "C+F = 549,175 [G]
P | 18 | 17581 |  | OBSYP POTRUBÍ A OBJEKTŮ Z NAKUPOVANÝCH MATERIÁLŮ | M3 | 27.924 | 0 | 0 | OTSKP_2025 ~ 2025 | 0 | 3
PP |  |  |  | ochranný zásyp s drenážní funkcí
VV |  |  |  | "op.1 "0,6*0,6*12,9 = 4,644 [A] "op.5 "0,6*2,0*19,4 = 23,280 [B] "Celkem: "A+B = 27,924 [C]
SD |  | 2 |  | Základy |  |  |  | 0
P | 19 | 21331 |  | DRENÁŽNÍ VRSTVY Z BETONU MEZEROVITÉHO (DRENÁŽNÍHO) | M3 | 2.907 | 0 | 0 | OTSKP_2025 ~ 2025 | 0 | 3
PP |  |  |  | ochrana drenáže za opěrami
VV |  |  |  | "op.1 "0,3*0,3*12,9 = 1,161 [A] "op.5 "0,3*0,3*19,4 = 1,746 [B] "Celkem: "A+B = 2,907 [C]
P | 20 | 21341 |  | DRENÁŽNÍ VRSTVY Z PLASTBETONU (PLASTMALTY) | M3 | 1.01 | 0 | 0 | OTSKP_2025 ~ 2025 | 0 | 3
PP
VV |  |  |  | "dren.proužek "0,15*0,04*(6,2+89,06)+0,1*0,04*10,4 = 0,613 [A] "okolo trubiček" 0,5*0,45*0,06*15 = 0,203 [B] "okolo odvodňovačů "0,15*0,6*3*0,06*12 = 0,194 [C] "Celkem: "A+B+C = 1,010 [D]
P | 21 | 22694R |  | ZÁPOROVÉ PAŽENÍ Z KOVU DOČASNÉ - ZŘÍZENÍ A ODSTRANĚNÍ | M2 | 368.96 | 0 | 0 |  | 0 | 3
PP |  |  |  | kompletní - VIDITELNÁ POHLEDOVÁ PLOCHA
VV |  |  |  | "op.1 "3,2*10,2+4,0*3,2*0,5*2 = 45,440 [A] "pil.3 "((9,2+7,2)*2+(6,4+4,4)*2)*3,25 = 176,800 [B] "pil.4 "((9,2+7,2)*2+(6,4+3,4)*2)*2,8 = 146,720 [C] "Celkem: "A+B+C = 368,960 [D]
P | 22 | 272325 |  | ZÁKLADY ZE ŽELEZOBETONU DO C30/37 | M3 | 164.9 | 0 | 0 | OTSKP_2025 ~ 2025 | 0 | 3
PP |  |  |  | C30/37 -XA1 vč.bednění, výplně a těsnění pracovních a dilatačních spar, vč.nátěru zasypaných ploch proti zemní vlhkosti
VV |  |  |  | "odměřeno z Cadu (3D modelu) " "op.5 "100,1 = 100,100 [A] "pil.2 "6,0*3,0*1,0 = 18,000 [B] "pil.3 "6,0*4,0*1,2 = 28,800 [C] "pil.4 "6,0*3,0*1,0 = 18,000 [D] "Celkem: "A+B+C+D = 164,900 [E]
P | 23 | 272365 |  | VÝZTUŽ ZÁKLADŮ Z OCELI 10505, B500B | T | 26.384 | 0 | 0 | OTSKP_2025 ~ 2025 | 0 | 3
PP |  |  |  | Odhad 160 kg/m3
VV |  |  |  | 164,9*0,160 = 26,384 [A]
P | 24 | 28999 |  | OPLÁŠTĚNÍ (ZPEVNĚNÍ) Z FÓLIE | M2 | 137.65 | 0 | 0 | OTSKP_2025 ~ 2025 | 0 | 3
PP |  |  |  | těsnící izolační geomembrána
VV |  |  |  | "op.1 "2,7*12,9 = 34,830 [A] "op.5 "5,3*19,4 = 102,820 [B] "Celkem: "A+B = 137,650 [C]
SD |  | 3 |  | Svislé konstrukce |  |  |  | 0
P | 25 | 31717 |  | KOVOVÉ KONSTRUKCE PRO KOTVENÍ ŘÍMSY | KG | 1080 | 0 | 0 | OTSKP_2025 ~ 2025 | 0 | 3
PP |  |  |  | kompletní vč.vrtání a vlepení, po 1m na NK, vč.PKO
VV |  |  |  | "odhad 6 kg/kus" 90*6,0*2 = 1080,000 [A]
P | 26 | 317325 |  | ŘÍMSY ZE ŽELEZOBETONU DO C30/37 (B37) | M3 | 99.986 | 0 | 0 | OTSKP_2025 ~ 2025 | 0 | 3
PP |  |  |  | C30/37 XF4 vč.bednění, vč.výplně a těsnění prac.,smršť. a dilat. spar
VV |  |  |  | "odměřeno z Cadu (3D modelu) " "levá (chodníková) "60,3+202,586"m2"*0,05 = 70,429 [A] "pravá "27,1+49,143"m2"*0,05 = 29,557 [B] "Celkem: "A+B = 99,986 [C]
P | 27 | 317365 |  | VÝZTUŽ ŘÍMS Z OCELI 10505, B500B | T | 15.998 | 0 | 0 | OTSKP_2025 ~ 2025 | 0 | 3
PP |  |  |  | Odhad 160 kg/m3
VV |  |  |  | 99,986*0,160 = 15,998 [A]
P | 28 | 333325 |  | MOSTNÍ OPĚRY A KŘÍDLA ZE ŽELEZOVÉHO BETONU DO C30/37 | M3 | 249.81 | 0 | 0 | OTSKP_2025 ~ 2025 | 0 | 3
PP |  |  |  | C30/37 -XF4 vč.bednění, výplně a těsnění pracovních a dilatačních spar, vč.nátěru zasypaných ploch proti zemní vlhkosti, vč.odvodnění úl.prahu na křídle - letopočet dokončení stavby vložením šablony do bednění
VV |  |  |  | "odměřeno z Cadu (3D modelu) " "op.1 "91,42 = 91,420 [A] "op.5 "258,49-100,1 = 158,390 [B] "Celkem: "A+B = 249,810 [C]
P | 29 | 333365 |  | VÝZTUŽ MOSTNÍCH OPĚR A KŘÍDEL Z OCELI 10505, B500B | T | 34.973 | 0 | 0 | OTSKP_2025 ~ 2025 | 0 | 3
PP |  |  |  | Odhad 140 kg/m3
VV |  |  |  | 249,81*0,140 = 34,973 [A]
P | 30 | 334326 |  | MOSTNÍ PILÍŘE A STATIVA ZE ŽELEZOVÉHO BETONU DO C40/50 (B50) | M3 | 19.134 | 0 | 0 | OTSKP_2025 ~ 2025 | 0 | 3
PP |  |  |  | C35/45 -XF3 vč.bednění, výplně a těsnění pracovních a dilatačních spar, vč.nátěru zasypaných ploch proti zemní vlhkosti
VV |  |  |  | "pil.2 "3,1416*0,7*0,7*2,98 = 4,587 [A] "pil.3 "3,1416*0,7*0,7*4,78 = 7,358 [B] "pil.4 "3,1416*0,7*0,7*4,67 = 7,189 [C] "Celkem: "A+B+C = 19,134 [D]
P | 31 | 334365 |  | VÝZTUŽ MOSTNÍCH PILÍŘŮ A STATIV Z OCELI 10505, B500B | T | 3.827 | 0 | 0 | OTSKP_2025 ~ 2025 | 0 | 3
PP |  |  |  | Odhad 200 kg/m3
VV |  |  |  | 19,134*0,200 = 3,827 [A]
SD |  | 4 |  | Vodorovné konstrukce |  |  |  | 0
P | 32 | 421336 |  | MOSTNÍ NOSNÉ DESKOVÉ KONSTRUKCE Z PŘEDPJATÉHO BETONU C40/50 | M3 | 999.3 | 0 | 0 | OTSKP_2025 ~ 2025 | 0 | 3
PP |  |  |  | C35/45 -XF2 vč.bednění, výplně a těsnění pracovních a dilatačních spar, vč.podpěrné konstrukce
VV |  |  |  | "odměřeno z Cadu (3D modelu) " 999,3 = 999,300 [A]
P | 33 | 421365 |  | VÝZTUŽ MOSTNÍ DESKOVÉ KONSTRUKCE Z OCELI 10505 | T | 134.906 | 0 | 0 | OTSKP_2025 ~ 2025 | 0 | 3
PP |  |  |  | odhad 135 kg/m3
VV |  |  |  | 999,3*0,135 = 134,906 [A]
P | 34 | 421373 |  | VÝZTUŽ MOST NOSNÉ DESK KONSTR PŘEDP Z LAN PRO VNITŘ PŘEDPJ | T | 27.908 | 0 | 0 | OTSKP_2025 ~ 2025 | 0 | 3
PP |  |  |  | 19-ti lanové kabely z oceli Y1860 S7-15.7 (150 mm2) s velmi nízkou relaxací odhad 25 kg/m2
VV |  |  |  | 1116,3"m2"*0,025 = 27,908 [A]
P | 35 | 428731 |  | KALOTOVÉ LOŽISKO PRO ZATÍŽ. DO 5MN, VŠESMĚRNÉ | KUS | 3 | 0 | 0 | OTSKP_2025 ~ 2025 | 0 | 3
PP |  |  |  | NGa
VV |  |  |  | "op.1 "1 = 1,000 [A] "op.4 "2 = 2,000 [B] "Celkem: "A+B = 3,000 [C]
P | 36 | 428732 |  | KALOTOVÉ LOŽISKO PRO ZATÍŽ. DO 5MN, JEDNOSMĚRNÉ | KUS | 2 | 0 | 0 | OTSKP_2025 ~ 2025 | 0 | 3
PP
VV |  |  |  | "op.1 "1 = 1,000 [A] "op.4 "1 = 1,000 [B] "Celkem: "A+B = 2,000 [C]
P | 37 | 428751 |  | KALOTOVÉ LOŽISKO PRO ZATÍŽ. DO 15MN, VŠESMĚRNÉ | KUS | 2 | 0 | 0 | OTSKP_2025 ~ 2025 | 0 | 3
PP
VV |  |  |  | "pil.2 "1 = 1,000 [A] "pil.4 "1 = 1,000 [B] "Celkem: "A+B = 2,000 [C]
P | 38 | 45131 |  | PODKL A VÝPLŇ VRSTVY Z PROST BET | M3 | 16.8 | 0 | 0 | OTSKP_2025 ~ 2025 | 0 | 3
PP |  |  |  | Betonová plomba proti vztlaku vody u pilířů P3 a P4
VV |  |  |  | 16,8 = 16,800 [A]
P | 39 | 451312 |  | PODKLADNÍ A VÝPLŇOVÉ VRSTVY Z PROSTÉHO BETONU C12/15 | M3 | 48.285 | 0 | 0 | OTSKP_2025 ~ 2025 | 0 | 3
PP |  |  |  | C12/15 X0 - podkladní beton
VV |  |  |  | "pil.2 "8,0*5,0*0,15 = 6,000 [A] "pil.3 "6,0*4,0*0,15 = 3,600 [B] "pil.4 "6,0*3,0*0,15 = 2,700 [C] "op.5 "7,0*23,2*0,15 = 24,360 [D] "pod drenáží" "op.1 "0,3*1,5*12,9 = 5,805 [E] "op.5"0,3*1,0*19,4 = 5,820 [F] "Celkem: "A+B+C+D+E+F = 48,285 [G]
P | 40 | 451314 |  | PODKLADNÍ A VÝPLŇOVÉ VRSTVY Z PROSTÉHO BETONU C25/30 | M3 | 42.4 | 0 | 0 | OTSKP_2025 ~ 2025 | 0 | 3
PP |  |  |  | C25/30 XA1 - výměna podloží
VV |  |  |  | "op.1 "(4,5*15,9+2,5*4,1+2,5*1,2)*0,5 = 42,400 [A]
P | 41 | 45131A |  | PODKLADNÍ A VÝPLŇOVÉ VRSTVY Z PROSTÉHO BETONU C20/25 | M3 | 17.409 | 0 | 0 | OTSKP_2025 ~ 2025 | 0 | 3
PP |  |  |  | C20/25n XF3 - lože dlažeb
VV |  |  |  | "podél křídel op.1 "(8,9*0,5+7,7*1,5)*0,15 = 2,400 [A] "před op.1 "62,0"m2"*0,15 = 9,300 [B] "zádlažba op.1 "3,0*2,35*0,15 = 1,058 [D] "op.5 - podél křídel a před op.5 "21,55*0,15 = 3,233 [C] "zádlažba op.5 "(3,0*2,35+3,0*0,8)*0,15 = 1,418 [E] "Celkem: "A+B+D+C+E = 17,409 [F]
P | 42 | 45157 |  | PODKLADNÍ A VÝPLŇOVÉ VRSTVY Z KAMENIVA TĚŽENÉHO | M3 | 41.295 | 0 | 0 | OTSKP_2025 ~ 2025 | 0 | 3
PP |  |  |  | ochrana geomembrány (těsnící fólie) tl.150 mm nad i pod
VV |  |  |  | "op.1 "(0,15+0,15)*2,7*12,9 = 10,449 [A] "op.5 "(0,15+0,15)*5,3*19,4 = 30,846 [B] "Celkem: "A+B = 41,295 [C]
P | 43 | 45168 |  | PODKL A VÝPLŇ VRSTVY Z NEPROPUSTNÉ ZEMINY | M3 | 207.872 | 0 | 0 | OTSKP_2025 ~ 2025 | 0 | 3
PP |  |  |  | vodotěsný materiál
VV |  |  |  | "výplň mezi pažením u pil.3 a pil.4" "pil.3 "38,08"m2"*3,05 = 116,144 [A] "pil.4 "35,28"m2"*2,6 = 91,728 [B] "Celkem: "A+B = 207,872 [C]
P | 44 | 45860 |  | VÝPLŇ ZA OPĚRAMI A ZDMI Z MEZEROVITÉHO BETONU | M3 | 110.68 | 0 | 0 | OTSKP_2025 ~ 2025 | 0 | 3
PP |  |  |  | přechodový klín
VV |  |  |  | "odměřeno z Cadu " "op.1 "1,7"m2"*12,9 = 21,930 [A] "op.5 "3,55"m2"*25,0 = 88,750 [B] "Celkem: "A+B = 110,680 [C]
P | 45 | 46251 |  | ZÁHOZ Z LOMOVÉHO KAMENE | M3 | 76.05 | 0 | 0 | OTSKP_2025 ~ 2025 | 0 | 3
PP |  |  |  | těžký kamenný zához
VV |  |  |  | "boky pracovních plošin" "pil.3 "61,0"m"*1,3*0,5 = 39,650 [A] "pil.4 "56,0"m"*1,3*0,5 = 36,400 [B] "Celkem: "A+B = 76,050 [C]
P | 46 | 46321 |  | ROVNANINA Z LOMOVÉHO KAMENE | M3 | 18.816 | 0 | 0 | OTSKP_2025 ~ 2025 | 0 | 3
PP
VV |  |  |  | "zakončení dlažby u koryta op.1 "13,44"m2"*1,4 = 18,816 [A]
P | 47 | 465512 |  | DLAŽBY Z LOMOVÉHO KAMENE NA MC | M3 | 23.21 | 0 | 0 | OTSKP_2025 ~ 2025 | 0 | 3
PP |  |  |  | dlažba tl.200 mm do betonu
VV |  |  |  | "podél křídel op.1 "(8,9*0,5+7,7*1,5)*0,2 = 3,200 [A] "před op.1 "62,0"m2"*0,2 = 12,400 [B] "zádlažba op.1 "3,0*2,35*0,2 = 1,410 [D] "op.5 - podél křídel a před op.5 "21,55"m2"*0,2 = 4,310 [C] "zádlažba op.5 "(3,0*2,35+3,0*0,8)*0,2 = 1,890 [E] "Celkem: "A+B+D+C+E = 23,210 [F]
SD |  | 5 |  | Komunikace |  |  |  | 0
P | 48 | 572214 |  | SPOJOVACÍ POSTŘIK Z MODIFIK EMULZE DO 0,5KG/M2 | M2 | 1842.8 | 0 | 0 | OTSKP_2025 ~ 2025 | 0 | 3
PP |  |  |  | PS-CP 0,35 kg/m2
VV |  |  |  | "odměřeno z Cadu (3D modelu) - na konec ZZ" 2*921,4"m2" = 1842,800 [A]
P | 49 | 574B34 |  | ASFALTOVÝ BETON PRO OBRUSNÉ VRSTVY MODIFIK ACO 11+ TL. 40MM | M2 | 921.4 | 0 | 0 | OTSKP_2025 ~ 2025 | 0 | 3
PP |  |  |  | ACO 11+
VV |  |  |  | "odměřeno z Cadu (3D modelu) - na konec ZZ" 921,4"m2" = 921,400 [A]
P | 50 | 574D46 |  | ASFALTOVÝ BETON PRO LOŽNÍ VRSTVY MODIFIK ACL 16+, 16S TL. 50MM | M2 | 921.4 | 0 | 0 | OTSKP_2025 ~ 2025 | 0 | 3
PP |  |  |  | ACL 16+
VV |  |  |  | "odměřeno z Cadu (3D modelu) - na konec ZZ" 921,4"m2" = 921,400 [B]
P | 51 | 575F53 |  | LITÝ ASFALT MA IV (OCHRANA MOSTNÍ IZOLACE) 11 TL. 40MM MODIFIK | M2 | 921.4 | 0 | 0 | OTSKP_2025 ~ 2025 | 0 | 3
PP |  |  |  | MA 11 IV
VV |  |  |  | "odměřeno z Cadu (3D modelu) - na konec ZZ" 921,4"m2" = 921,400 [A]
SD |  | 7 |  | Přidružená stavební výroba |  |  |  | 0
P | 52 | 711442 |  | IZOLACE MOSTOVEK CELOPLOŠNÁ ASFALTOVÝMI PÁSY S PEČETÍCÍ VRSTVOU | M2 | 1244.003 | 0 | 0 | OTSKP_2025 ~ 2025 | 0 | 3
PP
VV |  |  |  | "odměřeno z Cadu (3D modelu)" "plocha NK "1116,3"m2" = 1116,300 [A] "záv.zídky "0,95*(13,9+19,85) = 32,063 [B] "rub opěr "12,9*2,0+19,4*3,6 = 95,640 [C] "Celkem: "A+B+C = 1244,003 [D]
P | 53 | 711502 |  | OCHRANA IZOLACE NA POVRCHU ASFALTOVÝMI PÁSY | M2 | 254.52 | 0 | 0 | OTSKP_2025 ~ 2025 | 0 | 3
PP |  |  |  | pod římsou - s vhodnou kovovou vložkou
VV |  |  |  | (2,15+0,65)*(89,0+0,95*2) = 254,520 [A]
P | 54 | 711509 |  | OCHRANA IZOLACE NA POVRCHU TEXTILIÍ | M2 | 95.64 | 0 | 0 | OTSKP_2025 ~ 2025 | 0 | 3
PP |  |  |  | netkaná geotextilie
VV |  |  |  | "ochrana rubu opěr "12,9*2,0+19,4*3,6 = 95,640 [A]
P | 55 | 78382 |  | NÁTĚRY BETON KONSTR TYP S2 (OS-B) | M2 | 102.369 | 0 | 0 | OTSKP_2025 ~ 2025 | 0 | 3
PP
VV |  |  |  | "čela NK " (1,15+0,3)*(14,02+19,71) = 48,909 [A] "kraje NK" (0,15+0,15)*89,1*2 = 53,460 [B] "Celkem: "A+B = 102,369 [C]
P | 56 | 78383 |  | NÁTĚRY BETON KONSTR TYP S4 (OS-C) | M2 | 60.21 | 0 | 0 | OTSKP_2025 ~ 2025 | 0 | 3
PP
VV |  |  |  | "kraje říms" (0,15+0,15)*(101,7+99,0) = 60,210 [A]
SD |  | 8 |  | Potrubí |  |  |  | 0
P | 57 | 87533 |  | POTRUBÍ DREN Z TRUB PLAST DN DO 150MM | M | 36.52 | 0 | 0 | OTSKP_2025 ~ 2025 | 0 | 3
PP |  |  |  | drenáž za opěrou - vyvedena skrz opěry nebo křídla do koryta
VV |  |  |  | "op.1 "14,06 = 14,060 [A] "op.5 "19,86+2,6 = 22,460 [B] "Celkem: "A+B = 36,520 [C]
P | 58 | 87633 |  | CHRÁNIČKY Z TRUB PLASTOVÝCH DN DO 150MM | M | 215.4 | 0 | 0 | OTSKP_2025 ~ 2025 | 0 | 3
PP |  |  |  | 125/108 vč.zatahovacího lanka
VV |  |  |  | "v levé římse "(101,7+3,0*2)*2 = 215,400 [A]
P | 59 | 87634 |  | CHRÁNIČKY Z TRUB PLASTOVÝCH DN DO 200MM | M | 3.1 | 0 | 0 | OTSKP_2025 ~ 2025 | 0 | 3
PP |  |  |  | prostup drenáže
VV |  |  |  | "skrz křídlo op.1 "0,6 = 0,600 [A] "skrz dřík op.5" 2,5 = 2,500 [B] "Celkem: "A+B = 3,100 [C]
SD |  | 9 |  | Ostatní konstrukce a práce |  |  |  | 0
P | 60 | 9112B1 |  | ZÁBRADLÍ MOSTNÍ SE SVISLOU VÝPLNÍ - DODÁVKA A MONTÁŽ | M | 101.7 | 0 | 0 | OTSKP_2025 ~ 2025 | 0 | 3
PP |  |  |  | Kompletní vč.kotvení do římsy, plastmalty a PKO
VV |  |  |  | "levá (chodníková) římsa "101,7 = 101,700 [A]
P | 61 | 9113B1 |  | SVODIDLO OCEL SILNIČ JEDNOSTR, ÚROVEŇ ZADRŽ H1 -DODÁVKA A MONTÁŽ | M | 56 | 0 | 0 | OTSKP_2025 ~ 2025 | 0 | 3
PP |  |  |  | kompletní - vč.napojení na svodidlo v trase
VV |  |  |  | "levá (chodníková) římsa -""za mostem "28,0 = 28,000 [A] "pravá římsa - za mostem "28,0 = 28,000 [B] "Celkem: "A+B = 56,000 [C]
P | 62 | 9113C1 |  | SVODIDLO OCEL SILNIČ JEDNOSTR, ÚROVEŇ ZADRŽ H2 - DODÁVKA A MONTÁŽ | M | 8 | 0 | 0 | OTSKP_2025 ~ 2025 | 0 | 3
PP |  |  |  | kompletní - krátký náběh
VV |  |  |  | "levá (chodníková) římsa - před mostem "8,0 = 8,000 [A]
P | 63 | 9115C1 |  | SVODIDLO OCEL MOSTNÍ JEDNOSTR, ÚROVEŇ ZADRŽ H2 - DODÁVKA A MONTÁŽ | M | 101 | 0 | 0 | OTSKP_2025 ~ 2025 | 0 | 3
PP |  |  |  | Kompletní vč.kotvení do římsy, plastmalty a PKO
VV |  |  |  | "levá (chodníková) římsa "101,0 = 101,000 [A]
P | 64 | 9117C1 |  | SVOD OCEL ZÁBRADEL ÚROVEŇ ZADRŽ H2 - DODÁVKA A MONTÁŽ | M | 99 | 0 | 0 | OTSKP_2025 ~ 2025 | 0 | 3
PP |  |  |  | Kompletní vč.kotvení do římsy, plastmalty a PKO
VV |  |  |  | "pravá římsa "99,0 = 99,000 [A]
P | 65 | 91345 |  | NIVELAČNÍ ZNAČKY KOVOVÉ | KUS | 22 | 0 | 0 | OTSKP_2025 ~ 2025 | 0 | 3
PP |  |  |  | kompletní
VV |  |  |  | "čepová - opěry "2+2 = 4,000 [A] "hřebová - římsy "9*2 = 18,000 [B] "Celkem: "A+B = 22,000 [C]
P | 66 | 91355 |  | EVIDENČNÍ ČÍSLO MOSTU | KUS | 2 | 0 | 0 | OTSKP_2025 ~ 2025 | 0 | 3
PP |  |  |  | kompletní vč.sloupku a ukotvení
P | 67 | 917223 |  | SILNIČNÍ A CHODNÍKOVÉ OBRUBY Z BETONOVÝCH OBRUBNÍKŮ ŠÍŘ 100MM | M | 75.8 | 0 | 0 | OTSKP_2025 ~ 2025 | 0 | 3
PP |  |  |  | vč.bet.lože s opěrou
VV |  |  |  | "podél dlažby mimo komunikaci " "op.1 "(2,3+3,0+16,5)+9,6 = 31,400 [A] "op.5 "(0,8+3,0+8,6)+19,2+(2,3+3,0+7,5) = 44,400 [B] "Celkem: "A+B = 75,800 [C]
P | 68 | 917224 |  | SILNIČNÍ A CHODNÍKOVÉ OBRUBY Z BETONOVÝCH OBRUBNÍKŮ ŠÍŘ 150MM | M | 9 | 0 | 0 | OTSKP_2025 ~ 2025 | 0 | 3
PP |  |  |  | vč.bet.lože s opěrou
VV |  |  |  | "podél zádlažby u komunikace" 3,0*3 = 9,000 [A]
P | 69 | 931325 |  | TĚSNĚNÍ DILATAČ SPAR ASF ZÁLIVKOU MODIFIK PRŮŘ DO 600MM2 | M | 387 | 0 | 0 | OTSKP_2025 ~ 2025 | 0 | 3
PP
VV |  |  |  | "podél říms a obrubníků "101,0+99,0+3,0*3 = 209,000 [A] "podél NK - spodní " 89,0*2 = 178,000 [B] "Celkem: "A+B = 387,000 [C]
P | 70 | 93152 |  | MOSTNÍ ZÁVĚRY POVRCHOVÉ POSUN DO 100MM | M | 35.21 | 0 | 0 | OTSKP_2025 ~ 2025 | 0 | 3
PP |  |  |  | +-40 mm mostní závěry hybridní se sníženou hlučností
VV |  |  |  | "op.1 "14,76 = 14,760 [B] "op.5 "20,45 = 20,450 [A] "Celkem: "B+A = 35,210 [C]
P | 71 | 93311 |  | ZATĚŽOVACÍ ZKOUŠKA MOSTU STATICKÁ 1. POLE DO 300M2 | KUS | 1 | 0 | 0 | OTSKP_2025 ~ 2025 | 0 | 3
PP |  |  |  | kompletní vč.všech zatěžovacích stavů
P | 72 | 936532 |  | MOSTNÍ ODVODŇOVACÍ SOUPRAVA 300/500 | KUS | 12 | 0 | 0 | OTSKP_2025 ~ 2025 | 0 | 3
PP |  |  |  | kompletní
VV |  |  |  | 11+1 = 12,000 [A]
P | 73 | 936541 |  | MOSTNÍ ODVODŇOVACÍ TRUBKA (POVRCHŮ IZOLACE) Z NEREZ OCELI | KUS | 15 | 0 | 0 | OTSKP_2025 ~ 2025 | 0 | 3
PP |  |  |  | kompletní
VV |  |  |  | 12+1+2 = 15,000 [A]

## SO 202SO 202
EstiCon |  |  |  | Firma: | [6 empty] | 3
Soupis prací objektu
S | Stavba: | 1603503Otava |  | II/145, přestavba mostů 145-006, 007, 008, Dlouhá Ves |  |  | SO 202 | 0 |  | 0 | 2
O | Objekt: | SO 202 |  | Opěrná zeď směr Hartmanice | [5 empty] | 0.15 | 2
O1 | Rozpočet: | SO 202 |  | Opěrná zeď směr Hartmanice | [5 empty] | 0.21
Typ | Poř. číslo | Kód položky | Varianta | Název Položky | MJ | Množství | Cena |  | Cenová soustava
[7 empty] | Jednotková | Celkem
0 | 1 | 2 | 3 | 4 | 5 | 6 | 7 | 8 | 9
SD |  | 0 |  | Všeobecné konstrukce a práce |  |  |  | 0
P | 1 | 015111 |  | POPLATKY ZA LIKVIDACI ODPADŮ NEKONTAMINOVANÝCH - 17 05 04 VYTĚŽENÉ ZEMINY A HORNINY - I. TŘÍDA TĚŽITELNOSTI | T | 1992.6 | 0 | 0 | OTSKP_2025 ~ 2025 | 0 | 3
PP
VV |  |  |  | "pol.17120 "996,3*2,0 = 1992,600 [A]
SD |  | 1 |  | Zemní práce |  |  |  | 0
P | 2 | 131738 |  | HLOUBENÍ JAM ZAPAŽ I NEPAŽ TŘ. I, ODVOZ DO 20KM | M3 | 547.965 | 0 | 0 | OTSKP_2025 ~ 2025 | 0 | 3
PP |  |  |  | vč.odvozu na skládku
VV |  |  |  | "předpoklad 55% objemu" (2,7*3,7*95,0+1,4*4,5*0,5*15,0)*0,55 = 547,965 [A]
P | 3 | 131838 |  | HLOUBENÍ JAM ZAPAŽ I NEPAŽ TŘ. II, ODVOZ DO 20KM | M3 | 398.52 | 0 | 0 | OTSKP_2025 ~ 2025 | 0 | 3
PP |  |  |  | vč.odvozu na skládku
VV |  |  |  | "předpoklad 40% objemu" (2,7*3,7*95,0+1,4*4,5*0,5*15,0)*0,4 = 398,520 [A]
P | 4 | 131938 |  | HLOUBENÍ JAM ZAPAŽ I NEPAŽ TŘ. III, ODVOZ DO 20KM | M3 | 49.815 | 0 | 0 | OTSKP_2025 ~ 2025 | 0 | 3
PP |  |  |  | vč.odvozu na skládku
VV |  |  |  | "předpoklad 5% objemu" (2,7*3,7*95,0+1,4*4,5*0,5*15,0)*0,05 = 49,815 [A]
P | 5 | 17120 |  | ULOŽENÍ SYPANINY DO NÁSYPŮ A NA SKLÁDKY BEZ ZHUTNĚNÍ | M3 | 996.3 | 0 | 0 | OTSKP_2025 ~ 2025 | 0 | 3
PP |  |  |  | skládka
VV |  |  |  | 996,3 = 996,300 [A]
P | 6 | 17180 |  | ULOŽENÍ SYPANINY DO NÁSYPŮ Z NAKUPOVANÝCH MATERIÁLŮ | M3 | 11.31 | 0 | 0 | OTSKP_2025 ~ 2025 | 0 | 3
PP
VV |  |  |  | "svahový kužel " 3,1416*4,0*4,0*2,7/3/4 = 11,310 [A]
P | 7 | 17481 |  | ZÁSYP JAM A RÝH Z NAKUPOVANÝCH MATERIÁLŮ | M3 | 427.5 | 0 | 0 | OTSKP_2025 ~ 2025 | 0 | 3
PP |  |  |  | zásyp za opěrou a zásyp základu
VV |  |  |  | "odměřeno z Cadu " (1,0+3,5)"m2"*95,0 = 427,500 [A]
P | 8 | 17581 |  | OBSYP POTRUBÍ A OBJEKTŮ Z NAKUPOVANÝCH MATERIÁLŮ | M3 | 19.95 | 0 | 0 | OTSKP_2025 ~ 2025 | 0 | 3
PP |  |  |  | ochranný zásyp s drenážní funkcí
VV |  |  |  | 0,21"m2"*95,0 = 19,950 [A]
SD |  | 2 |  | Základy |  |  |  | 0
P | 9 | 21331 |  | DRENÁŽNÍ VRSTVY Z BETONU MEZEROVITÉHO (DRENÁŽNÍHO) | M3 | 8.55 | 0 | 0 | OTSKP_2025 ~ 2025 | 0 | 3
PP |  |  |  | ochrana drenáže za opěrami
VV |  |  |  | 0,3*0,3*95,0 = 8,550 [A]
P | 10 | 22694R |  | ZÁPOROVÉ PAŽENÍ Z KOVU DOČASNÉ - ZŘÍZENÍ A ODSTRANĚNÍ | M2 | 278.1 | 0 | 0 |  | 0 | 3
PP |  |  |  | kompletní - VIDITELNÁ POHLEDOVÁ PLOCHA
VV |  |  |  | 2,7*103,0 = 278,100 [A]
P | 11 | 227831 |  | MIKROPILOTY KOMPLET D DO 150MM NA POVRCHU | M | 1235 | 0 | 0 | OTSKP_2025 ~ 2025 | 0 | 3
PP |  |  |  | kompletní s roznášecí hlavou
VV |  |  |  | 6,5*(2*19+2*20+2*20+2*18+2*18) = 1235,000 [A]
P | 12 | 26175 |  | VRTY PRO KOTV, INJEKT, MIKROPIL NA POVR TŘ I A II D DO 300MM | M | 950 | 0 | 0 | OTSKP_2025 ~ 2025 | 0 | 3
PP
VV |  |  |  | (6,0-1,0)*190 = 950,000 [A]
P | 13 | 26185 |  | VRT PRO KOTV, INJEK, MIKROPIL NA POVR TŘ III A IV D DO 300MM | M | 190 | 0 | 0 | OTSKP_2025 ~ 2025 | 0 | 3
PP |  |  |  | vetknutí do skalního podloží přední řada odkloněna o 15 st.od svislice
VV |  |  |  | "odhad 1 m" 1,0*190 = 190,000 [A]
P | 14 | 272325 |  | ZÁKLADY ZE ŽELEZOBETONU DO C30/37 | M3 | 184.348 | 0 | 0 | OTSKP_2025 ~ 2025 | 0 | 3
PP |  |  |  | C30/37 -XA1 vč.bednění, výplně a těsnění pracovních a dilatačních spar, vč.nátěru zasypaných ploch proti zemní vlhkosti
VV |  |  |  | (0,765*1,7+0,8*0,8)*95,0 = 184,348 [A]
P | 15 | 272365 |  | VÝZTUŽ ZÁKLADŮ Z OCELI 10505, B500B | T | 29.336 | 0 | 0 | OTSKP_2025 ~ 2025 | 0 | 3
PP |  |  |  | Odhad 160 kg/m3
VV |  |  |  | 183,348*0,160 = 29,336 [A]
P | 16 | 28999 |  | OPLÁŠTĚNÍ (ZPEVNĚNÍ) Z FÓLIE | M2 | 256.5 | 0 | 0 | OTSKP_2025 ~ 2025 | 0 | 3
PP |  |  |  | těsnící izolační geomembrána
VV |  |  |  | 2,7*95,0 = 256,500 [A]
SD |  | 3 |  | Svislé konstrukce |  |  |  | 0
P | 17 | 317325 |  | ŘÍMSY ZE ŽELEZOBETONU DO C30/37 (B37) | M3 | 32.447 | 0 | 0 | OTSKP_2025 ~ 2025 | 0 | 3
PP |  |  |  | C30/37 XF4 vč.bednění, vč.výplně a těsnění prac.,smršť. a dilat. spar, kotveno z dříku beton.výztuží
VV |  |  |  | 0,353"m2"*95,0 = 33,535 [A] "odpočet nátoky "-0,17*0,8*0,4*20 = -1,088 [B] "Celkem: "A+B = 32,447 [C]
P | 18 | 317365 |  | VÝZTUŽ ŘÍMS Z OCELI 10505, B500B | T | 5.192 | 0 | 0 | OTSKP_2025 ~ 2025 | 0 | 3
PP |  |  |  | odhad 160 kg/m3
VV |  |  |  | 32,447*0,160 = 5,192 [A]
P | 19 | 327325 |  | ZDI OPĚRNÉ, ZÁRUBNÍ, NÁBŘEŽNÍ ZE ŽELEZOVÉHO BETONU DO C30/37 (B37) | M3 | 94.6 | 0 | 0 | OTSKP_2025 ~ 2025 | 0 | 3
PP |  |  |  | C30/37 -XF4 vč.bednění, výplně a těsnění pracovních a dilatačních spar, vč.nátěru zasypaných ploch proti zemní vlhkosti, na dříku - letopočet dokončení stavby vložením šablony do bednění
VV |  |  |  | 189,2"m2"*0,5 = 94,600 [A]
P | 20 | 327365 |  | VÝZTUŽ ZDÍ OPĚRNÝCH, ZÁRUBNÍCH, NÁBŘEŽNÍCH Z OCELI 10505 | T | 16.082 | 0 | 0 | OTSKP_2025 ~ 2025 | 0 | 3
PP |  |  |  | odhad 170 kg/m3
VV |  |  |  | 94,6*0,170 = 16,082 [A]
SD |  | 4 |  | Vodorovné konstrukce |  |  |  | 0
P | 21 | 451312 |  | PODKLADNÍ A VÝPLŇOVÉ VRSTVY Z PROSTÉHO BETONU C12/15 | M3 | 96.81 | 0 | 0 | OTSKP_2025 ~ 2025 | 0 | 3
PP |  |  |  | C12/15 X0 - podkladní beton
VV |  |  |  | "pod základem "4,15*96,0*0,15 = 59,760 [A] "pod drenáží" 0,3*1,3*95,0 = 37,050 [B] "Celkem: "A+B = 96,810 [C]
P | 22 | 451314 |  | PODKLADNÍ A VÝPLŇOVÉ VRSTVY Z PROSTÉHO BETONU C25/30 | M3 | 61.75 | 0 | 0 | OTSKP_2025 ~ 2025 | 0 | 3
PP |  |  |  | C25/30 XA1 - výplňový beton
VV |  |  |  | "před zdí "0,65"m2"*95,0 = 61,750 [A]
P | 23 | 45157 |  | PODKLADNÍ A VÝPLŇOVÉ VRSTVY Z KAMENIVA TĚŽENÉHO | M3 | 76.95 | 0 | 0 | OTSKP_2025 ~ 2025 | 0 | 3
PP |  |  |  | ochrana geomembrány (těsnící fólie) tl.150 mm nad i pod
VV |  |  |  | (0,15+0,15)*2,7*95,0 = 76,950 [A]
P | 24 | 46251 |  | ZÁHOZ Z LOMOVÉHO KAMENE | M3 | 95 | 0 | 0 | OTSKP_2025 ~ 2025 | 0 | 3
PP |  |  |  | těžký kamenný zához
VV |  |  |  | 1,0*1,0*95,0 = 95,000 [A]
SD |  | 7 |  | Přidružená stavební výroba |  |  |  | 0
P | 25 | 711112 |  | IZOLACE BĚŽNÝCH KONSTRUKCÍ PROTI ZEMNÍ VLHKOSTI ASFALTOVÝMI PÁSY | M2 | 190 | 0 | 0 | OTSKP_2025 ~ 2025 | 0 | 3
PP
VV |  |  |  | "líc zdi "2,0*95,0 = 190,000 [A]
P | 26 | 711509 |  | OCHRANA IZOLACE NA POVRCHU TEXTILIÍ | M2 | 636.5 | 0 | 0 | OTSKP_2025 ~ 2025 | 0 | 3
PP |  |  |  | netkaná geotextilie
VV |  |  |  | "rub zdi "4,7*95,0 = 446,500 [A] "líc zdi "2,0*95,0 = 190,000 [B] "Celkem: "A+B = 636,500 [C]
P | 27 | 78383 |  | NÁTĚRY BETON KONSTR TYP S4 (OS-C) | M2 | 28.5 | 0 | 0 | OTSKP_2025 ~ 2025 | 0 | 3
PP
VV |  |  |  | "kraje říms" (0,15+0,15)*95,0 = 28,500 [A]
SD |  | 8 |  | Potrubí |  |  |  | 0
P | 28 | 87533 |  | POTRUBÍ DREN Z TRUB PLAST DN DO 150MM | M | 99.8 | 0 | 0 | OTSKP_2025 ~ 2025 | 0 | 3
PP |  |  |  | drenáž za opěrou - vyvedena skrz dřík na terén
VV |  |  |  | 95,0+6*0,8 = 99,800 [A]
P | 29 | 87634 |  | CHRÁNIČKY Z TRUB PLASTOVÝCH DN DO 200MM | M | 3 | 0 | 0 | OTSKP_2025 ~ 2025 | 0 | 3
PP |  |  |  | prostup drenáže
VV |  |  |  | "skrz dřík " 0,5*6 = 3,000 [A]
P | 30 | 87659 |  | CHRÁNIČKY Z TRUB PLAST DN DO 700MM | M | 0.5 | 0 | 0 | OTSKP_2025 ~ 2025 | 0 | 3
PP |  |  |  | prostup propustku
VV |  |  |  | "skrz dřík" 0,5 = 0,500 [A]
SD |  | 9 |  | Ostatní konstrukce a práce |  |  |  | 0
P | 31 | 9113B1 |  | SVODIDLO OCEL SILNIČ JEDNOSTR, ÚROVEŇ ZADRŽ H1 -DODÁVKA A MONTÁŽ | M | 10 | 0 | 0 | OTSKP_2025 ~ 2025 | 0 | 3
PP |  |  |  | kompletní - vč.napojení na svodidlo v trase
VV |  |  |  | 10,0 = 10,000 [A]
P | 32 | 9117C1 |  | SVOD OCEL ZÁBRADEL ÚROVEŇ ZADRŽ H2 - DODÁVKA A MONTÁŽ | M | 95 | 0 | 0 | OTSKP_2025 ~ 2025 | 0 | 3
PP |  |  |  | Kompletní vč.kotvení do římsy, plastmalty a PKO
VV |  |  |  | 95,0 = 95,000 [A]
P | 33 | 91345 |  | NIVELAČNÍ ZNAČKY KOVOVÉ | KUS | 10 | 0 | 0 | OTSKP_2025 ~ 2025 | 0 | 3
PP |  |  |  | kompletní
VV |  |  |  | "hřebové "5*2 = 10,000 [A]
P | 34 | 931325 |  | TĚSNĚNÍ DILATAČ SPAR ASF ZÁLIVKOU MODIFIK PRŮŘ DO 600MM2 | M | 95 | 0 | 0 | OTSKP_2025 ~ 2025 | 0 | 3
PP
VV |  |  |  | "podél římsy " 95,0 = 95,000 [A]