## Rekapitulace stavby
Export Komplet | [27 empty] | 2.0 | ZAMOK |  |  |  |  | False | False | {e47b9d14-b020-4343-9523-8c6c05d004f6}
[33 empty] | 0,01 | 21
[33 empty] | 0,01 | 12
|  | REKAPITULACE STAVBY | [17 empty] | v --- níže se nacházejí doplnkové a pomocné údaje k sestavám --- v | [11 empty] | Návod na vyplnění | 0,1
|  | Kód: |  |  |  |  | 354 | [24 empty] | Měnit lze pouze buňky se žlutým podbarvením! 1) na prvním listu Rekapitulace stavby vyplňte v sestavě a) Souhrnný list - údaje o Uchazeči (přenesou se do ostatních sestav i v jiných listech) b) Rekapitulace objektů - potřebné Ostatní náklady 2) na vybraných listech vyplňte v sestavě a) Krycí list - údaje o Uchazeči, pokud se liší od údajů o Uchazeči na Souhrnném listu (údaje se přenesou do ostatních sestav v daném listu) b) Rekapitulace rozpočtu - potřebné Ostatní náklady c) Celkové náklady za stavbu - ceny u položek - množství, pokud má žluté podbarvení - a v případě potřeby poznámku (ta je ve skrytém sloupci) | 0,01
|  | Stavba: |  |  |  |  | TOUŠKOV - ČEMÍNSKÁ UL. - REKONSTRUKCE KANALIZACE | [25 empty] | 0,01
|  | KSO: | [13 empty] | CC-CZ: | [16 empty] | 0,01
|  | Místo: |  |  |  |  | Město Touškov | [8 empty] | Datum: |  | 26. 1. 2024 | [14 empty] | 0,01
0,01
|  | Zadavatel: | [13 empty] | IČ: | [16 empty] | 0,01
[16 empty] | DIČ: | [16 empty] | 0,01
0,01
|  | Uchazeč: | [13 empty] | IČ: |  | Vyplň údaj | [14 empty] | 0,01
|  |  | Vyplň údaj | [12 empty] | DIČ: |  | Vyplň údaj | [14 empty] | 0,01
False
|  | Projektant: | [13 empty] | IČ: | [16 empty] | False
|  |  | Ing. Egermaier | [12 empty] | DIČ: | [16 empty] | True
0,01
|  | Zpracovatel: | [13 empty] | IČ: | [16 empty] | 0,01
[16 empty] | DIČ: | [16 empty] | True
Poznámka:
|  | Cena bez DPH | [13 empty] | 0
[8 empty] | Sazba daně |  |  | Základ daně |  |  |  |  | Výše daně
|  | DPH |  | základní |  |  |  | 21% |  |  | 0 |  |  |  |  | 0
|  |  |  | snížená |  |  |  | 12% |  |  | 0 |  |  |  |  | 0
|  |  |  | zákl. přenesená |  |  |  | 21% |  |  | 0 |  |  |  |  | 0
|  |  |  | sníž. přenesená |  |  |  | 12% |  |  | 0 |  |  |  |  | 0
|  |  |  | nulová |  |  |  | 0% |  |  | 0 |  |  |  |  | 0
|  | Cena s DPH | [6 empty] | v |  |  | CZK |  |  |  | 0
|  | Projektant | [11 empty] | Zpracovatel
|  | Datum a podpis: | [7 empty] | Razítko |  |  |  | Datum a podpis: |  |  | Razítko
|  | Objednavatel | [11 empty] | Uchazeč
|  | Datum a podpis: | [7 empty] | Razítko |  |  |  | Datum a podpis: |  |  | Razítko
REKAPITULACE OBJEKTŮ STAVBY A SOUPISŮ PRACÍ
| Kód: | [6 empty] | 354
| Stavba: | [6 empty] | TOUŠKOV - ČEMÍNSKÁ UL. - REKONSTRUKCE KANALIZACE
| Místo: | [6 empty] | Město Touškov | [6 empty] | Datum: |  | 26. 1. 2024
| Zadavatel: | [13 empty] | Projektant: |  | Ing. Egermaier |  |  | Informatívní údaje z listů zakázek
| Uchazeč: | [13 empty] | Zpracovatel:
| Kód |  |  |  | Popis | [7 empty] | Cena bez DPH [CZK] |  |  |  |  | Cena s DPH [CZK] | Typ | z toho Ostat. náklady [CZK] | DPH [CZK] | Normohodiny [h] | DPH základní [CZK] | DPH snížená [CZK] | DPH základní přenesená [CZK] | DPH snížená přenesená [CZK] | Základna DPH základní | Základna DPH snížená | Základna DPH zákl. přenesená | Základna DPH sníž. přenesená | Základna DPH nulová
| Náklady z rozpočtů | [11 empty] | 0 |  |  |  |  | 0 |  | 0 | 0 | 0 | 0 | 0 | 0 | 0 | 0 | 0 | 0 | 0 | 0 |  | D | 0 | ###NOIMPORT### | IMPORT | {e47b9d14-b020-4343-9523-8c6c05d004f6} | {00000000-0000-0000-0000-000000000000}
/ |  | 01 |  |  |  | SO 01 Rekonstrukce kanalizace | [6 empty] | 0 |  |  |  |  | 0 | ING | 0 | 0 | 0 | 0 | 0 | 0 | 0 | 0 | 0 | 0 | 0 | 0 |  |  | 1 |  | IMPORT | {04117257-d7c8-444e-854a-950c52eb69b7} | {e47b9d14-b020-4343-9523-8c6c05d004f6} | 2

## 01 - SO 01 Rekonstrukce k...
{04117257-d7c8-444e-854a-950c52eb69b7}
2
| KRYCÍ LIST SOUPISU PRACÍ | [7 empty] | v --- níže se nacházejí doplnkové a pomocné údaje k sestavám --- v | [8 empty] | False
Stavba:
TOUŠKOV - ČEMÍNSKÁ UL. - REKONSTRUKCE KANALIZACE
Objekt:
01 - SO 01 Rekonstrukce kanalizace
| KSO: |  |  |  |  | CC-CZ:
| Místo: |  | Město Touškov |  |  | Datum: | 26. 1. 2024
| Zadavatel: |  |  |  |  | IČ:
DIČ:
| Uchazeč: |  |  |  |  | IČ: | Vyplň údaj
|  | Vyplň údaj |  |  |  | DIČ: | Vyplň údaj
| Projektant: |  |  |  |  | IČ:
|  | Ing. Egermaier |  |  |  | DIČ:
| Zpracovatel: |  |  |  |  | IČ:
DIČ:
Poznámka:
| Cena bez DPH | [5 empty] | 0
|  |  | Základ daně |  |  | Sazba daně | Výše daně
| DPH | základní | 0 |  |  | 21% | 0
|  | snížená | 0 |  |  | 12% | 0
|  | zákl. přenesená | 0 |  |  | 21% | 0
|  | sníž. přenesená | 0 |  |  | 12% | 0
|  | nulová | 0 |  |  | 0% | 0
| Cena s DPH |  |  | v | CZK |  | 0
| Projektant |  |  | Zpracovatel
| Datum a podpis: |  | Razítko | Datum a podpis: |  |  | Razítko
| Objednavatel |  |  | Uchazeč
| Datum a podpis: |  | Razítko | Datum a podpis: |  |  | Razítko
REKAPITULACE ČLENĚNÍ SOUPISU PRACÍ
Stavba:
TOUŠKOV - ČEMÍNSKÁ UL. - REKONSTRUKCE KANALIZACE
Objekt:
01 - SO 01 Rekonstrukce kanalizace
Místo: |  |  | Město Touškov |  |  | Datum: | 26. 1. 2024
Zadavatel: | [5 empty] | Projektant: | Ing. Egermaier
Uchazeč: |  |  | Vyplň údaj |  |  | Zpracovatel:
Kód dílu - Popis | [6 empty] | Cena celkem [CZK]
Náklady ze soupisu prací | [6 empty] | 0 | [11 empty] | -1
| HSV - Práce a dodávky HSV | [5 empty] | 0
| 1 - Zemní práce | [5 empty] | 0
| 3 - Svislé a kompletní konstrukce | [5 empty] | 0
| 4 - Vodorovné konstrukce | [5 empty] | 0
| 8 - Trubní vedení | [5 empty] | 0
| 9 - Ostatní konstrukce a práce-bourání | [5 empty] | 0
| 997 - Přesun sutě | [5 empty] | 0
| 998 - Přesun hmot | [5 empty] | 0
SOUPIS PRACÍ
Stavba:
TOUŠKOV - ČEMÍNSKÁ UL. - REKONSTRUKCE KANALIZACE
Objekt:
01 - SO 01 Rekonstrukce kanalizace
Místo: |  |  | Město Touškov |  |  | Datum: | 26. 1. 2024
Zadavatel: | [5 empty] | Projektant: | Ing. Egermaier
Uchazeč: |  |  | Vyplň údaj |  |  | Zpracovatel:
PČ | Typ | Kód | Popis | MJ | Množství | J.cena [CZK] | Cena celkem [CZK] | Cenová soustava |  | DPH | J. Nh [h] | Nh celkem [h] | J. hmotnost [t] | Hmotnost celkem [t] | J. suť [t] | Suť Celkem [t]
Náklady soupisu celkem | [6 empty] | 0 |  |  |  |  | 0 |  | 290.6563 |  | 1494.588 |  | D | -1 | [10 empty] | 0
| D | HSV | Práce a dodávky HSV |  |  |  | 0 |  |  |  |  | 0 |  | 290.6563 |  | 1494.588 | 1 | D | 0 |  |  |  | ROZPOCET | [6 empty] | 0
| D | 1 | Zemní práce |  |  |  | 0 |  |  |  |  | 0 |  | 3.7382 |  | 1494.35 | 1 | D | 1 |  |  |  | ROZPOCET | [6 empty] | 0
1 | K | 115101204R | Přečerpávání odpadních vod po úsecích | hod | 2160 |  | 0 |  |  | základní |  | 0 | 0 | 0 | 0 | 0 | 4 | K | 2 |  |  |  | ROZPOCET | 0 | 0 | 0 | 0 | 0 | 1 | 0 | 4 | 127722506
| VV |  | "příloha D.1.1.1 str. 6 - součástí přečerpávání je vytvoření jímacího prostoru pro osazení čerpadel" | [14 empty] | VV | 2 | 1 | True | 0 | ROZPOCET
| VV |  | " předpokládaná doba čerpání je 3 měsíce ( příloha B str. 11)" | [14 empty] | VV | 2 | 1 | True | 0 | ROZPOCET
| VV |  | 90*24,0 |  | 2160 | [12 empty] | VV | 2 | 2 | True | 1 | ROZPOCET
2 | K | 115101201 | Čerpání vody na dopravní výšku do 10 m průměrný přítok do 500 l/min | hod | 180 |  | 0 | CS ÚRS 2024 01 |  | základní |  | 0 | 0 | 0 | 0 | 0 | 4 | K | 2 |  |  |  | ROZPOCET | 0 | 0 | 0 | 0 | 0 | 1 | 0 | 4 | 1933201905
| VV |  | 90,0*2,0 |  | 180 | [12 empty] | VV | 2 | 2 | True | 1 | ROZPOCET
3 | K | 115101301 | Pohotovost čerpací soupravy pro dopravní výšku do 10 m přítok do 500 l/min | den | 90 |  | 0 | CS ÚRS 2024 01 |  | základní |  | 0 | 0 | 0 | 0 | 0 | 4 | K | 2 |  |  |  | ROZPOCET | 0 | 0 | 0 | 0 | 0 | 1 | 0 | 4 | -233937095
| VV |  | 90,0 |  | 90 | [12 empty] | VV | 2 | 2 | True | 1 | ROZPOCET
4 | K | 113201112 | Vytrhání obrub silničních ležatých | m | 300 |  | 0 | CS ÚRS 2024 01 |  | základní |  | 0 | 0 | 0 | 0.29 | 87 | 4 | K | 2 |  |  |  | ROZPOCET | 0 | 0 | 0 | 0 | 0 | 1 | 0 | 4 | 611571718
| VV |  | 300,0 |  | 300 | [12 empty] | VV | 2 | 2 | True | 1 | ROZPOCET
5 | K | 113107223 | Odstranění podkladu z kameniva drceného tl 300 mm strojně pl přes 200 m2 | m2 | 1365 |  | 0 | CS ÚRS 2024 01 |  | základní |  | 0 | 0 | 0 | 0.44 | 600.6 | 4 | K | 2 |  |  |  | ROZPOCET | 0 | 0 | 0 | 0 | 0 | 1 | 0 | 4 | -249626200
| VV |  | "příloha D.1.1.1 str. 6" | [14 empty] | VV | 2 | 1 | True | 0 | ROZPOCET
| VV |  | 175,0*7,8 |  | 1365 | [12 empty] | VV | 2 | 2 | True | 1 | ROZPOCET
6 | K | 113107244 | Odstranění podkladu živičného tl 200 mm strojně pl přes 200 m2 | m2 | 1365 |  | 0 | CS ÚRS 2024 01 |  | základní |  | 0 | 0 | 0 | 0.45 | 614.25 | 4 | K | 2 |  |  |  | ROZPOCET | 0 | 0 | 0 | 0 | 0 | 1 | 0 | 4 | -1660050173
| VV |  | 1365,0 |  | 1365 | [12 empty] | VV | 2 | 2 | True | 1 | ROZPOCET
7 | K | 113106123 | Rozebrání dlažeb komunikací pro pěší ze zámkových dlaždic | m2 | 350 |  | 0 | CS ÚRS 2024 01 |  | základní |  | 0 | 0 | 0 | 0.26 | 91 | 4 | K | 2 |  |  |  | ROZPOCET | 0 | 0 | 0 | 0 | 0 | 1 | 0 | 4 | -357898216
| VV |  | "příloha D.1.1.1 str. 6" | [14 empty] | VV | 2 | 1 | True | 0 | ROZPOCET
| VV |  | 350,0 |  | 350 | [12 empty] | VV | 2 | 2 | True | 1 | ROZPOCET
8 | K | 113107222 | Odstranění podkladu z kameniva drceného tl 200 mm strojně pl přes 200 m2 | m2 | 350 |  | 0 | CS ÚRS 2024 01 |  | základní |  | 0 | 0 | 0 | 0.29 | 101.5 | 4 | K | 2 |  |  |  | ROZPOCET | 0 | 0 | 0 | 0 | 0 | 1 | 0 | 4 | -1912107432
| VV |  | 350,0 |  | 350 | [12 empty] | VV | 2 | 2 | True | 1 | ROZPOCET
9 | K | 119001402 | Dočasné zajištění potrubí plynu | m | 9 |  | 0 | CS ÚRS 2024 01 |  | základní |  | 0 | 0.01269 | 0.11421 | 0 | 0 | 4 | K | 2 |  |  |  | ROZPOCET | 0 | 0 | 0 | 0 | 0 | 1 | 0 | 4 | -143940737
| VV |  | 6*1,5 |  | 9 | [12 empty] | VV | 2 | 2 | True | 1 | ROZPOCET
10 | K | 119001423 | Dočasné zajištění kabelů | m | 22 |  | 0 | CS ÚRS 2024 01 |  | základní |  | 0 | 0.10775 | 2.3705 | 0 | 0 | 4 | K | 2 |  |  |  | ROZPOCET | 0 | 0 | 0 | 0 | 0 | 1 | 0 | 4 | -226571081
| VV |  | 12*1,5+2*2,0 |  | 22 | [12 empty] | VV | 2 | 2 | True | 1 | ROZPOCET
11 | K | 130001101 | Příplatek za ztížení vykopávky v blízkosti podzemního vedení | m3 | 46.5 |  | 0 | CS ÚRS 2024 01 |  | základní |  | 0 | 0 | 0 | 0 | 0 | 4 | K | 2 |  |  |  | ROZPOCET | 0 | 0 | 0 | 0 | 0 | 1 | 0 | 4 | -1489031187
| VV |  | "výměry z pol. 119001423, 119001412" | [14 empty] | VV | 2 | 1 | True | 0 | ROZPOCET
| VV |  | (9,0+22,0)*1,5 |  | 46.5 | [12 empty] | VV | 2 | 2 | True | 1 | ROZPOCET
12 | K | 131200000R | Sondy | kpl | 2 |  | 0 |  |  | základní |  | 0 | 0 | 0 | 0 | 0 | 4 | K | 2 |  |  |  | ROZPOCET | 0 | 0 | 0 | 0 | 0 | 1 | 0 | 4 | -102119632
| VV |  | "nutné ověření hloubek stávajících šachet Š5, Š7" | [14 empty] | VV | 2 | 1 | True | 0 | ROZPOCET
| VV |  | 2,0 |  | 2 | [12 empty] | VV | 2 | 2 | True | 1 | ROZPOCET
13 | K | 132254205 | Hloubení zapažených rýh š do 2000 mm v hornině třídy těžitelnosti I skupiny 3 objem do 1000 m3 | m3 | 492.6 |  | 0 | CS ÚRS 2024 01 |  | základní |  | 0 | 0 | 0 | 0 | 0 | 4 | K | 2 |  |  |  | ROZPOCET | 0 | 0 | 0 | 0 | 0 | 1 | 0 | 4 | -1370176696
| VV |  | "příloha D.1.1.3.1 - 6, D.1.1.14" | [14 empty] | VV | 2 | 1 | True | 0 | ROZPOCET
| VV |  | "stoka A - 175,0 m" | [14 empty] | VV | 2 | 1 | True | 0 | ROZPOCET
| VV |  | "DN 800/1000" 115,60*(3,0+3,27+3,49+3,39+3,05)/5*2,3 |  | 861.5 | [12 empty] | VV | 2 | 2 | True | 0 | ROZPOCET
| VV |  | "DN 600/900" 7,0*(3,05+2,81)/2*1,8 |  | 36.9 | [12 empty] | VV | 2 | 2 | True | 0 | ROZPOCET
| VV |  | "DN 600" 29,6*(2,81+2,51+1,93)/3*1,8 |  | 128.8 | [12 empty] | VV | 2 | 2 | True | 0 | ROZPOCET
| VV |  | "DN 600" 22,8*(1,56+1,26)/2*1,8 |  | 57.9 | [12 empty] | VV | 2 | 2 | True | 0 | ROZPOCET
| VV |  | "+ rozš. pro Š1, Š2, Š3" 1,5*1,5*10,6 |  | 23.9 | [12 empty] | VV | 2 | 2 | True | 0 | ROZPOCET
| VV |  | "+ rozš. pro Š4, Š5," 2,5*2,5*6,4 |  | 40 | [12 empty] | VV | 2 | 2 | True | 0 | ROZPOCET
| VV |  | "+ rozš. pro Š11, Š41" 1,2*1,2*4,71 |  | 6.8 | [12 empty] | VV | 2 | 2 | True | 0 | ROZPOCET
| VV |  | "- povrch živice nad rýhou" -((115,6*2,3*0,5)+(59,4*1,8*0,5)) |  | -186.4 | [12 empty] | VV | 2 | 2 | True | 0 | ROZPOCET
| VV |  | "+ přípojky DN 150, DN 200" (65,0*2,0*1,1)+(20,0*2,0*1,2) |  | 191 | [12 empty] | VV | 2 | 2 | True | 0 | ROZPOCET
| VV |  | "povrch přípojek živice nad rýhou" | [14 empty] | VV | 2 | 1 | True | 0 | ROZPOCET
| VV |  | -45,0*1,1*0,5 |  | -24.8 | [12 empty] | VV | 2 | 2 | True | 0 | ROZPOCET
| VV |  | "povrch přípojek zámková dlažba nad rýhou" | [14 empty] | VV | 2 | 1 | True | 0 | ROZPOCET
| VV |  | -27,5*1,1*0,3 |  | -9.1 | [12 empty] | VV | 2 | 2 | True | 0 | ROZPOCET
| VV |  | Mezisoučet stoka A |  | 1126.5 | [12 empty] | VV | 2 | 3 | True | 0 | ROZPOCET
| VV |  | "stoka B 1 - 4,0m - DN 300 - povrch nezpevněn" | [14 empty] | VV | 2 | 1 | True | 0 | ROZPOCET
| VV |  | 4,0*(3,0+2,24)/2*1,3 |  | 13.6 | [12 empty] | VV | 2 | 2 | True | 0 | ROZPOCET
| VV |  | "+ rozš. pro Š10" 1,2*1,2*2,64 |  | 3.8 | [12 empty] | VV | 2 | 2 | True | 0 | ROZPOCET
| VV |  | Mezisoučet stoka B1 |  | 17.4 | [12 empty] | VV | 2 | 3 | True | 0 | ROZPOCET
| VV |  | "stoka B2 - 5,0m" - DN 300" | [14 empty] | VV | 2 | 1 | True | 0 | ROZPOCET
| VV |  | 5,0*(3,17+2,2)/2*1,3 |  | 17.5 | [12 empty] | VV | 2 | 2 | True | 0 | ROZPOCET
| VV |  | "+ rozš. p ro Š21" 1,2*1,2*2,5 |  | 3.6 | [12 empty] | VV | 2 | 2 | True | 0 | ROZPOCET
| VV |  | "- povrch živice" -5,0*1,3*0,5 |  | -3.3 | [12 empty] | VV | 2 | 2 | True | 0 | ROZPOCET
| VV |  | Mezisoučet stoka B2 |  | 17.8 | [12 empty] | VV | 2 | 3 | True | 0 | ROZPOCET
| VV |  | "stoka B3 - 4,0m - DN 300" | [14 empty] | VV | 2 | 1 | True | 0 | ROZPOCET
| VV |  | 4,0*(3,49+2,47)/2*1,3 |  | 15.5 | [12 empty] | VV | 2 | 2 | True | 0 | ROZPOCET
| VV |  | "+ rozš. pro Š31" 1,2*1,2*2,57 |  | 3.7 | [12 empty] | VV | 2 | 2 | True | 0 | ROZPOCET
| VV |  | "- povrch živice" -4,0*1,3*0,5 |  | -2.6 | [12 empty] | VV | 2 | 2 | True | 0 | ROZPOCET
| VV |  | Mezisoučet stoka B3 |  | 16.6 | [12 empty] | VV | 2 | 3 | True | 0 | ROZPOCET
| VV |  | "stoka B4 - 4,0m - DN 300" | [14 empty] | VV | 2 | 1 | True | 0 | ROZPOCET
| VV |  | 4,0*(3,49+2,56)/2*1,3 |  | 15.7 | [12 empty] | VV | 2 | 2 | True | 0 | ROZPOCET
| VV |  | "+ rozuš. pro Š32" 1,2*1,2*2,66 |  | 3.8 | [12 empty] | VV | 2 | 2 | True | 0 | ROZPOCET
| VV |  | "- povrcz živice" -4,0*1,3*0,5 |  | -2.6 | [12 empty] | VV | 2 | 2 | True | 0 | ROZPOCET
| VV |  | Mezisoučet stoka B4 |  | 16.9 | [12 empty] | VV | 2 | 3 | True | 0 | ROZPOCET
| VV |  | "stoka B5 - 600/900 - 8,0m" | [14 empty] | VV | 2 | 1 | True | 0 | ROZPOCET
| VV |  | 8,0*(3,05+2,7)/2*1,8 |  | 41.4 | [12 empty] | VV | 2 | 2 | True | 0 | ROZPOCET
| VV |  | "+ rozš. pro Š7" 2,5*2,5*3,0 |  | 18.8 | [12 empty] | VV | 2 | 2 | True | 0 | ROZPOCET
| VV |  | "- povrch živice" - 8,0*1,8*0,5 |  | -7.2 | [12 empty] | VV | 2 | 2 | True | 0 | ROZPOCET
| VV |  | Mezisoučet stoka B5" |  | 53 | [12 empty] | VV | 2 | 3 | True | 0 | ROZPOCET
| VV |  | "- OP původních stok cca 263,0 m3" - 263,0 |  | -263 | [12 empty] | VV | 2 | 2 | True | 0 | ROZPOCET
| VV |  | Součet |  | 985.2 | [12 empty] | VV | 2 | 4 | True | 0 | ROZPOCET
| VV |  | "zatřídění hor.3- 50%, hor.4-50%" | [14 empty] | VV | 2 | 1 | True | 0 | ROZPOCET
| VV |  | 985,2/100*50 |  | 492.6 | [12 empty] | VV | 2 | 2 | True | 1 | ROZPOCET
14 | K | 132354205 | Hloubení zapažených rýh š do 2000 mm v hornině třídy těžitelnosti II skupiny 4 objem do 1000 m3 | m3 | 492.6 |  | 0 | CS ÚRS 2024 01 |  | základní |  | 0 | 0 | 0 | 0 | 0 | 4 | K | 2 |  |  |  | ROZPOCET | 0 | 0 | 0 | 0 | 0 | 1 | 0 | 4 | 1463354731
| VV |  | "výpočet v pol. 132254205" | [14 empty] | VV | 2 | 1 | True | 0 | ROZPOCET
| VV |  | 985,2/100*50 |  | 492.6 | [12 empty] | VV | 2 | 2 | True | 1 | ROZPOCET
15 | K | 151101101 | Zřízení příložného pažení a rozepření stěn rýh hl do 2 m | m2 | 404.3 |  | 0 | CS ÚRS 2024 01 |  | základní |  | 0 | 0.00084 | 0.33961 | 0 | 0 | 4 | K | 2 |  |  |  | ROZPOCET | 0 | 0 | 0 | 0 | 0 | 1 | 0 | 4 | -575603769
| VV |  | 22,8*(1,56+1,26)/2*2 |  | 64.3 | [12 empty] | VV | 2 | 2 | True | 0 | ROZPOCET
| VV |  | 65,0*2,0*2 |  | 260 | [12 empty] | VV | 2 | 2 | True | 0 | ROZPOCET
| VV |  | 20,0*2,0*2 |  | 80 | [12 empty] | VV | 2 | 2 | True | 0 | ROZPOCET
| VV |  | Součet |  | 404.3 | [12 empty] | VV | 2 | 4 | True | 1 | ROZPOCET
16 | K | 151101111 | Odstranění příložného pažení a rozepření stěn rýh hl do 2 m | m2 | 404.3 |  | 0 | CS ÚRS 2024 01 |  | základní |  | 0 | 0 | 0 | 0 | 0 | 4 | K | 2 |  |  |  | ROZPOCET | 0 | 0 | 0 | 0 | 0 | 1 | 0 | 4 | -905958685
| VV |  | "výměra z pol.151101101" 404,3 |  | 404.3 | [12 empty] | VV | 2 | 2 | True | 1 | ROZPOCET
17 | K | 151101102 | Zřízení příložného pažení a rozepření stěn rýh hl do 4 m | m2 | 1075.1 |  | 0 | CS ÚRS 2024 01 |  | základní |  | 0 | 0.00085 | 0.91383 | 0 | 0 | 4 | K | 2 |  |  |  | ROZPOCET | 0 | 0 | 0 | 0 | 0 | 1 | 0 | 4 | 733097370
| VV |  | 115,6*(3,0+3,27+3,49+3,39+3,05)/5*2 |  | 749.1 | [12 empty] | VV | 2 | 2 | True | 0 | ROZPOCET
| VV |  | 7,0*(3,05+2,81)/2*2 |  | 41 | [12 empty] | VV | 2 | 2 | True | 0 | ROZPOCET
| VV |  | 29,6*(2,81+2,51+1,93)/3*2 |  | 143.1 | [12 empty] | VV | 2 | 2 | True | 0 | ROZPOCET
| VV |  | 4,0*(3,0+2,24)/2*2 |  | 21 | [12 empty] | VV | 2 | 2 | True | 0 | ROZPOCET
| VV |  | 5,0*(3,17+2,2)/2*2 |  | 26.9 | [12 empty] | VV | 2 | 2 | True | 0 | ROZPOCET
| VV |  | 4,0*(3,49+2,47)/2*2 |  | 23.8 | [12 empty] | VV | 2 | 2 | True | 0 | ROZPOCET
| VV |  | 4,0*(3,49+2,56)/2*2 |  | 24.2 | [12 empty] | VV | 2 | 2 | True | 0 | ROZPOCET
| VV |  | 8,0*(3,05+2,7)/2*2 |  | 46 | [12 empty] | VV | 2 | 2 | True | 0 | ROZPOCET
| VV |  | Součet |  | 1075.1 | [12 empty] | VV | 2 | 4 | True | 1 | ROZPOCET
18 | K | 151101112 | Odstranění příložného pažení a rozepření stěn rýh hl do 4 m | m2 | 1075.1 |  | 0 | CS ÚRS 2024 01 |  | základní |  | 0 | 0 | 0 | 0 | 0 | 4 | K | 2 |  |  |  | ROZPOCET | 0 | 0 | 0 | 0 | 0 | 1 | 0 | 4 | -1030373293
| VV |  | 1075,1 |  | 1075.1 | [12 empty] | VV | 2 | 2 | True | 1 | ROZPOCET
19 | K | 162351103 | Vodorovné přemístění přes 50 do 500 m výkopku/sypaniny z horniny třídy těžitelnosti I skupiny 1 až 3 | m3 | 32.4 |  | 0 | CS ÚRS 2024 01 |  | základní |  | 0 | 0 | 0 | 0 | 0 | 4 | K | 2 |  |  |  | ROZPOCET | 0 | 0 | 0 | 0 | 0 | 1 | 0 | 4 | 1886533783
| VV |  | "na mezideponii 300,0 m a zpět na zásyp" | [14 empty] | VV | 2 | 1 | True | 0 | ROZPOCET
| VV |  | 16,2+16,2 |  | 32.4 | [12 empty] | VV | 2 | 2 | True | 1 | ROZPOCET
20 | K | 162751117 | Vodorovné přemístění přes 9 000 do 10000 m výkopku/sypaniny z horniny třídy těžitelnosti I skupiny 1 až 3 | m3 | 969 |  | 0 | CS ÚRS 2024 01 |  | základní |  | 0 | 0 | 0 | 0 | 0 | 4 | K | 2 |  |  |  | ROZPOCET | 0 | 0 | 0 | 0 | 0 | 1 | 0 | 4 | -1378114146
| VV |  | "přebytečná zemina a nevhodná zemina - výpočet v pol. 174101101" | [14 empty] | VV | 2 | 1 | True | 0 | ROZPOCET
| VV |  | 921,0+48,0 |  | 969 | [12 empty] | VV | 2 | 2 | True | 1 | ROZPOCET
21 | K | 162751119 | Příplatek k vodorovnému přemístění výkopku/sypaniny z horniny třídy těžitelnosti I skupiny 1 až 3 ZKD 1000 m přes 10000 m | m3 | 4845 |  | 0 | CS ÚRS 2024 01 |  | základní |  | 0 | 0 | 0 | 0 | 0 | 4 | K | 2 |  |  |  | ROZPOCET | 0 | 0 | 0 | 0 | 0 | 1 | 0 | 4 | 302057923
| VV |  | "skládka 15 km - příplatek 5x" | [14 empty] | VV | 2 | 1 | True | 0 | ROZPOCET
| VV |  | 5*969,0 |  | 4845 | [12 empty] | VV | 2 | 2 | True | 1 | ROZPOCET
22 | K | 167151101 | Nakládání výkopku z hornin třídy těžitelnosti I skupiny 1 až 3 do 100 m3 | m3 | 16.2 |  | 0 | CS ÚRS 2024 01 |  | základní |  | 0 | 0 | 0 | 0 | 0 | 4 | K | 2 |  |  |  | ROZPOCET | 0 | 0 | 0 | 0 | 0 | 1 | 0 | 4 | 1236003478
| VV |  | "na mezideponii" | [14 empty] | VV | 2 | 1 | True | 0 | ROZPOCET
| VV |  | 16,2 |  | 16.2 | [12 empty] | VV | 2 | 2 | True | 1 | ROZPOCET
23 | K | 171201231 | Poplatek za uložení zeminy a kamení na recyklační skládce (skládkovné) kód odpadu 17 05 04 | t | 1550.4 |  | 0 | CS ÚRS 2024 01 |  | základní |  | 0 | 0 | 0 | 0 | 0 | 4 | K | 2 |  |  |  | ROZPOCET | 0 | 0 | 0 | 0 | 0 | 1 | 0 | 4 | 493213006
| VV |  | 969,0*1,6 |  | 1550.4 | [12 empty] | VV | 2 | 2 | True | 1 | ROZPOCET
24 | K | 174151101 | Zásyp jam, šachet rýh nebo kolem objektů sypaninou se zhutněním | m3 | 16.2 |  | 0 | CS ÚRS 2024 01 |  | základní |  | 0 | 0 | 0 | 0 | 0 | 4 | K | 2 |  |  |  | ROZPOCET | 0 | 0 | 0 | 0 | 0 | 1 | 0 | 4 | 1689952004
| VV |  | 985,2 |  | 985.2 | [12 empty] | VV | 2 | 2 | True | 0 | ROZPOCET
| VV |  | "štěrkový podsyp" | [14 empty] | VV | 2 | 1 | True | 0 | ROZPOCET
| VV |  | -(115,6*2,3*0,2) |  | -53.2 | [12 empty] | VV | 2 | 2 | True | 0 | ROZPOCET
| VV |  | -(7,0+8,0+29,6+22,8)*1,8*0,10 |  | -12.1 | [12 empty] | VV | 2 | 2 | True | 0 | ROZPOCET
| VV |  | "štěrkopískový podsyp" | [14 empty] | VV | 2 | 1 | True | 0 | ROZPOCET
| VV |  | -((17,0*1,3*0,10)+(20,0*1,2*0,10)+(65,0*1,1*0,10)) |  | -11.8 | [12 empty] | VV | 2 | 2 | True | 0 | ROZPOCET
| VV |  | "- podkladní beton" | [14 empty] | VV | 2 | 1 | True | 0 | ROZPOCET
| VV |  | -((115,6*2,3*0,10)+(15,0*1,8*0,25)+(52,4*1,8*0,25)) |  | -56.9 | [12 empty] | VV | 2 | 2 | True | 0 | ROZPOCET
| VV |  | "betonové sedlo" | [14 empty] | VV | 2 | 1 | True | 0 | ROZPOCET
| VV |  | -((115,6*2,3*0,20)+(15,0*1,8*0,20)+(52,4*1,8*0,20)) |  | -77.4 | [12 empty] | VV | 2 | 2 | True | 0 | ROZPOCET
| VV |  | "- obsyp štěrkopískem" | [14 empty] | VV | 2 | 1 | True | 0 | ROZPOCET
| VV |  | -((115,6*2,3*1,60)+(15,0*1,8*0,9)+(52,4*1,8*0,9)) |  | -534.6 | [12 empty] | VV | 2 | 2 | True | 0 | ROZPOCET
| VV |  | -((17,0*1,3*0,6)+(20,0*1,2*0,5)+(65,0*1,1*0,45)) |  | -57.4 | [12 empty] | VV | 2 | 2 | True | 0 | ROZPOCET
| VV |  | "- OP Š10, Š11, Š21, Š31, Š32, Š41" -18,2 |  | -18.2 | [12 empty] | VV | 2 | 2 | True | 0 | ROZPOCET
| VV |  | "- OP Š1,Š2,Š3" -42,0 |  | -42 | [12 empty] | VV | 2 | 2 | True | 0 | ROZPOCET
| VV |  | "- OP Š4,Š5,Š7" -57,4 |  | -57.4 | [12 empty] | VV | 2 | 2 | True | 0 | ROZPOCET
| VV |  | Mezisoučet |  | 64.2 | [12 empty] | VV | 2 | 3 | True | 0 | ROZPOCET
| VV |  | "přebytečná zemina 921,0 m3" | [14 empty] | VV | 2 | 1 | True | 0 | ROZPOCET
| VV |  | "náhrada materiálu v komunikaci 75% - poměrná část 48,0 - m3" | [14 empty] | VV | 2 | 1 | True | 0 | ROZPOCET
| VV |  | 64,2-48,0 |  | 16.2 | [12 empty] | VV | 2 | 2 | True | 1 | ROZPOCET
25 | K | 174101101R | Zásyp rýh vhodným materiálem (štěrkodrtí ) se zhutněním | m3 | 48 |  | 0 |  |  | základní |  | 0 | 0 | 0 | 0 | 0 | 4 | K | 2 |  |  |  | ROZPOCET | 0 | 0 | 0 | 0 | 0 | 1 | 0 | 4 | 1799333727
| VV |  | "příloha D.1.1 .1 - str. 8" | [14 empty] | VV | 2 | 1 | True | 0 | ROZPOCET
| VV |  | "při provádění zásypu v komunikaci se počítá s náhradou 75% objemu materiálu - nákup a dovoz vhodného materiálu" | [14 empty] | VV | 2 | 1 | True | 0 | ROZPOCET
| VV |  | "výpočet v pol. 174151101" | [14 empty] | VV | 2 | 1 | True | 0 | ROZPOCET
| VV |  | 48,0 |  | 48 | [12 empty] | VV | 2 | 2 | True | 1 | ROZPOCET
26 | K | 175151101 | Obsypání potrubí strojně sypaninou bez prohození, uloženou do 3 m | m3 | 508.8 |  | 0 | CS ÚRS 2024 01 |  | základní |  | 0 | 0 | 0 | 0 | 0 | 4 | K | 2 |  |  |  | ROZPOCET | 0 | 0 | 0 | 0 | 0 | 1 | 0 | 4 | 466770327
| VV |  | 115,6*2,3*1,6 |  | 425.4 | [12 empty] | VV | 2 | 2 | True | 0 | ROZPOCET
| VV |  | 15,0*1,8*0,9 |  | 24.3 | [12 empty] | VV | 2 | 2 | True | 0 | ROZPOCET
| VV |  | 52,4*1,8*0,9 |  | 84.9 | [12 empty] | VV | 2 | 2 | True | 0 | ROZPOCET
| VV |  | 17,0*1,3*0,6 |  | 13.3 | [12 empty] | VV | 2 | 2 | True | 0 | ROZPOCET
| VV |  | 20,0*1,2*0,5 |  | 12 | [12 empty] | VV | 2 | 2 | True | 0 | ROZPOCET
| VV |  | 65,0*1,1*0,45 |  | 32.2 | [12 empty] | VV | 2 | 2 | True | 0 | ROZPOCET
| VV |  | Mezisoučet |  | 592.1 | [12 empty] | VV | 2 | 3 | True | 0 | ROZPOCET
| VV |  | "- stoka DN 800/1200" -115,6*0,500 |  | -57.8 | [12 empty] | VV | 2 | 2 | True | 0 | ROZPOCET
| VV |  | "- stoka 600/900" -15,0*0,340 |  | -5.1 | [12 empty] | VV | 2 | 2 | True | 0 | ROZPOCET
| VV |  | "- potrubí DN 600" -52,4*0,340 |  | -17.8 | [12 empty] | VV | 2 | 2 | True | 0 | ROZPOCET
| VV |  | "- potrubí Dn 300" -17,0*0,085 |  | -1.4 | [12 empty] | VV | 2 | 2 | True | 0 | ROZPOCET
| VV |  | "- potrubí DN 200" - 20,0*0,060 |  | -1.2 | [12 empty] | VV | 2 | 2 | True | 0 | ROZPOCET
| VV |  | Součet |  | 508.8 | [12 empty] | VV | 2 | 4 | True | 1 | ROZPOCET
27 | M | 58331200 | štěrkopísek netříděný zásypový | t | 966.7 |  | 0 | CS ÚRS 2024 01 |  | základní |  | 0 | 0 | 0 | 0 | 0 | 8 | M | 2 |  |  |  | ROZPOCET | 0 | 0 | 0 | 0 | 0 | 1 | 0 | 4 | 700779854
| VV |  | 508,8*1,9 |  | 966.7 | [12 empty] | VV | 2 | 2 | True | 1 | ROZPOCET
28 | K | 171000001R | Hutnící zkoušky | kus | 5 |  | 0 |  |  | základní |  | 0 | 0 | 0 | 0 | 0 | 4 | K | 2 |  |  |  | ROZPOCET | 0 | 0 | 0 | 0 | 0 | 1 | 0 | 4 | -1910998494
| VV |  | 5,0 |  | 5 | [12 empty] | VV | 2 | 2 | True | 1 | ROZPOCET
| D | 3 | Svislé a kompletní konstrukce |  |  |  | 0 |  |  |  |  | 0 |  | 0 |  | 0 | 1 | D | 1 |  |  |  | ROZPOCET | [6 empty] | 0
29 | K | 359901111 | Vyčištění stok | m | 200 |  | 0 | CS ÚRS 2024 01 |  | základní |  | 0 | 0 | 0 | 0 | 0 | 4 | K | 2 |  |  |  | ROZPOCET | 0 | 0 | 0 | 0 | 0 | 1 | 0 | 4 | 409076501
| VV |  | 200,0 |  | 200 | [12 empty] | VV | 2 | 2 | True | 1 | ROZPOCET
30 | K | 359901211 | Monitoring stoky jakékoli výšky na nové kanalizaci | m | 200 |  | 0 | CS ÚRS 2024 01 |  | základní |  | 0 | 0 | 0 | 0 | 0 | 4 | K | 2 |  |  |  | ROZPOCET | 0 | 0 | 0 | 0 | 0 | 1 | 0 | 4 | 1347556222
| VV |  | 200,0 |  | 200 | [12 empty] | VV | 2 | 2 | True | 1 | ROZPOCET
| D | 4 | Vodorovné konstrukce |  |  |  | 0 |  |  |  |  | 0 |  | 0 |  | 0 | 1 | D | 1 |  |  |  | ROZPOCET | [6 empty] | 0
31 | K | 451541111 | Lože pod potrubí otevřený výkop ze štěrkodrtě | m3 | 65.3 |  | 0 | CS ÚRS 2024 01 |  | základní |  | 0 | 0 | 0 | 0 | 0 | 4 | K | 2 |  |  |  | ROZPOCET | 0 | 0 | 0 | 0 | 0 | 1 | 0 | 4 | 603238997
| VV |  | "příloha D.1.1.4" | [14 empty] | VV | 2 | 1 | True | 0 | ROZPOCET
| VV |  | (115,6*2,3*0,2)+(15,0*1,8*0,10)+(52,4*1,8*0,10) |  | 65.3 | [12 empty] | VV | 2 | 2 | True | 1 | ROZPOCET
32 | K | 451573111 | Lože pod potrubí otevřený výkop ze štěrkopísku | m3 | 11.8 |  | 0 | CS ÚRS 2024 01 |  | základní |  | 0 | 0 | 0 | 0 | 0 | 4 | K | 2 |  |  |  | ROZPOCET | 0 | 0 | 0 | 0 | 0 | 1 | 0 | 4 | -1881463088
| VV |  | "příloha D.1.1.4" | [14 empty] | VV | 2 | 1 | True | 0 | ROZPOCET
| VV |  | (17,0*1,3*0,10)+(20,0*1,2*0,10)+(65,0*1,1*0,10) |  | 11.8 | [12 empty] | VV | 2 | 2 | True | 1 | ROZPOCET
33 | K | 452311131 | Podkladní desky z betonu prostého tř. C 12/15 otevřený výkop | m3 | 57 |  | 0 | CS ÚRS 2024 01 |  | základní |  | 0 | 0 | 0 | 0 | 0 | 4 | K | 2 |  |  |  | ROZPOCET | 0 | 0 | 0 | 0 | 0 | 1 | 0 | 4 | -1069494386
| VV |  | "příloha D.1.1.4" | [14 empty] | VV | 2 | 1 | True | 0 | ROZPOCET
| VV |  | 115,6*2,3*0,10 |  | 26.6 | [12 empty] | VV | 2 | 2 | True | 0 | ROZPOCET
| VV |  | 15,0*1,8*0,25 |  | 6.8 | [12 empty] | VV | 2 | 2 | True | 0 | ROZPOCET
| VV |  | 52,4*1,8*0,25 |  | 23.6 | [12 empty] | VV | 2 | 2 | True | 0 | ROZPOCET
| VV |  | Součet |  | 57 | [12 empty] | VV | 2 | 4 | True | 1 | ROZPOCET
34 | K | 452312131 | Sedlové lože z betonu prostého tř. C 12/15 otevřený výkop | m3 | 77.5 |  | 0 | CS ÚRS 2024 01 |  | základní |  | 0 | 0 | 0 | 0 | 0 | 4 | K | 2 |  |  |  | ROZPOCET | 0 | 0 | 0 | 0 | 0 | 1 | 0 | 4 | 316573595
| VV |  | "příloha D.1.1.4" | [14 empty] | VV | 2 | 1 | True | 0 | ROZPOCET
| VV |  | 115,6*2,3*0,20 |  | 53.2 | [12 empty] | VV | 2 | 2 | True | 0 | ROZPOCET
| VV |  | 15,0*1,8*0,20 |  | 5.4 | [12 empty] | VV | 2 | 2 | True | 0 | ROZPOCET
| VV |  | 52,4*1,8*0,20 |  | 18.9 | [12 empty] | VV | 2 | 2 | True | 0 | ROZPOCET
| VV |  | Součet |  | 77.5 | [12 empty] | VV | 2 | 4 | True | 1 | ROZPOCET
35 | K | 452311141 | Podkladní desky z betonu prostého tř. C 16/20 XO otevřený výkop | m3 | 6.9 |  | 0 | CS ÚRS 2024 01 |  | základní |  | 0 | 0 | 0 | 0 | 0 | 4 | K | 2 |  |  |  | ROZPOCET | 0 | 0 | 0 | 0 | 0 | 1 | 0 | 4 | 516629743
| VV |  | "šachty prům. 1000 -5x, 1500 -3x a atyp 3x" | [14 empty] | VV | 2 | 1 | True | 0 | ROZPOCET
| VV |  | (1,5*1,5*0,10)*5 |  | 1.1 | [12 empty] | VV | 2 | 2 | True | 0 | ROZPOCET
| VV |  | (2,0*2,0*0,10)*3 |  | 1.2 | [12 empty] | VV | 2 | 2 | True | 0 | ROZPOCET
| VV |  | (3,1*3,1*0,20)+(2,6*2,6*0,20*2) |  | 4.6 | [12 empty] | VV | 2 | 2 | True | 0 | ROZPOCET
| VV |  | Součet |  | 6.9 | [12 empty] | VV | 2 | 4 | True | 1 | ROZPOCET
| D | 8 | Trubní vedení |  |  |  | 0 |  |  |  |  | 0 |  | 286.9136 |  | 0 | 1 | D | 1 |  |  |  | ROZPOCET | [6 empty] | 0
36 | K | 822442112 | Montáž potrubí z trub TZH s integrovaným pryžovým těsněním otevřený výkop sklon do 20 % DN 600 | m | 52.4 |  | 0 | CS ÚRS 2024 01 |  | základní |  | 0 | 0.00025 | 0.0131 | 0 | 0 | 4 | K | 2 |  |  |  | ROZPOCET | 0 | 0 | 0 | 0 | 0 | 1 | 0 | 4 | -660633807
| VV |  | "příloha D.1.1.4.3 - stoka A " | [14 empty] | VV | 2 | 1 | True | 0 | ROZPOCET
| VV |  | 52,4 |  | 52.4 | [12 empty] | VV | 2 | 2 | True | 1 | ROZPOCET
37 | M | 59222001 | trouba hrdlová přímá železobetonová s integrovaným těsněním 60 x 250 x 10 cm | m | 52.4 |  | 0 | CS ÚRS 2024 01 |  | základní |  | 0 | 0.6988 | 36.6171 | 0 | 0 | 8 | M | 2 |  |  |  | ROZPOCET | 0 | 0 | 0 | 0 | 0 | 1 | 0 | 4 | -2058889279
| VV |  | 52,4 |  | 52.4 | [12 empty] | VV | 2 | 2 | True | 1 | ROZPOCET
38 | K | 822522001R | Montáž kanalizačního potrubí vejčitý profil 800/1200 | m | 115.6 |  | 0 |  |  | základní |  | 0 | 2e-05 | 0.002312 | 0 | 0 | 4 | K | 2 |  |  |  | ROZPOCET | 0 | 0 | 0 | 0 | 0 | 1 | 0 | 4 | 74569058
| VV |  | "příloha D.1.1.4.1 - stoka A" | [14 empty] | VV | 2 | 1 | True | 0 | ROZPOCET
| VV |  | 115,6 |  | 115.6 | [12 empty] | VV | 2 | 2 | True | 1 | ROZPOCET
39 | M | 59222138 | trouba ŽB vejčitá hrdlová s čedičovou výstelkou 80x120cm | m | 104.1 |  | 0 | CS ÚRS 2024 01 |  | základní |  | 0 | 1.452 | 151.1532 | 0 | 0 | 8 | M | 2 |  |  |  | ROZPOCET | 0 | 0 | 0 | 0 | 0 | 1 | 0 | 4 | -1309480214
| VV |  | "115,6m - šachty 7,0m -propojovací kusy 1,1m, 1,4m, 2,0m - 43ks trub" 104,1 |  | 104.1 | [12 empty] | VV | 2 | 2 | True | 1 | ROZPOCET
40 | M | 592221380R | trouba ŽB vejčitá hrdlová s čedičovou výstelkou 80x120cm - propojovací | ks | 3 |  | 0 |  |  | základní |  | 0 | 1.452 | 4.356 | 0 | 0 | 8 | M | 2 |  |  |  | ROZPOCET | 0 | 0 | 0 | 0 | 0 | 1 | 0 | 4 | 86629561
| VV |  | "1ks dl.1,1m, 1ks dl.1,4m, 1ks dl.2,0m" 3 |  | 3 | [12 empty] | VV | 2 | 2 | True | 1 | ROZPOCET
41 | K | 822472001R | Montáž kanalizačního potrubí vejčitý profil 600/900 | m | 15 |  | 0 |  |  | základní |  | 0 | 1e-05 | 0.00015 | 0 | 0 | 4 | K | 2 |  |  |  | ROZPOCET | 0 | 0 | 0 | 0 | 0 | 1 | 0 | 4 | -848126510
| VV |  | "příloha D.1.1.2 - stoka A - 7,0 m, stoka B5 - 8,0 m" | [14 empty] | VV | 2 | 1 | True | 0 | ROZPOCET
| VV |  | 7,0+8,0 |  | 15 | [12 empty] | VV | 2 | 2 | True | 1 | ROZPOCET
42 | M | 59223044 | trouba ŽB vejčitá hrdlová s čedičovou výstelkou 60x90cm | m | 15 |  | 0 | CS ÚRS 2024 01 |  | základní |  | 0 | 0.93 | 13.95 | 0 | 0 | 8 | M | 2 |  |  |  | ROZPOCET | 0 | 0 | 0 | 0 | 0 | 1 | 0 | 4 | -1259491142
| VV |  | "3ks trub" 15,0 |  | 15 | [12 empty] | VV | 2 | 2 | True | 1 | ROZPOCET
43 | M | 59223045 | trouba ŽB vejčitá propojovací 60x90cm | m | 3.1 |  | 0 | CS ÚRS 2024 01 |  | základní |  | 0 | 0.875 | 2.7125 | 0 | 0 | 8 | M | 2 |  |  |  | ROZPOCET | 0 | 0 | 0 | 0 | 0 | 1 | 0 | 4 | 941930237
| VV |  | "1ks dl.1,1m, 1ks dl.2,0m" 3,1 |  | 3.1 | [12 empty] | VV | 2 | 2 | True | 1 | ROZPOCET
44 | K | 877000001R | Vysazení odbočky DN 150 na potrubí ŽB DN 600 D+M | kus | 3 |  | 0 |  |  | základní |  | 0 | 0 | 0 | 0 | 0 | 4 | K | 2 |  |  |  | ROZPOCET | 0 | 0 | 0 | 0 | 0 | 1 | 0 | 4 | -648379757
| VV |  | "příloha D.1.1.6 - dodatečné vysazení odbočky pro napojení potrubí KG-PVC DN 150 do připraveného otvoru" | [14 empty] | VV | 2 | 1 | True | 0 | ROZPOCET
| VV |  | "průchodka s integrovaným kulovým kloubem " | [14 empty] | VV | 2 | 1 | True | 0 | ROZPOCET
| VV |  | "odbočky budou provedené vodotěsné" | [14 empty] | VV | 2 | 1 | True | 0 | ROZPOCET
| VV |  | 3,0 |  | 3 | [12 empty] | VV | 2 | 2 | True | 1 | ROZPOCET
45 | K | 877000002R | Vysazení odbočky DN 200 na potrubí ŽB DN 600 D+ M | kus | 2 |  | 0 |  |  | základní |  | 0 | 0 | 0 | 0 | 0 | 4 | K | 2 |  |  |  | ROZPOCET | 0 | 0 | 0 | 0 | 0 | 1 | 0 | 4 | 1289483054
| VV |  | "příloha D.1.1.6 - dodatečné vysazení odbočky pro napojení potrubí KG-PVC DN 200 do připraveného otvoru" | [14 empty] | VV | 2 | 1 | True | 0 | ROZPOCET
| VV |  | "průchodka s integrovaným kulovým kloubem " | [14 empty] | VV | 2 | 1 | True | 0 | ROZPOCET
| VV |  | "odbočky budou provedené vodotěsné" | [14 empty] | VV | 2 | 1 | True | 0 | ROZPOCET
| VV |  | 2,0 |  | 2 | [12 empty] | VV | 2 | 2 | True | 1 | ROZPOCET
46 | K | 871373123 | Montáž kanalizačního potrubí hladkého plnostěnného SN 12 z PVC-U DN 315 | m | 17 |  | 0 | CS ÚRS 2024 01 |  | základní |  | 0 | 2e-05 | 0.00034 | 0 | 0 | 4 | K | 2 |  |  |  | ROZPOCET | 0 | 0 | 0 | 0 | 0 | 1 | 0 | 4 | 161214479
| VV |  | "příloha D.1.1.4.4 - stoka B1, B2, B3, B4" | [14 empty] | VV | 2 | 1 | True | 0 | ROZPOCET
| VV |  | 4,0+5,0+4,0+4,0 |  | 17 | [12 empty] | VV | 2 | 2 | True | 1 | ROZPOCET
47 | M | 28612018 | trubka kanalizační PVC plnostěnná třívrstvá DN 315x6000mm SN12 | m | 17 |  | 0 | CS ÚRS 2024 01 |  | základní |  | 0 | 0.01602 | 0.27234 | 0 | 0 | 8 | M | 2 |  |  |  | ROZPOCET | 0 | 0 | 0 | 0 | 0 | 1 | 0 | 4 | 710250784
| VV |  | 17,0 |  | 17 | [12 empty] | VV | 2 | 2 | True | 1 | ROZPOCET
48 | K | 877375221 | Montáž tvarovek z tvrdého PVC-systém KG nebo z polypropylenu-systém KG 2000 dvouosé DN 315 | kus | 1 |  | 0 | CS ÚRS 2024 01 |  | základní |  | 0 | 2e-05 | 2e-05 | 0 | 0 | 4 | K | 2 |  |  |  | ROZPOCET | 0 | 0 | 0 | 0 | 0 | 1 | 0 | 4 | 1890064383
| VV |  | "stoka B - odbočka pro uliční vpust" | [14 empty] | VV | 2 | 1 | True | 0 | ROZPOCET
| VV |  | 1,0 |  | 1 | [12 empty] | VV | 2 | 2 | True | 1 | ROZPOCET
49 | M | 28611404 | odbočka kanalizační plastová s hrdlem KG 315/150/45° | kus | 1 |  | 0 | CS ÚRS 2024 01 |  | základní |  | 0 | 0.0072 | 0.0072 | 0 | 0 | 8 | M | 2 |  |  |  | ROZPOCET | 0 | 0 | 0 | 0 | 0 | 1 | 0 | 4 | 366569887
| VV |  | 1,0 |  | 1 | [12 empty] | VV | 2 | 2 | True | 1 | ROZPOCET
50 | K | 871353123 | Montáž kanalizačního potrubí hladkého plnostěnného SN 12 z PVC-U DN 200 | m | 20 |  | 0 | CS ÚRS 2024 01 |  | základní |  | 0 | 1e-05 | 0.0002 | 0 | 0 | 4 | K | 2 |  |  |  | ROZPOCET | 0 | 0 | 0 | 0 | 0 | 1 | 0 | 4 | 231260882
| VV |  | "příloha D.1.1.4.4 - přípojka P1, P2, P12, P16, P19" | [14 empty] | VV | 2 | 1 | True | 0 | ROZPOCET
| VV |  | 4,0+8,0+6,0+1,0+1,0 |  | 20 | [12 empty] | VV | 2 | 2 | True | 1 | ROZPOCET
51 | M | 28612009 | trubka kanalizační PVC plnostěnná třívrstvá DN 200x6000mm SN12 | m | 20 |  | 0 | CS ÚRS 2024 01 |  | základní |  | 0 | 0.00639 | 0.1278 | 0 | 0 | 8 | M | 2 |  |  |  | ROZPOCET | 0 | 0 | 0 | 0 | 0 | 1 | 0 | 4 | 1753554135
| VV |  | 20,0 |  | 20 | [12 empty] | VV | 2 | 2 | True | 1 | ROZPOCET
52 | K | 877375211 | Montáž tvarovek z tvrdého PVC-systém KG nebo z polypropylenu-systém KG 2000 jednoosé DN 315 | kus | 7 |  | 0 | CS ÚRS 2024 01 |  | základní |  | 0 | 1e-05 | 7e-05 | 0 | 0 | 4 | K | 2 |  |  |  | ROZPOCET | 0 | 0 | 0 | 0 | 0 | 1 | 0 | 4 | 606826667
| VV |  | "Š10, Š31, Š21, Š3-2x, Š2, Š32" | [14 empty] | VV | 2 | 1 | True | 0 | ROZPOCET
| VV |  | 7,0 |  | 7 | [12 empty] | VV | 2 | 2 | True | 1 | ROZPOCET
53 | M | 28612253 | vložka šachtová kanalizační PVC DN 315 | kus | 7 |  | 0 | CS ÚRS 2024 01 |  | základní |  | 0 | 0.0009 | 0.0063 | 0 | 0 | 8 | M | 2 |  |  |  | ROZPOCET | 0 | 0 | 0 | 0 | 0 | 1 | 0 | 4 | -1078374569
| VV |  | 7,0 |  | 7 | [12 empty] | VV | 2 | 2 | True | 1 | ROZPOCET
54 | K | 871313123 | Montáž kanalizačního potrubí hladkého plnostěnného SN 12 z PVC-U DN 160 | m | 66 |  | 0 | CS ÚRS 2024 01 |  | základní |  | 0 | 1e-05 | 0.00066 | 0 | 0 | 4 | K | 2 |  |  |  | ROZPOCET | 0 | 0 | 0 | 0 | 0 | 1 | 0 | 4 | 745192070
| VV |  | "příloha D.1.1.4.4 - přípojka UV, P3- P11, P13- P15, P17-P18" | [14 empty] | VV | 2 | 1 | True | 0 | ROZPOCET
| VV |  | 4,0+1,5+7,0+5,0+5,0+2,0+7,0+5,0+5,0+5,0+5,0+10,5+1,0+1,0+2,0 |  | 66 | [12 empty] | VV | 2 | 2 | True | 1 | ROZPOCET
55 | M | 28612005 | trubka kanalizační PVC plnostěnná třívrstvá DN 160x6000mm SN12 | m | 66 |  | 0 | CS ÚRS 2024 01 |  | základní |  | 0 | 0.00411 | 0.27126 | 0 | 0 | 8 | M | 2 |  |  |  | ROZPOCET | 0 | 0 | 0 | 0 | 0 | 1 | 0 | 4 | -1977851457
| VV |  | 66,0 |  | 66 | [12 empty] | VV | 2 | 2 | True | 1 | ROZPOCET
56 | K | 877265211 | Montáž tvarovek z tvrdého PVC-systém KG nebo z polypropylenu-systém KG 2000 jednoosé DN 110 | kus | 15 |  | 0 | CS ÚRS 2024 01 |  | základní |  | 0 | 0 | 0 | 0 | 0 | 4 | K | 2 |  |  |  | ROZPOCET | 0 | 0 | 0 | 0 | 0 | 1 | 0 | 4 | 791250783
| VV |  | "příloha D.1.1.1 str. 12" | [14 empty] | VV | 2 | 1 | True | 0 | ROZPOCET
| VV |  | 3,0+3,0+3,0+6,0 |  | 15 | [12 empty] | VV | 2 | 2 | True | 1 | ROZPOCET
57 | M | 28611349 | koleno kanalizace PVC KG 110x15° | kus | 3 |  | 0 | CS ÚRS 2024 01 |  | základní |  | 0 | 0.00022 | 0.00066 | 0 | 0 | 8 | M | 2 |  |  |  | ROZPOCET | 0 | 0 | 0 | 0 | 0 | 1 | 0 | 4 | -1369338131
| VV |  | 3,0 |  | 3 | [12 empty] | VV | 2 | 2 | True | 1 | ROZPOCET
58 | M | 28611350 | koleno kanalizace PVC KG 110x30° | kus | 3 |  | 0 | CS ÚRS 2024 01 |  | základní |  | 0 | 0.00026 | 0.00078 | 0 | 0 | 8 | M | 2 |  |  |  | ROZPOCET | 0 | 0 | 0 | 0 | 0 | 1 | 0 | 4 | 841344289
| VV |  | 3,0 |  | 3 | [12 empty] | VV | 2 | 2 | True | 1 | ROZPOCET
59 | M | 28611351 | koleno kanalizační PVC KG 110x45° | kus | 3 |  | 0 | CS ÚRS 2024 01 |  | základní |  | 0 | 0.00028 | 0.00084 | 0 | 0 | 8 | M | 2 |  |  |  | ROZPOCET | 0 | 0 | 0 | 0 | 0 | 1 | 0 | 4 | 420191081
| VV |  | 3,0 |  | 3 | [12 empty] | VV | 2 | 2 | True | 1 | ROZPOCET
60 | M | 28610000 | vložka šachtová PVC DN 110, DN 125 | kus | 6 |  | 0 |  |  | základní |  | 0 | 0.0013 | 0.0078 | 0 | 0 | 8 | M | 2 |  |  |  | ROZPOCET | 0 | 0 | 0 | 0 | 0 | 1 | 0 | 4 | 415707727
| VV |  | "přepojení stávajících přípojek do Š11 -2x, Š32 -2x, Š41 -2x | [14 empty] | VV | 2 | 1 | True | 0 | ROZPOCET
| VV |  | 2+2+2 |  | 6 | [12 empty] | VV | 2 | 2 | True | 1 | ROZPOCET
61 | K | 877315211 | Montáž tvarovek z tvrdého PVC-systém KG nebo z polypropylenu-systém KG 2000 jednoosé DN 150 | kus | 24 |  | 0 | CS ÚRS 2024 01 |  | základní |  | 0 | 0 | 0 | 0 | 0 | 4 | K | 2 |  |  |  | ROZPOCET | 0 | 0 | 0 | 0 | 0 | 1 | 0 | 4 | -1784331518
| VV |  | "příloha D.1.1.1 str. 12" | [14 empty] | VV | 2 | 1 | True | 0 | ROZPOCET
| VV |  | 4,0+4,0+4,0+10+2 |  | 24 | [12 empty] | VV | 2 | 2 | True | 1 | ROZPOCET
62 | M | 28611361 | koleno kanalizační PVC KG 160x45° | kus | 4 |  | 0 | CS ÚRS 2024 01 |  | základní |  | 0 | 0.00065 | 0.0026 | 0 | 0 | 8 | M | 2 |  |  |  | ROZPOCET | 0 | 0 | 0 | 0 | 0 | 1 | 0 | 4 | -1677554365
| VV |  | 4,0 |  | 4 | [12 empty] | VV | 2 | 2 | True | 1 | ROZPOCET
63 | M | 28611360 | koleno kanalizace PVC KG 150x30° | kus | 4 |  | 0 | CS ÚRS 2024 01 |  | základní |  | 0 | 0.00064 | 0.00256 | 0 | 0 | 8 | M | 2 |  |  |  | ROZPOCET | 0 | 0 | 0 | 0 | 0 | 1 | 0 | 4 | -1993532713
| VV |  | 4,0 |  | 4 | [12 empty] | VV | 2 | 2 | True | 1 | ROZPOCET
64 | M | 28611359 | koleno kanalizace PVC KG 160x15° | kus | 4 |  | 0 | CS ÚRS 2024 01 |  | základní |  | 0 | 0.00054 | 0.00216 | 0 | 0 | 8 | M | 2 |  |  |  | ROZPOCET | 0 | 0 | 0 | 0 | 0 | 1 | 0 | 4 | 1793229133
| VV |  | 4,0 |  | 4 | [12 empty] | VV | 2 | 2 | True | 1 | ROZPOCET
65 | M | 28611546 | přechod kanalizační PVC na kameninové hrdlo DN 150 | kus | 10 |  | 0 | CS ÚRS 2024 01 |  | základní |  | 0 | 0.00058 | 0.0058 | 0 | 0 | 8 | M | 2 |  |  |  | ROZPOCET | 0 | 0 | 0 | 0 | 0 | 1 | 0 | 4 | 2009476552
| VV |  | "příloha D.1.1.6 -odbočky na potrubí ŽB 800/1200 " | [14 empty] | VV | 2 | 1 | True | 0 | ROZPOCET
| VV |  | 10,0 |  | 10 | [12 empty] | VV | 2 | 2 | True | 1 | ROZPOCET
66 | M | 28612250 | vložka šachtová kanalizační PVC DN 160 | kus | 2 |  | 0 | CS ÚRS 2024 01 |  | základní |  | 0 | 0.0005 | 0.001 | 0 | 0 | 8 | M | 2 |  |  |  | ROZPOCET | 0 | 0 | 0 | 0 | 0 | 1 | 0 | 4 | 1613111960
| VV |  | "přepojení stávajících přípojek do Š11, Š10" | [14 empty] | VV | 2 | 1 | True | 0 | ROZPOCET
| VV |  | 2,0 |  | 2 | [12 empty] | VV | 2 | 2 | True | 1 | ROZPOCET
67 | K | 837312221 | Montáž kameninových tvarovek jednoosých s integrovaným těsněním otevřený výkop DN 150 | kus | 10 |  | 0 | CS ÚRS 2024 01 |  | základní |  | 0 | 7e-05 | 0.0007 | 0 | 0 | 4 | K | 2 |  |  |  | ROZPOCET | 0 | 0 | 0 | 0 | 0 | 1 | 0 | 4 | -1864637963
| VV |  | "příloha D.1.1.6 -odbočky na potrubí ŽB 800/1200 " | [14 empty] | VV | 2 | 1 | True | 0 | ROZPOCET
| VV |  | 10,0 |  | 10 | [12 empty] | VV | 2 | 2 | True | 1 | ROZPOCET
68 | M | 59700001R | trouba kameninová - napojovací element C100, DN 150 | kus | 10 |  | 0 |  |  | základní |  | 0 | 0.019 | 0.19 | 0 | 0 | 8 | M | 2 |  |  |  | ROZPOCET | 0 | 0 | 0 | 0 | 0 | 1 | 0 | 4 | 13901192
| VV |  | 10,0 |  | 10 | [12 empty] | VV | 2 | 2 | True | 1 | ROZPOCET
69 | K | 877355211 | Montáž tvarovek z tvrdého PVC-systém KG nebo z polypropylenu-systém KG 2000 jednoosé DN 200 | kus | 14 |  | 0 | CS ÚRS 2024 01 |  | základní |  | 0 | 1e-05 | 0.00014 | 0 | 0 | 4 | K | 2 |  |  |  | ROZPOCET | 0 | 0 | 0 | 0 | 0 | 1 | 0 | 4 | -631534922
| VV |  | "příloha D.1.1.1 str. 12" | [14 empty] | VV | 2 | 1 | True | 0 | ROZPOCET
| VV |  | 3,0+3,0+3,0+2,0+3,0 |  | 14 | [12 empty] | VV | 2 | 2 | True | 1 | ROZPOCET
70 | M | 28611364 | koleno kanalizace PVC KG 200x15° | kus | 3 |  | 0 | CS ÚRS 2024 01 |  | základní |  | 0 | 0.0011 | 0.0033 | 0 | 0 | 8 | M | 2 |  |  |  | ROZPOCET | 0 | 0 | 0 | 0 | 0 | 1 | 0 | 4 | -1962097924
| VV |  | 3,0 |  | 3 | [12 empty] | VV | 2 | 2 | True | 1 | ROZPOCET
71 | M | 28611365 | koleno kanalizace PVC KG 200x30° | kus | 3 |  | 0 | CS ÚRS 2024 01 |  | základní |  | 0 | 0.00121 | 0.00363 | 0 | 0 | 8 | M | 2 |  |  |  | ROZPOCET | 0 | 0 | 0 | 0 | 0 | 1 | 0 | 4 | -1307056157
| VV |  | 3,0 |  | 3 | [12 empty] | VV | 2 | 2 | True | 1 | ROZPOCET
72 | M | 28611366 | koleno kanalizace PVC KG 200x45° | kus | 3 |  | 0 | CS ÚRS 2024 01 |  | základní |  | 0 | 0.00125 | 0.00375 | 0 | 0 | 8 | M | 2 |  |  |  | ROZPOCET | 0 | 0 | 0 | 0 | 0 | 1 | 0 | 4 | 1514647210
| VV |  | 3,0 |  | 3 | [12 empty] | VV | 2 | 2 | True | 1 | ROZPOCET
73 | M | 28611544 | přechod kanalizační PVC na kameninové hrdlo DN 200 | kus | 2 |  | 0 | CS ÚRS 2024 01 |  | základní |  | 0 | 0.00176 | 0.00352 | 0 | 0 | 8 | M | 2 |  |  |  | ROZPOCET | 0 | 0 | 0 | 0 | 0 | 1 | 0 | 4 | 240665173
| VV |  | "příloha D.1.1.6 -odbočky na potrubí ŽB 800/1200 " | [14 empty] | VV | 2 | 1 | True | 0 | ROZPOCET
| VV |  | 2,0 |  | 2 | [12 empty] | VV | 2 | 2 | True | 1 | ROZPOCET
74 | M | 28612251 | vložka šachtová kanalizační PVC DN 200 | kus | 4 |  | 0 | CS ÚRS 2024 01 |  | základní |  | 0 | 0.0006 | 0.0024 | 0 | 0 | 8 | M | 2 |  |  |  | ROZPOCET | 0 | 0 | 0 | 0 | 0 | 1 | 0 | 4 | 1144855334
| VV |  | "přepojení stávajících přípojek do Š11, Š2, Š41, Š31" | [14 empty] | VV | 2 | 1 | True | 0 | ROZPOCET
| VV |  | 4,0 |  | 4 | [12 empty] | VV | 2 | 2 | True | 1 | ROZPOCET
75 | K | 837362221 | Montáž kameninových tvarovek jednoosých s integrovaným těsněním otevřený výkop DN 250 | kus | 1 |  | 0 | CS ÚRS 2024 01 |  | základní |  | 0 | 8e-05 | 8e-05 | 0 | 0 | 4 | K | 2 |  |  |  | ROZPOCET | 0 | 0 | 0 | 0 | 0 | 1 | 0 | 4 | -1394177574
| VV |  | "přepojení stávajících přípojek do Š21" | [14 empty] | VV | 2 | 1 | True | 0 | ROZPOCET
| VV |  | 1,0 |  | 1 | [12 empty] | VV | 2 | 2 | True | 1 | ROZPOCET
76 | M | 597118740R | vložka kameninová glazovaná šachtová DN250mm | kus | 1 |  | 0 |  |  | základní |  | 0 | 0.009 | 0.009 | 0 | 0 | 8 | M | 2 |  |  |  | ROZPOCET | 0 | 0 | 0 | 0 | 0 | 1 | 0 | 4 | 1005728166
| VV |  | 1,0 |  | 1 | [12 empty] | VV | 2 | 2 | True | 1 | ROZPOCET
77 | K | 837352221 | Montáž kameninových tvarovek jednoosých s integrovaným těsněním otevřený výkop DN 200 | kus | 5 |  | 0 | CS ÚRS 2024 01 |  | základní |  | 0 | 7e-05 | 0.00035 | 0 | 0 | 4 | K | 2 |  |  |  | ROZPOCET | 0 | 0 | 0 | 0 | 0 | 1 | 0 | 4 | -818580086
| VV |  | "příloha D.1.1.6 -odbočky na potrubí ŽB 800/1200 " | [14 empty] | VV | 2 | 1 | True | 0 | ROZPOCET
| VV |  | 2,0+3,0 |  | 5 | [12 empty] | VV | 2 | 2 | True | 1 | ROZPOCET
78 | M | 59700002R | trouba kameninová - napojovací element C100, DN 200 | kus | 2 |  | 0 |  |  | základní |  | 0 | 0.025 | 0.05 | 0 | 0 | 8 | M | 2 |  |  |  | ROZPOCET | 0 | 0 | 0 | 0 | 0 | 1 | 0 | 4 | 538894836
| VV |  | 2,0 |  | 2 | [12 empty] | VV | 2 | 2 | True | 1 | ROZPOCET
79 | M | 59715560 | vložka kameninová jednopasová otvor 200mm | kus | 3 |  | 0 | CS ÚRS 2024 01 |  | základní |  | 0 | 0.032 | 0.096 | 0 | 0 | 8 | M | 2 |  |  |  | ROZPOCET | 0 | 0 | 0 | 0 | 0 | 1 | 0 | 4 | -294354782
| VV |  | "přepojení stávajících přípojek do Š32-1x, Š21 -1x" | [14 empty] | VV | 2 | 1 | True | 0 | ROZPOCET
| VV |  | 3,0 |  | 3 | [12 empty] | VV | 2 | 2 | True | 1 | ROZPOCET
80 | K | 892372121 | Tlaková zkouška vzduchem potrubí DN 300 těsnícím vakem ucpávkovým | úsek | 4 |  | 0 | CS ÚRS 2024 01 |  | základní |  | 0 | 0.00031 | 0.00124 | 0 | 0 | 4 | K | 2 |  |  |  | ROZPOCET | 0 | 0 | 0 | 0 | 0 | 1 | 0 | 4 | 214931326
| VV |  | 4,0 |  | 4 | [12 empty] | VV | 2 | 2 | True | 1 | ROZPOCET
81 | K | 892442121 | Tlaková zkouška vzduchem potrubí DN 600 těsnícím vakem ucpávkovým | úsek | 1 |  | 0 | CS ÚRS 2024 01 |  | základní |  | 0 | 0.00043 | 0.00043 | 0 | 0 | 4 | K | 2 |  |  |  | ROZPOCET | 0 | 0 | 0 | 0 | 0 | 1 | 0 | 4 | -93146456
| VV |  | 1,0 |  | 1 | [12 empty] | VV | 2 | 2 | True | 1 | ROZPOCET
82 | K | 892482122 | Tlaková zkouška vzduchem potrubí DN 600/900 těsnícím vakem vejčitým | úsek | 2 |  | 0 | CS ÚRS 2024 01 |  | základní |  | 0 | 0.00166 | 0.00332 | 0 | 0 | 4 | K | 2 |  |  |  | ROZPOCET | 0 | 0 | 0 | 0 | 0 | 1 | 0 | 4 | 401132660
| VV |  | 2,0 |  | 2 | [12 empty] | VV | 2 | 2 | True | 1 | ROZPOCET
83 | K | 892522122 | Tlaková zkouška vzduchem potrubí DN 800/1200 těsnícím vakem vejčitým | úsek | 3 |  | 0 | CS ÚRS 2024 01 |  | základní |  | 0 | 0.00234 | 0.00702 | 0 | 0 | 4 | K | 2 |  |  |  | ROZPOCET | 0 | 0 | 0 | 0 | 0 | 1 | 0 | 4 | -1321248921
| VV |  | 3,0 |  | 3 | [12 empty] | VV | 2 | 2 | True | 1 | ROZPOCET
84 | K | 894000001R | Osazení a dodání velkorozměrných šachet Š4, Š5, Š7 | Kč | 1 |  | 0 |  |  | základní |  | 0 | 0 | 0 | 0 | 0 | 4 | K | 2 |  |  |  | ROZPOCET | 0 | 0 | 0 | 0 | 0 | 1 | 0 | 4 | -809626209
| VV |  | "příloha D.1.1.1 str. 10 - Š4 dno, deska, montáž, doprava" | [14 empty] | VV | 2 | 1 | True | 0 | ROZPOCET
| VV |  | "285000+75050+15000 = 375050 Kč" | [14 empty] | VV | 2 | 1 | True | 0 | ROZPOCET
| VV |  | "příloha D.1.1.1 str. 10 - Š5 dno, deska, montáž, doprava" | [14 empty] | VV | 2 | 1 | True | 0 | ROZPOCET
| VV |  | "222400+37400+15000 = 274800 Kč" | [14 empty] | VV | 2 | 1 | True | 0 | ROZPOCET
| VV |  | "příloha D.1.1.1 str. 10 - Š7 dno, deska, montáž, doprava" | [14 empty] | VV | 2 | 1 | True | 0 | ROZPOCET
| VV |  | "241900+36100+15000= 293000 Kč" | [14 empty] | VV | 2 | 1 | True | 0 | ROZPOCET
| VV |  | " celkem 375050+274800+293 000= 942850 Kč" | [14 empty] | VV | 2 | 1 | True | 0 | ROZPOCET
| VV |  | 1,0 |  | 1 | [12 empty] | VV | 2 | 2 | True | 1 | ROZPOCET
85 | K | 894411121 | Zřízení šachet kanalizačních z betonových dílců na potrubí DN nad 200 do 300 dno beton tř. C 25/30 | kus | 9 |  | 0 | CS ÚRS 2024 01 |  | základní |  | 0 | 2.1168 | 19.0508 | 0 | 0 | 4 | K | 2 |  |  |  | ROZPOCET | 0 | 0 | 0 | 0 | 0 | 1 | 0 | 4 | 828905465
| VV |  | " příloha D.1.1.5.1, D.1.15.2" | [14 empty] | VV | 2 | 1 | True | 0 | ROZPOCET
| VV |  | 6+3 |  | 9 | [12 empty] | VV | 2 | 2 | True | 1 | ROZPOCET
86 | M | 59224063 | dno betonové šachtové kulaté DN 1000 x 15 cm | kus | 6 |  | 0 | CS ÚRS 2024 01 |  | základní |  | 0 | 1.817 | 10.902 | 0 | 0 | 8 | M | 2 |  |  |  | ROZPOCET | 0 | 0 | 0 | 0 | 0 | 1 | 0 | 4 | 393550971
| VV |  | "Š10, Š11, Š21, Š31, Š32, Š41" | [14 empty] | VV | 2 | 1 | True | 0 | ROZPOCET
| VV |  | 6,0 |  | 6 | [12 empty] | VV | 2 | 2 | True | 1 | ROZPOCET
87 | M | 59200001R | dno betonové šachtové kulaté DN 1500/1750 | kus | 3 |  | 0 |  |  | základní |  | 0 | 8.932 | 26.796 | 0 | 0 | 8 | M | 2 |  |  |  | ROZPOCET | 0 | 0 | 0 | 0 | 0 | 1 | 0 | 4 | -719188145
| VV |  | "Š1, Š2, Š3" | [14 empty] | VV | 2 | 1 | True | 0 | ROZPOCET
| VV |  | 3,0 |  | 3 | [12 empty] | VV | 2 | 2 | True | 1 | ROZPOCET
88 | M | 59224066 | skruž betonová DN 1000x250 PS | kus | 2 |  | 0 | CS ÚRS 2024 01 |  | základní |  | 0 | 0.262 | 0.524 | 0 | 0 | 8 | M | 2 |  |  |  | ROZPOCET | 0 | 0 | 0 | 0 | 0 | 1 | 0 | 4 | 2105739779
| VV |  | 1,0+1,0 |  | 2 | [12 empty] | VV | 2 | 2 | True | 1 | ROZPOCET
89 | M | 59224068 | skruž betonová DN 1000x500 PS | kus | 4 |  | 0 | CS ÚRS 2024 01 |  | základní |  | 0 | 0.526 | 2.104 | 0 | 0 | 8 | M | 2 |  |  |  | ROZPOCET | 0 | 0 | 0 | 0 | 0 | 1 | 0 | 4 | -829868699
| VV |  | 3,0+1,0 |  | 4 | [12 empty] | VV | 2 | 2 | True | 1 | ROZPOCET
90 | M | 59224070 | skruž betonová DN 1000x1000 PS | kus | 3 |  | 0 | CS ÚRS 2024 01 |  | základní |  | 0 | 1.054 | 3.162 | 0 | 0 | 8 | M | 2 |  |  |  | ROZPOCET | 0 | 0 | 0 | 0 | 0 | 1 | 0 | 4 | -278593870
| VV |  | 3,0 |  | 3 | [12 empty] | VV | 2 | 2 | True | 1 | ROZPOCET
91 | M | 59224312 | kónus šachetní betonový kapsové plastové stupadlo 1000/600/120 | kus | 9 |  | 0 | CS ÚRS 2024 01 |  | základní |  | 0 | 0.585 | 5.265 | 0 | 0 | 8 | M | 2 |  |  |  | ROZPOCET | 0 | 0 | 0 | 0 | 0 | 1 | 0 | 4 | -2108471153
| VV |  | 6,0+3,0 |  | 9 | [12 empty] | VV | 2 | 2 | True | 1 | ROZPOCET
92 | M | 59224300R | deska betonová přechodvá 1500/1000/250 | kus | 3 |  | 0 |  |  | základní |  | 0 | 1.1 | 3.3 | 0 | 0 | 8 | M | 2 |  |  |  | ROZPOCET | 0 | 0 | 0 | 0 | 0 | 1 | 0 | 4 | -279248974
| VV |  | 3,0 |  | 3 | [12 empty] | VV | 2 | 2 | True | 1 | ROZPOCET
93 | M | 59224075 | deska betonová zákrytová k ukončení šachet 1000/625x200 mm | kus | 3 |  | 0 | CS ÚRS 2024 01 |  | základní |  | 0 | 0.521 | 1.563 | 0 | 0 | 8 | M | 2 |  |  |  | ROZPOCET | 0 | 0 | 0 | 0 | 0 | 1 | 0 | 4 | -815941357
| VV |  | 3,0 |  | 3 | [12 empty] | VV | 2 | 2 | True | 1 | ROZPOCET
94 | M | 59224185 | prstenec šachtový vyrovnávací betonový 625x120x60mm | kus | 8 |  | 0 | CS ÚRS 2024 01 |  | základní |  | 0 | 0.04 | 0.32 | 0 | 0 | 8 | M | 2 |  |  |  | ROZPOCET | 0 | 0 | 0 | 0 | 0 | 1 | 0 | 4 | 336638338
| VV |  | 5,0+3,0 |  | 8 | [12 empty] | VV | 2 | 2 | True | 1 | ROZPOCET
95 | M | 59224176 | prstenec šachtový vyrovnávací betonový 625x120x80mm | kus | 5 |  | 0 | CS ÚRS 2024 01 |  | základní |  | 0 | 0.051 | 0.255 | 0 | 0 | 8 | M | 2 |  |  |  | ROZPOCET | 0 | 0 | 0 | 0 | 0 | 1 | 0 | 4 | -2031349580
| VV |  | 4,0+1,0 |  | 5 | [12 empty] | VV | 2 | 2 | True | 1 | ROZPOCET
96 | M | 59224187 | prstenec šachtový vyrovnávací betonový 625x120x100mm | kus | 5 |  | 0 | CS ÚRS 2024 01 |  | základní |  | 0 | 0.068 | 0.34 | 0 | 0 | 8 | M | 2 |  |  |  | ROZPOCET | 0 | 0 | 0 | 0 | 0 | 1 | 0 | 4 | -555020882
| VV |  | 4,0+1,0 |  | 5 | [12 empty] | VV | 2 | 2 | True | 1 | ROZPOCET
97 | M | 59224348 | těsnění elastomerové pro spojení šachetních dílů DN 1000 | kus | 31 |  | 0 | CS ÚRS 2024 01 |  | základní |  | 0 | 0.002 | 0.062 | 0 | 0 | 8 | M | 2 |  |  |  | ROZPOCET | 0 | 0 | 0 | 0 | 0 | 1 | 0 | 4 | -1947827746
| VV |  | 31,0 |  | 31 | [12 empty] | VV | 2 | 2 | True | 1 | ROZPOCET
98 | K | 896000003R | Dopojení kanalizace do šachet - dobetonování | kus | 6 |  | 0 |  |  | základní |  | 0 | 0 | 0 | 0 | 0 | 4 | K | 2 |  |  |  | ROZPOCET | 0 | 0 | 0 | 0 | 0 | 1 | 0 | 4 | 1418833701
| VV |  | "dopojení kanalizace do šachet - dobetonování a obklad čedičem" 6,0 |  | 6 | [12 empty] | VV | 2 | 2 | True | 1 | ROZPOCET
99 | K | 899104112 | Osazení poklopů včetně rámů pro třídu zatížení D400 | kus | 12 |  | 0 | CS ÚRS 2024 01 |  | základní |  | 0 | 0.21734 | 2.6081 | 0 | 0 | 4 | K | 2 |  |  |  | ROZPOCET | 0 | 0 | 0 | 0 | 0 | 1 | 0 | 4 | -347349971
| VV |  | "příloha D.1.1.1 str. 9" | [14 empty] | VV | 2 | 1 | True | 0 | ROZPOCET
| VV |  | 4+8 |  | 12 | [12 empty] | VV | 2 | 2 | True | 1 | ROZPOCET
100 | M | 55241406R | poklop celolitinový s rámem, s odvětráním D400, samonivelační | kus | 4 |  | 0 |  |  | základní |  | 0 | 0.101 | 0.404 | 0 | 0 | 8 | M | 2 |  |  |  | ROZPOCET | 0 | 0 | 0 | 0 | 0 | 1 | 0 | 4 | -1221107478
| VV |  | 4,0 |  | 4 | [12 empty] | VV | 2 | 2 | True | 1 | ROZPOCET
101 | M | 55241010R | poklop celolitinový s rámem, s odvětráním, B 125, samonivelační | kus | 8 |  | 0 |  |  | základní |  | 0 | 0.046 | 0.368 | 0 | 0 | 8 | M | 2 |  |  |  | ROZPOCET | 0 | 0 | 0 | 0 | 0 | 1 | 0 | 4 | 1147046789
| VV |  | 8,0 |  | 8 | [12 empty] | VV | 2 | 2 | True | 1 | ROZPOCET
102 | K | 896000001R | Čedičový obklad ve stávající šachtě | kpl | 1 |  | 0 |  |  | základní |  | 0 | 0 | 0 | 0 | 0 | 4 | K | 2 |  |  |  | ROZPOCET | 0 | 0 | 0 | 0 | 0 | 1 | 0 | 4 | 1387716795
| VV |  | "příloha D.1.1.1. str.10 - ve stávající šachte upravit otvor pro potrubí DN 600 vč. vodotěsného uzavření bentonitovými pásky" | [14 empty] | VV | 2 | 1 | True | 0 | ROZPOCET
| VV |  | "úprava dna šachty do tvaru žlábku betonem C30/37 XF4 a obklad čedičem" | [14 empty] | VV | 2 | 1 | True | 0 | ROZPOCET
| VV |  | 1,0 |  | 1 | [12 empty] | VV | 2 | 2 | True | 1 | ROZPOCET
103 | K | 896000002R | Čedičový obklad v šachtě | m2 | 29.4 |  | 0 |  |  | základní |  | 0 | 0 | 0 | 0 | 0 | 4 | K | 2 |  |  |  | ROZPOCET | 0 | 0 | 0 | 0 | 0 | 1 | 0 | 4 | -134808946
| VV |  | "Š1-Š7" proveden obklad dna vč. žlábku a stěn " | [14 empty] | VV | 2 | 1 | True | 0 | ROZPOCET
| VV |  | 7*4,2 |  | 29.4 | [12 empty] | VV | 2 | 2 | True | 1 | ROZPOCET
104 | K | 894000002R | Napojení do stávající kanalizaci | kpl | 1 |  | 0 |  |  | základní |  | 0 | 0 | 0 | 0 | 0 | 4 | K | 2 |  |  |  | ROZPOCET | 0 | 0 | 0 | 0 | 0 | 1 | 0 | 4 | -428949178
| VV |  | "příloha D.1.1.1 str. 10 - napojení stoky do stávající Š6, styk potrubí a betonové konstrukce vodotěsný, úprava dna do tvaru žlábku C30/37 XF4" | [14 empty] | VV | 2 | 1 | True | 0 | ROZPOCET
| VV |  | 1,0 |  | 1 | [12 empty] | VV | 2 | 2 | True | 1 | ROZPOCET
| D | 9 | Ostatní konstrukce a práce-bourání |  |  |  | 0 |  |  |  |  | 0 |  | 0.004595 |  | 0.238 | 1 | D | 1 |  |  |  | ROZPOCET | [6 empty] | 0
105 | K | 919735112 | Řezání stávajícího živičného krytu hl do 100 mm | m | 30 |  | 0 | CS ÚRS 2024 01 |  | základní |  | 0 | 0 | 0 | 0 | 0 | 4 | K | 2 |  |  |  | ROZPOCET | 0 | 0 | 0 | 0 | 0 | 1 | 0 | 4 | 129721760
| VV |  | "křížení ulic Malesická a Kumberská cca" | [14 empty] | VV | 2 | 1 | True | 0 | ROZPOCET
| VV |  | 30,0 |  | 30 | [12 empty] | VV | 2 | 2 | True | 1 | ROZPOCET
106 | K | 977151123 | Vývrt DN 150 mm do stavebních materiálů | m | 2.5 |  | 0 | CS ÚRS 2024 01 |  | základní |  | 0 | 0.00122 | 0.00305 | 0.07 | 0.175 | 4 | K | 2 |  |  |  | ROZPOCET | 0 | 0 | 0 | 0 | 0 | 1 | 0 | 4 | -792354811
| VV |  | "příloha D.1.1.6 - odbočky na potrubí ŽB 800/1200" | [14 empty] | VV | 2 | 1 | True | 0 | ROZPOCET
| VV |  | 10*0,250 |  | 2.5 | [12 empty] | VV | 2 | 2 | True | 1 | ROZPOCET
107 | K | 977151125 | Vývrt DN 200 mm do stavebních materiálů | m | 0.5 |  | 0 | CS ÚRS 2024 01 |  | základní |  | 0 | 0.00309 | 0.001545 | 0.126 | 0.063 | 4 | K | 2 |  |  |  | ROZPOCET | 0 | 0 | 0 | 0 | 0 | 1 | 0 | 4 | -194391396
| VV |  | "příloha D.1.1.6 - odbočky na potrubí ŽB 800/1200" | [14 empty] | VV | 2 | 1 | True | 0 | ROZPOCET
| VV |  | 2*0,250 |  | 0.5 | [12 empty] | VV | 2 | 2 | True | 1 | ROZPOCET
| D | 997 | Přesun sutě |  |  |  | 0 |  |  |  |  | 0 |  | 0 |  | 0 | 1 | D | 1 |  |  |  | ROZPOCET | [6 empty] | 0
108 | K | 997221551 | Vodorovná doprava suti ze sypkých materiálů do 1 km | t | 1316.4 |  | 0 | CS ÚRS 2024 01 |  | základní |  | 0 | 0 | 0 | 0 | 0 | 4 | K | 2 |  |  |  | ROZPOCET | 0 | 0 | 0 | 0 | 0 | 1 | 0 | 4 | -239356339
| VV |  | "z pol. 113107244, 113107223, 113107222" | [14 empty] | VV | 2 | 1 | True | 0 | ROZPOCET
| VV |  | 1365,0*0,450 |  | 614.3 | [12 empty] | VV | 2 | 2 | True | 0 | ROZPOCET
| VV |  | 1365,0*0,440 |  | 600.6 | [12 empty] | VV | 2 | 2 | True | 0 | ROZPOCET
| VV |  | 350,0*0,290 |  | 101.5 | [12 empty] | VV | 2 | 2 | True | 0 | ROZPOCET
| VV |  | Součet |  | 1316.4 | [12 empty] | VV | 2 | 4 | True | 1 | ROZPOCET
109 | K | 997221559 | Příplatek ZKD 1 km u vodorovné dopravy suti ze sypkých materiálů | t | 18429.6 |  | 0 | CS ÚRS 2024 01 |  | základní |  | 0 | 0 | 0 | 0 | 0 | 4 | K | 2 |  |  |  | ROZPOCET | 0 | 0 | 0 | 0 | 0 | 1 | 0 | 4 | -986769332
| VV |  | "skládka 15 km - příplatek 14x" | [14 empty] | VV | 2 | 1 | True | 0 | ROZPOCET
| VV |  | 1316,4*14 |  | 18429.6 | [12 empty] | VV | 2 | 2 | True | 1 | ROZPOCET
110 | K | 997221875 | Poplatek za uložení na recyklační skládce (skládkovné) stavebního odpadu asfaltového bez obsahu dehtu zatříděného do Katalogu odpadů pod kódem 17 03 02 | t | 614.3 |  | 0 | CS ÚRS 2024 01 |  | základní |  | 0 | 0 | 0 | 0 | 0 | 4 | K | 2 |  |  |  | ROZPOCET | 0 | 0 | 0 | 0 | 0 | 1 | 0 | 4 | 1722667823
| VV |  | 614,3 |  | 614.3 | [12 empty] | VV | 2 | 2 | True | 1 | ROZPOCET
111 | K | 997221873 | Poplatek za uložení na recyklační skládce (skládkovné) stavebního odpadu zeminy a kamení zatříděného do Katalogu odpadů pod kódem 17 05 04 | t | 702.1 |  | 0 | CS ÚRS 2024 01 |  | základní |  | 0 | 0 | 0 | 0 | 0 | 4 | K | 2 |  |  |  | ROZPOCET | 0 | 0 | 0 | 0 | 0 | 1 | 0 | 4 | 1511688030
| VV |  | 600,6+101,5 |  | 702.1 | [12 empty] | VV | 2 | 2 | True | 1 | ROZPOCET
112 | K | 997221571 | Vodorovná doprava vybouraných hmot do 1 km | t | 440.5 |  | 0 | CS ÚRS 2024 01 |  | základní |  | 0 | 0 | 0 | 0 | 0 | 4 | K | 2 |  |  |  | ROZPOCET | 0 | 0 | 0 | 0 | 0 | 1 | 0 | 4 | -870229782
| VV |  | "příloha D.1.1.1 , str. 6 - současně při provádění výkopu bude vyjmuto stávající potrubí včetně naložení na dopravní prostředek" | [14 empty] | VV | 2 | 1 | True | 0 | ROZPOCET
| VV |  | "jedná se o cca 175,0 m..... 262,5 t" | [14 empty] | VV | 2 | 1 | True | 0 | ROZPOCET
| VV |  | 262,5 |  | 262.5 | [12 empty] | VV | 2 | 2 | True | 0 | ROZPOCET
| VV |  | "zámková dlažba " | [14 empty] | VV | 2 | 1 | True | 0 | ROZPOCET
| VV |  | 350,0*0,260 |  | 91 | [12 empty] | VV | 2 | 2 | True | 0 | ROZPOCET
| VV |  | "odstranění obrub 300 m*0,290 = 87,0t" | [14 empty] | VV | 2 | 1 | True | 0 | ROZPOCET
| VV |  | 87,0 |  | 87 | [12 empty] | VV | 2 | 2 | True | 0 | ROZPOCET
| VV |  | Součet |  | 440.5 | [12 empty] | VV | 2 | 4 | True | 1 | ROZPOCET
113 | K | 997221579 | Příplatek ZKD 1 km u vodorovné dopravy vybouraných hmot | t | 4031 |  | 0 | CS ÚRS 2024 01 |  | základní |  | 0 | 0 | 0 | 0 | 0 | 4 | K | 2 |  |  |  | ROZPOCET | 0 | 0 | 0 | 0 | 0 | 1 | 0 | 4 | 1354646832
| VV |  | "původní stoy - skládka 15 km, příplatek 14x" | [14 empty] | VV | 2 | 1 | True | 0 | ROZPOCET
| VV |  | 14*262,5 |  | 3675 | [12 empty] | VV | 2 | 2 | True | 0 | ROZPOCET
| VV |  | "obrubníky a zámková dalžba 3 km (místo určené investorem bez poplatku skládkovného) - příplatek 2x" | [14 empty] | VV | 2 | 1 | True | 0 | ROZPOCET
| VV |  | (87,0+91,0)*2 |  | 356 | [12 empty] | VV | 2 | 2 | True | 0 | ROZPOCET
| VV |  | Součet |  | 4031 | [12 empty] | VV | 2 | 4 | True | 1 | ROZPOCET
114 | K | 997221615 | Poplatek za uložení na skládce (skládkovné) stavebního odpadu betonového kód odpadu 17 01 01 | t | 262.5 |  | 0 | CS ÚRS 2024 01 |  | základní |  | 0 | 0 | 0 | 0 | 0 | 4 | K | 2 |  |  |  | ROZPOCET | 0 | 0 | 0 | 0 | 0 | 1 | 0 | 4 | -1945335897
| VV |  | 262,5 |  | 262.5 | [12 empty] | VV | 2 | 2 | True | 1 | ROZPOCET
| D | 998 | Přesun hmot |  |  |  | 0 |  |  |  |  | 0 |  | 0 |  | 0 | 1 | D | 1 |  |  |  | ROZPOCET | [6 empty] | 0
115 | K | 998274101 | Přesun hmot pro trubní vedení z trub betonových otevřený výkop | t | 304.5 |  | 0 | CS ÚRS 2024 01 |  | základní |  | 0 | 0 | 0 | 0 | 0 | 4 | K | 2 |  |  |  | ROZPOCET | 0 | 0 | 0 | 0 | 0 | 1 | 0 | 4 | 1954745291