## Rekapitulace stavby
Export Komplet | [24 empty] | VZ | 2.0 | ZAMOK |  |  |  |  | False | False | {8c8183a4-35cc-492a-bd15-f3dbe8049dad}
[31 empty] | 0,01 | 21
[31 empty] | 0,01 | 12
|  | REKAPITULACE STAVBY | [15 empty] | v --- níže se nacházejí doplnkové a pomocné údaje k sestavám --- v | [11 empty] | Návod na vyplnění | 0,001
|  | Kód: |  |  |  |  | JS25-048_R02 | [22 empty] | Měnit lze pouze buňky se žlutým podbarvením! 1) v Rekapitulaci stavby vyplňte údaje o Účastníkovi (přenesou se do ostatních sestav i v jiných listech) 2) na vybraných listech vyplňte v sestavě Soupis prací ceny u položek | 0,01
|  | Stavba: |  |  |  |  | REKONSTRUKCE HOSPODÁŘSKÉ BUDOVY KLÁŠTERA – TŘÍDA MÍRU, TACHOV | [23 empty] | 0,01
|  | KSO: | [11 empty] | CC-CZ: | [16 empty] | 0,01
|  | Místo: |  |  |  |  | p.č. 435; k.ú. Tachov | [6 empty] | Datum: |  | 17. 2. 2026 | [14 empty] | 0,01
0,01
|  | Zadavatel: | [11 empty] | IČ: |  | 00076716 | [14 empty] | 0,01
|  |  | Muzeum Českého lesa v Tachově | [10 empty] | DIČ: |  | CZ00076716 | [14 empty] | 0,01
0,01
|  | Účastník: | [11 empty] | IČ: |  | Vyplň údaj | [14 empty] | 0,01
|  |  | Vyplň údaj | [10 empty] | DIČ: |  | Vyplň údaj | [14 empty] | 0,01
False
|  | Projektant: | [11 empty] | IČ: |  | 25229869 | [14 empty] | False
|  |  | ATELIER SOUKUP OPL ŠVEHLA s.r.o. | [10 empty] | DIČ: |  | CZ25229869 | [14 empty] | True
0,01
|  | Zpracovatel: | [11 empty] | IČ: |  | 08660361 | [14 empty] | 0,01
|  |  | Ing. Jaroslav Stolička | [10 empty] | DIČ: | [16 empty] | False
Poznámka:
Soupis prací je sestaven s využitím Cenové soustavy ÚRS. Položky, které pochází z této cenové soustavy, jsou ve sloupci 'Cenová soustava' označeny popisem 'CS ÚRS' a úrovní příslušného kalendářního pololetí. Veškeré další informace vymezující popis a podmínky použití těchto položek z Cenové soustavy, které nejsou uvedeny přímo v soupisu prací, jsou neomezeně dálkově k dispozici na webu podminky.urs.cz. Nabídková cena obsahuje veškeré práce a dodávky obsažené v projektové dokumentaci, výkazu výměr, technické zprávě a ve výkresové části.
|  | Cena bez DPH | [11 empty] | 0
[8 empty] | Sazba daně |  | Základ daně |  |  |  | Výše daně
|  | DPH |  | základní |  |  |  | 21% |  | 0 |  |  |  | 0
|  |  |  | snížená |  |  |  | 12% |  | 0 |  |  |  | 0
|  |  |  | zákl. přenesená |  |  |  | 21% |  | 0 |  |  |  | 0
|  |  |  | sníž. přenesená |  |  |  | 12% |  | 0 |  |  |  | 0
|  |  |  | nulová |  |  |  | 0% |  | 0 |  |  |  | 0
|  | Cena s DPH | [6 empty] | v |  | CZK |  |  | 0
REKAPITULACE OBJEKTŮ STAVBY A SOUPISŮ PRACÍ
| Kód: | [6 empty] | JS25-048_R02
| Stavba: | [6 empty] | REKONSTRUKCE HOSPODÁŘSKÉ BUDOVY KLÁŠTERA – TŘÍDA MÍRU, TACHOV
| Místo: | [6 empty] | p.č. 435; k.ú. Tachov |  |  |  |  | Datum: |  | 17. 2. 2026
| Zadavatel: | [6 empty] | Muzeum Českého lesa v Tachově |  |  |  |  | Projektant: |  | ATELIER SOUKUP OPL ŠVEHLA s.r.o. |  |  | Informatívní údaje z listů zakázek
| Účastník: | [11 empty] | Zpracovatel: |  | Ing. Jaroslav Stolička
| Kód |  |  |  | Popis | [6 empty] | Cena bez DPH [CZK] |  |  |  | Cena s DPH [CZK] | Typ | z toho Ostat. náklady [CZK] | DPH [CZK] | Normohodiny [h] | DPH základní [CZK] | DPH snížená [CZK] | DPH základní přenesená [CZK] | DPH snížená přenesená [CZK] | Základna DPH základní | Základna DPH snížená | Základna DPH zákl. přenesená | Základna DPH sníž. přenesená | Základna DPH nulová
| Náklady stavby celkem | [10 empty] | 0 |  |  |  | 0 |  | 0 | 0 | 0 | 0 | 0 | 0 | 0 | 0 | 0 | 0 | 0 | 0 |  | D | 0 | ###NOIMPORT### | IMPORT | {8c8183a4-35cc-492a-bd15-f3dbe8049dad} | {00000000-0000-0000-0000-000000000000}
/ |  | 01 |  |  |  | Stavební úpravy | [5 empty] | 0 |  |  |  | 0 | STA | 0 | 0 | 0 | 0 | 0 | 0 | 0 | 0 | 0 | 0 | 0 | 0 |  |  | 1 |  | IMPORT | {3f139313-4617-41af-bf79-27dad5e6e326} | {8c8183a4-35cc-492a-bd15-f3dbe8049dad} | 2
/ |  | 02 |  |  |  | Venkovní úpravy | [5 empty] | 0 |  |  |  | 0 | STA | 0 | 0 | 0 | 0 | 0 | 0 | 0 | 0 | 0 | 0 | 0 | 0 |  |  | 1 |  | IMPORT | {43be7984-74bb-413f-90f9-bbb71670c7f3} | {8c8183a4-35cc-492a-bd15-f3dbe8049dad} | 2
/ |  | 03 |  |  |  | Zdravotně technické instalace | [5 empty] | 0 |  |  |  | 0 | STA | 0 | 0 | 0 | 0 | 0 | 0 | 0 | 0 | 0 | 0 | 0 | 0 |  |  | 1 |  | IMPORT | {8fb983b6-5843-46b8-9da2-0fcf7f434b3d} | {8c8183a4-35cc-492a-bd15-f3dbe8049dad} | 2
/ |  | 04 |  |  |  | Vytápění | [5 empty] | 0 |  |  |  | 0 | STA | 0 | 0 | 0 | 0 | 0 | 0 | 0 | 0 | 0 | 0 | 0 | 0 |  |  | 1 |  | IMPORT | {d239a78a-6bd0-4b0b-807e-fdac3059728b} | {8c8183a4-35cc-492a-bd15-f3dbe8049dad} | 2
|  | 05 |  |  |  | Elektroinstalace | [5 empty] | 0 |  |  |  | 0 | STA | 0 | 0 | 0 | 0 | 0 | 0 | 0 | 0 | 0 | 0 | 0 | 0 |  | D | 1 | ###NOIMPORT### | IMPORT | {6fe79989-d1e2-4d17-9ef6-99a762d7a321} | {8c8183a4-35cc-492a-bd15-f3dbe8049dad} | 0
/ |  |  | 1 |  |  |  | Elektroinstalace NN |  |  |  |  | 0 |  |  |  | 0 | Soupis | 0 | 0 | 0 | 0 | 0 | 0 | 0 | 0 | 0 | 0 | 0 | 0 |  |  | 2 |  | IMPORT | {a71ac186-7c1b-4475-82ed-a9947e05ac89} | {6fe79989-d1e2-4d17-9ef6-99a762d7a321}
/ |  |  | 2 |  |  |  | Rozvaděč RH |  |  |  |  | 0 |  |  |  | 0 | Soupis | 0 | 0 | 0 | 0 | 0 | 0 | 0 | 0 | 0 | 0 | 0 | 0 |  |  | 2 |  | IMPORT | {94da3a2b-1435-4d52-9c6c-93e52e401429} | {6fe79989-d1e2-4d17-9ef6-99a762d7a321}
/ |  |  | 3 |  |  |  | Rozvaděč R-kola |  |  |  |  | 0 |  |  |  | 0 | Soupis | 0 | 0 | 0 | 0 | 0 | 0 | 0 | 0 | 0 | 0 | 0 | 0 |  |  | 2 |  | IMPORT | {e387d2b4-b859-47dc-9299-b0be70ab85c0} | {6fe79989-d1e2-4d17-9ef6-99a762d7a321}
/ |  |  | 4 |  |  |  | Hromosvod a uzemnění |  |  |  |  | 0 |  |  |  | 0 | Soupis | 0 | 0 | 0 | 0 | 0 | 0 | 0 | 0 | 0 | 0 | 0 | 0 |  |  | 2 |  | IMPORT | {82512f49-b5b2-4e6e-bfc4-c5a99392dfaa} | {6fe79989-d1e2-4d17-9ef6-99a762d7a321}
/ |  | VRN |  |  |  | Vedlejší rozpočtové náklady | [5 empty] | 0 |  |  |  | 0 | STA | 0 | 0 | 0 | 0 | 0 | 0 | 0 | 0 | 0 | 0 | 0 | 0 |  |  | 1 |  | IMPORT | {1773f668-3cc4-427a-afde-ca5b623d4fef} | {8c8183a4-35cc-492a-bd15-f3dbe8049dad} | 2

## 01 - Stavební úpravy
{3f139313-4617-41af-bf79-27dad5e6e326}
2
| KRYCÍ LIST SOUPISU PRACÍ | [7 empty] | v --- níže se nacházejí doplnkové a pomocné údaje k sestavám --- v | [8 empty] | False
Stavba:
REKONSTRUKCE HOSPODÁŘSKÉ BUDOVY KLÁŠTERA – TŘÍDA MÍRU, TACHOV
Objekt:
01 - Stavební úpravy
| KSO: |  |  |  |  | CC-CZ:
| Místo: |  | p.č. 435; k.ú. Tachov |  |  | Datum: | 17. 2. 2026
| Zadavatel: |  |  |  |  | IČ: | 00076716
|  | Muzeum Českého lesa v Tachově |  |  |  | DIČ: | CZ00076716
| Účastník: |  |  |  |  | IČ: | Vyplň údaj
|  | Vyplň údaj |  |  |  | DIČ: | Vyplň údaj
| Projektant: |  |  |  |  | IČ: | 25229869
|  | ATELIER SOUKUP OPL ŠVEHLA s.r.o. |  |  |  | DIČ: | CZ25229869
| Zpracovatel: |  |  |  |  | IČ: | 08660361
|  | Ing. Jaroslav Stolička |  |  |  | DIČ:
Poznámka:
| Cena bez DPH | [5 empty] | 0
|  |  | Základ daně |  |  | Sazba daně | Výše daně
| DPH | základní | 0 |  |  | 21% | 0
|  | snížená | 0 |  |  | 12% | 0
|  | zákl. přenesená | 0 |  |  | 21% | 0
|  | sníž. přenesená | 0 |  |  | 12% | 0
|  | nulová | 0 |  |  | 0% | 0
| Cena s DPH |  |  | v | CZK |  | 0
REKAPITULACE ČLENĚNÍ SOUPISU PRACÍ
Stavba:
REKONSTRUKCE HOSPODÁŘSKÉ BUDOVY KLÁŠTERA – TŘÍDA MÍRU, TACHOV
Objekt:
01 - Stavební úpravy
Místo: |  |  | p.č. 435; k.ú. Tachov |  |  | Datum: | 17. 2. 2026
Zadavatel: |  |  | Muzeum Českého lesa v Tachově |  |  | Projektant: | ATELIER SOUKUP OPL ŠVEHLA s.r.o.
Účastník: |  |  | Vyplň údaj |  |  | Zpracovatel: | Ing. Jaroslav Stolička
Kód dílu - Popis | [6 empty] | Cena celkem [CZK]
Náklady stavby celkem | [6 empty] | 0 | [11 empty] | -1
| HSV - Práce a dodávky HSV | [5 empty] | 0
| 1 - Zemní práce | [5 empty] | 0
| 2 - Zakládání | [5 empty] | 0
| 3 - Svislé a kompletní konstrukce | [5 empty] | 0
| 6 - Úpravy povrchů, podlahy a osazování výplní | [5 empty] | 0
| 61 - Úprava povrchů vnitřních | [5 empty] | 0
| 62 - Úprava povrchů vnějších | [5 empty] | 0
| 63 - Podlahy a podlahové konstrukce | [5 empty] | 0
| 9 - Ostatní konstrukce a práce, bourání | [5 empty] | 0
| 94 - Lešení a stavební výtahy | [5 empty] | 0
| 95 - Různé dokončovací konstrukce a práce pozemních staveb | [5 empty] | 0
| 96 - Bourání konstrukcí | [5 empty] | 0
| 97 - Prorážení otvorů a ostatní bourací práce | [5 empty] | 0
| 98 - Demolice a sanace | [5 empty] | 0
| 997 - Přesun sutě | [5 empty] | 0
| 998 - Přesun hmot | [5 empty] | 0
| PSV - Práce a dodávky PSV | [5 empty] | 0
| 711 - Izolace proti vodě, vlhkosti a plynům | [5 empty] | 0
| 713 - Izolace tepelné | [5 empty] | 0
| 762 - Konstrukce tesařské | [5 empty] | 0
| 764 - Konstrukce klempířské | [5 empty] | 0
| 765 - Krytina skládaná | [5 empty] | 0
| 766 - Konstrukce truhlářské | [5 empty] | 0
| 767 - Konstrukce zámečnické | [5 empty] | 0
| 771 - Podlahy z dlaždic | [5 empty] | 0
| 782 - Kamenické práce | [5 empty] | 0
| 783 - Dokončovací práce - nátěry | [5 empty] | 0
| OST - Ostatní | [5 empty] | 0
SOUPIS PRACÍ
Stavba:
REKONSTRUKCE HOSPODÁŘSKÉ BUDOVY KLÁŠTERA – TŘÍDA MÍRU, TACHOV
Objekt:
01 - Stavební úpravy
Místo: |  |  | p.č. 435; k.ú. Tachov |  |  | Datum: | 17. 2. 2026
Zadavatel: |  |  | Muzeum Českého lesa v Tachově |  |  | Projektant: | ATELIER SOUKUP OPL ŠVEHLA s.r.o.
Účastník: |  |  | Vyplň údaj |  |  | Zpracovatel: | Ing. Jaroslav Stolička
PČ | Typ | Kód | Popis | MJ | Množství | J.cena [CZK] | Cena celkem [CZK] | Cenová soustava |  | DPH | J. Nh [h] | Nh celkem [h] | J. hmotnost [t] | Hmotnost celkem [t] | J. suť [t] | Suť Celkem [t]
Náklady soupisu celkem | [6 empty] | 0 |  |  |  |  | 0 |  | 205.5754 |  | 224.9346 |  | D | -1 | [10 empty] | 0
| D | HSV | Práce a dodávky HSV |  |  |  | 0 |  |  |  |  | 0 |  | 162.1475 |  | 194.1606 | 1 | D | 0 |  |  |  | ROZPOCET | [6 empty] | 0
| D | 1 | Zemní práce |  |  |  | 0 |  |  |  |  | 0 |  | 0 |  | 0 | 1 | D | 1 |  |  |  | ROZPOCET | [6 empty] | 0
1 | K | 121112003 | Sejmutí ornice ručně při souvislé ploše, tl. vrstvy do 200 mm | m2 | 50 |  | 0 | CS ÚRS 2025 01 |  | základní |  | 0 | 0 | 0 | 0 | 0 | 4 | K | 2 |  |  |  | ROZPOCET | 0 | 0 | 0 | 0 | 0 | 1 | 0 | 4 | 817373238
| Online PSC |  | https://podminky.urs.cz/item/CS_URS_2025_01/121112003 | [14 empty] | Online PSC | 2
| VV |  | 50,0 |  | 50 | [12 empty] | VV | 2 | 2 | True | 0 | ROZPOCET
| VV |  | Součet |  | 50 | [12 empty] | VV | 2 | 4 | True | 1 | ROZPOCET
2 | K | 122211101 | Odkopávky a prokopávky ručně zapažené i nezapažené v hornině třídy těžitelnosti I skupiny 3 | m3 | 20.379 |  | 0 | CS ÚRS 2025 01 |  | základní |  | 0 | 0 | 0 | 0 | 0 | 4 | K | 2 |  |  |  | ROZPOCET | 0 | 0 | 0 | 0 | 0 | 1 | 0 | 4 | 739249231
| Online PSC |  | https://podminky.urs.cz/item/CS_URS_2025_01/122211101 | [14 empty] | Online PSC | 2
| VV |  | SKB/01: | [14 empty] | VV | 2 | 1 | True | 0 | ROZPOCET
| VV |  | 25,49*0,25 "1.01" |  | 6.373 | [12 empty] | VV | 2 | 2 | True | 0 | ROZPOCET
| VV |  | 19,95*0,25 "1.02" |  | 4.988 | [12 empty] | VV | 2 | 2 | True | 0 | ROZPOCET
| VV |  | 5,24*0,25 "1.03" |  | 1.31 | [12 empty] | VV | 2 | 2 | True | 0 | ROZPOCET
| VV |  | 9,4*0,25 "1.04" |  | 2.35 | [12 empty] | VV | 2 | 2 | True | 0 | ROZPOCET
| VV |  | 21,43*0,25 "1.05" |  | 5.358 | [12 empty] | VV | 2 | 2 | True | 0 | ROZPOCET
| VV |  | Součet |  | 20.379 | [12 empty] | VV | 2 | 4 | True | 1 | ROZPOCET
3 | K | 132212131 | Hloubení nezapažených rýh šířky do 800 mm ručně s urovnáním dna do předepsaného profilu a spádu v hornině třídy těžitelnosti I skupiny 3 soudržných | m3 | 0.81 |  | 0 | CS ÚRS 2025 01 |  | základní |  | 0 | 0 | 0 | 0 | 0 | 4 | K | 2 |  |  |  | ROZPOCET | 0 | 0 | 0 | 0 | 0 | 1 | 0 | 4 | -1098251615
| Online PSC |  | https://podminky.urs.cz/item/CS_URS_2025_01/132212131 | [14 empty] | Online PSC | 2
| VV |  | 0,3*0,9*3,0 |  | 0.81 | [12 empty] | VV | 2 | 2 | True | 0 | ROZPOCET
| VV |  | Součet |  | 0.81 | [12 empty] | VV | 2 | 4 | True | 1 | ROZPOCET
4 | K | 132212331 | Hloubení nezapažených rýh šířky přes 800 do 2 000 mm ručně s urovnáním dna do předepsaného profilu a spádu v hornině třídy těžitelnosti I skupiny 3 soudržných | m3 | 49.56 |  | 0 | CS ÚRS 2025 01 |  | základní |  | 0 | 0 | 0 | 0 | 0 | 4 | K | 2 |  |  |  | ROZPOCET | 0 | 0 | 0 | 0 | 0 | 1 | 0 | 4 | 1188316306
| Online PSC |  | https://podminky.urs.cz/item/CS_URS_2025_01/132212331 | [14 empty] | Online PSC | 2
| VV |  | 1,2*0,7*59,0 |  | 49.56 | [12 empty] | VV | 2 | 2 | True | 0 | ROZPOCET
| VV |  | Součet |  | 49.56 | [12 empty] | VV | 2 | 4 | True | 1 | ROZPOCET
5 | K | 174151101 | Zásyp sypaninou z jakékoliv horniny strojně s uložením výkopku ve vrstvách se zhutněním jam, šachet, rýh nebo kolem objektů v těchto vykopávkách | m3 | 41.3 |  | 0 | CS ÚRS 2025 01 |  | základní |  | 0 | 0 | 0 | 0 | 0 | 4 | K | 2 |  |  |  | ROZPOCET | 0 | 0 | 0 | 0 | 0 | 1 | 0 | 4 | -1280487673
| Online PSC |  | https://podminky.urs.cz/item/CS_URS_2025_01/174151101 | [14 empty] | Online PSC | 2
| VV |  | 1,0*0,7*59,0 |  | 41.3 | [12 empty] | VV | 2 | 2 | True | 0 | ROZPOCET
| VV |  | Součet |  | 41.3 | [12 empty] | VV | 2 | 4 | True | 1 | ROZPOCET
6 | K | 162211311 | Vodorovné přemístění výkopku nebo sypaniny stavebním kolečkem s vyprázdněním kolečka na hromady nebo do dopravního prostředku na vzdálenost do 10 m z horniny třídy těžitelnosti I, skupiny 1 až 3 | m3 | 132.049 |  | 0 | CS ÚRS 2025 01 |  | základní |  | 0 | 0 | 0 | 0 | 0 | 4 | K | 2 |  |  |  | ROZPOCET | 0 | 0 | 0 | 0 | 0 | 1 | 0 | 4 | 1670320524
| Online PSC |  | https://podminky.urs.cz/item/CS_URS_2025_01/162211311 | [14 empty] | Online PSC | 2
| VV |  | 50,0*0,2*2 |  | 20 | [12 empty] | VV | 2 | 2 | True | 0 | ROZPOCET
| VV |  | 20,379 |  | 20.379 | [12 empty] | VV | 2 | 2 | True | 0 | ROZPOCET
| VV |  | 0,81 |  | 0.81 | [12 empty] | VV | 2 | 2 | True | 0 | ROZPOCET
| VV |  | 49,56 |  | 49.56 | [12 empty] | VV | 2 | 2 | True | 0 | ROZPOCET
| VV |  | 41,3 |  | 41.3 | [12 empty] | VV | 2 | 2 | True | 0 | ROZPOCET
| VV |  | Součet |  | 132.049 | [12 empty] | VV | 2 | 4 | True | 1 | ROZPOCET
7 | K | 162211319 | Vodorovné přemístění výkopku nebo sypaniny stavebním kolečkem s vyprázdněním kolečka na hromady nebo do dopravního prostředku na vzdálenost do 10 m Příplatek za každých dalších 10 m k ceně -1311 | m3 | 264.098 |  | 0 | CS ÚRS 2025 01 |  | základní |  | 0 | 0 | 0 | 0 | 0 | 4 | K | 2 |  |  |  | ROZPOCET | 0 | 0 | 0 | 0 | 0 | 1 | 0 | 4 | 1335515376
| Online PSC |  | https://podminky.urs.cz/item/CS_URS_2025_01/162211319 | [14 empty] | Online PSC | 2
| VV |  | 132,049 |  | 132.049 | [12 empty] | VV | 2 | 2 | True | 1 | ROZPOCET
| VV |  | 132,049*2 'Přepočtené koeficientem množství |  | 264.098 | [12 empty] | VV | 2 | 2 | False | 1 | ROZPOCET
8 | K | 167111101 | Nakládání, skládání a překládání neulehlého výkopku nebo sypaniny ručně nakládání, z hornin třídy těžitelnosti I, skupiny 1 až 3 | m3 | 80.749 |  | 0 | CS ÚRS 2025 01 |  | základní |  | 0 | 0 | 0 | 0 | 0 | 4 | K | 2 |  |  |  | ROZPOCET | 0 | 0 | 0 | 0 | 0 | 1 | 0 | 4 | -4166207
| Online PSC |  | https://podminky.urs.cz/item/CS_URS_2025_01/167111101 | [14 empty] | Online PSC | 2
| VV |  | 50,0*0,2 |  | 10 | [12 empty] | VV | 2 | 2 | True | 0 | ROZPOCET
| VV |  | 20,379 |  | 20.379 | [12 empty] | VV | 2 | 2 | True | 0 | ROZPOCET
| VV |  | 0,81 |  | 0.81 | [12 empty] | VV | 2 | 2 | True | 0 | ROZPOCET
| VV |  | 49,56 |  | 49.56 | [12 empty] | VV | 2 | 2 | True | 0 | ROZPOCET
| VV |  | Součet |  | 80.749 | [12 empty] | VV | 2 | 4 | True | 1 | ROZPOCET
9 | K | 162751117 | Vodorovné přemístění výkopku nebo sypaniny po suchu na obvyklém dopravním prostředku, bez naložení výkopku, avšak se složením bez rozhrnutí z horniny třídy těžitelnosti I skupiny 1 až 3 na vzdálenost přes 9 000 do 10 000 m | m3 | 29.449 |  | 0 | CS ÚRS 2025 01 |  | základní |  | 0 | 0 | 0 | 0 | 0 | 4 | K | 2 |  |  |  | ROZPOCET | 0 | 0 | 0 | 0 | 0 | 1 | 0 | 4 | 1478258407
| Online PSC |  | https://podminky.urs.cz/item/CS_URS_2025_01/162751117 | [14 empty] | Online PSC | 2
| VV |  | 20,379 |  | 20.379 | [12 empty] | VV | 2 | 2 | True | 0 | ROZPOCET
| VV |  | 0,81 |  | 0.81 | [12 empty] | VV | 2 | 2 | True | 0 | ROZPOCET
| VV |  | 49,56 |  | 49.56 | [12 empty] | VV | 2 | 2 | True | 0 | ROZPOCET
| VV |  | -41,3 |  | -41.3 | [12 empty] | VV | 2 | 2 | True | 0 | ROZPOCET
| VV |  | Součet |  | 29.449 | [12 empty] | VV | 2 | 4 | True | 1 | ROZPOCET
10 | K | 162751119 | Vodorovné přemístění výkopku nebo sypaniny po suchu na obvyklém dopravním prostředku, bez naložení výkopku, avšak se složením bez rozhrnutí z horniny třídy těžitelnosti I skupiny 1 až 3 na vzdálenost Příplatek k ceně za každých dalších i započatých 1 000 m | m3 | 441.735 |  | 0 | CS ÚRS 2025 01 |  | základní |  | 0 | 0 | 0 | 0 | 0 | 4 | K | 2 |  |  |  | ROZPOCET | 0 | 0 | 0 | 0 | 0 | 1 | 0 | 4 | 1980638856
| Online PSC |  | https://podminky.urs.cz/item/CS_URS_2025_01/162751119 | [14 empty] | Online PSC | 2
| VV |  | 29,449 |  | 29.449 | [12 empty] | VV | 2 | 2 | True | 1 | ROZPOCET
| VV |  | 29,449*15 'Přepočtené koeficientem množství |  | 441.735 | [12 empty] | VV | 2 | 2 | False | 1 | ROZPOCET
11 | K | 171251201 | Uložení sypaniny na skládky nebo meziskládky bez hutnění s upravením uložené sypaniny do předepsaného tvaru | m3 | 161.498 |  | 0 | CS ÚRS 2025 01 |  | základní |  | 0 | 0 | 0 | 0 | 0 | 4 | K | 2 |  |  |  | ROZPOCET | 0 | 0 | 0 | 0 | 0 | 1 | 0 | 4 | -642422816
| Online PSC |  | https://podminky.urs.cz/item/CS_URS_2025_01/171251201 | [14 empty] | Online PSC | 2
| VV |  | 132,049 "meziskládka" |  | 132.049 | [12 empty] | VV | 2 | 2 | True | 0 | ROZPOCET
| VV |  | 29,449 "skládka" |  | 29.449 | [12 empty] | VV | 2 | 2 | True | 0 | ROZPOCET
| VV |  | Součet |  | 161.498 | [12 empty] | VV | 2 | 4 | True | 1 | ROZPOCET
12 | K | 171201231 | Poplatek za uložení stavebního odpadu na recyklační skládce (skládkovné) zeminy a kamení zatříděného do Katalogu odpadů pod kódem 17 05 04 | t | 53.008 |  | 0 | CS ÚRS 2025 01 |  | základní |  | 0 | 0 | 0 | 0 | 0 | 4 | K | 2 |  |  |  | ROZPOCET | 0 | 0 | 0 | 0 | 0 | 1 | 0 | 4 | 1580114707
| Online PSC |  | https://podminky.urs.cz/item/CS_URS_2025_01/171201231 | [14 empty] | Online PSC | 2
| VV |  | 29,449 |  | 29.449 | [12 empty] | VV | 2 | 2 | True | 1 | ROZPOCET
| VV |  | 29,449*1,8 'Přepočtené koeficientem množství |  | 53.008 | [12 empty] | VV | 2 | 2 | False | 1 | ROZPOCET
13 | K | 181912112 | Úprava pláně vyrovnáním výškových rozdílů ručně v hornině třídy těžitelnosti I skupiny 3 se zhutněním | m2 | 81.67 |  | 0 | CS ÚRS 2025 01 |  | základní |  | 0 | 0 | 0 | 0 | 0 | 4 | K | 2 |  |  |  | ROZPOCET | 0 | 0 | 0 | 0 | 0 | 1 | 0 | 4 | -1653176518
| Online PSC |  | https://podminky.urs.cz/item/CS_URS_2025_01/181912112 | [14 empty] | Online PSC | 2
| VV |  | SKN/01: | [14 empty] | VV | 2 | 1 | True | 0 | ROZPOCET
| VV |  | 25,49 "1.01" |  | 25.49 | [12 empty] | VV | 2 | 2 | True | 0 | ROZPOCET
| VV |  | 20,09 "1.02" |  | 20.09 | [12 empty] | VV | 2 | 2 | True | 0 | ROZPOCET
| VV |  | 6,06 "1.03" |  | 6.06 | [12 empty] | VV | 2 | 2 | True | 0 | ROZPOCET
| VV |  | 8,6 "1.04" |  | 8.6 | [12 empty] | VV | 2 | 2 | True | 0 | ROZPOCET
| VV |  | 21,43 "1.05" |  | 21.43 | [12 empty] | VV | 2 | 2 | True | 0 | ROZPOCET
| VV |  | Součet |  | 81.67 | [12 empty] | VV | 2 | 4 | True | 1 | ROZPOCET
14 | K | 181311103 | Rozprostření a urovnání ornice v rovině nebo ve svahu sklonu do 1:5 ručně při souvislé ploše, tl. vrstvy do 200 mm | m2 | 50 |  | 0 | CS ÚRS 2025 01 |  | základní |  | 0 | 0 | 0 | 0 | 0 | 4 | K | 2 |  |  |  | ROZPOCET | 0 | 0 | 0 | 0 | 0 | 1 | 0 | 4 | 1657008337
| Online PSC |  | https://podminky.urs.cz/item/CS_URS_2025_01/181311103 | [14 empty] | Online PSC | 2
| VV |  | 50,0 |  | 50 | [12 empty] | VV | 2 | 2 | True | 0 | ROZPOCET
| VV |  | Součet |  | 50 | [12 empty] | VV | 2 | 4 | True | 1 | ROZPOCET
15 | K | 10000VG01R | D+M - VG/01 - ZIMOLEZ HENRYŮV (LONICERA HENRYI), kompletní realizace dle popisu ve výpisu vegetačních prvků v PD včetně veškerých parametrů a příslušenství | kus | 8 |  | 0 |  |  | základní |  | 0 | 0 | 0 | 0 | 0 | 4 | K | 2 |  |  |  | ROZPOCET | 0 | 0 | 0 | 0 | 0 | 1 | 0 | 4 | -408089544
| P |  | Poznámka k položce: ZIMOLEZ HENRYŮV (LONICERA HENRYI) Jedná se o výsadbu nových rostlin v prostoru areálu zahrady muzea Českého lesa v Tachově. Součástí položky je provedení výkopu pro výsadbu, sadba do humusu, humus, zálivka, opěrná konstrukce. Jako krycí vrstva je uvažováno s mulčovací kůrou. Neopadavá stálezelená popínavá- ovíjivá rychle rostoucí rostlina. Silně rostoucí liány zimolezu šplhají do výšky 4 - 6 m. Potřebuje pevnou oporu – treláž s nerezovou síťovinou. Kontejner sazenice vyvázané- 50-60cm – rozpon 1m bude doplněn kvalitní substrát do výsadbové jámy – klasická s dostatkem živin, po výsadbě bude zamulčováno hrubou borkou. Poznámky: Položka je uvažována vč. dodávky a výsadby. O konečné podobě bude rozhodnuto v průběhu realizace. | [14 empty] | P | 2
| VV |  | 8 |  | 8 | [12 empty] | VV | 2 | 2 | True | 0 | ROZPOCET
| VV |  | Součet |  | 8 | [12 empty] | VV | 2 | 4 | True | 1 | ROZPOCET
16 | K | 10000VG02R | D+M - VG/02 - ODSTRANĚNÍ STÁVAJÍCÍHO NÁLETU, kompletní realizace dle popisu ve výpisu vegetačních prvků v PD včetně veškerých parametrů a příslušenství | kpl | 1 |  | 0 |  |  | základní |  | 0 | 0 | 0 | 0 | 0 | 4 | K | 2 |  |  |  | ROZPOCET | 0 | 0 | 0 | 0 | 0 | 1 | 0 | 4 | -1982308034
| P |  | Poznámka k položce: ODSTRANĚNÍ STÁVAJÍCÍHO NÁLETU Odstranění stávajících náletových dřevin. Odstranění vč. kořenového balu. Položka obsahuje doplnění ornicí + modelace terénu. | [14 empty] | P | 2
| VV |  | 1 |  | 1 | [12 empty] | VV | 2 | 2 | True | 0 | ROZPOCET
| VV |  | Součet |  | 1 | [12 empty] | VV | 2 | 4 | True | 1 | ROZPOCET
17 | K | 10000VG03R | D+M - VG/03 - OCHRANA STÁVAJÍCÍ VZROSTLÉ ZELENĚ - STROMY, kompletní realizace dle popisu ve výpisu vegetačních prvků v PD včetně veškerých parametrů a příslušenství | kus | 2 |  | 0 |  |  | základní |  | 0 | 0 | 0 | 0 | 0 | 4 | K | 2 |  |  |  | ROZPOCET | 0 | 0 | 0 | 0 | 0 | 1 | 0 | 4 | 81619835
| P |  | Poznámka k položce: OCHRANA STÁVAJÍCÍ VZROSTLÉ ZELENĚ - STROMY Jedná se o ochranu stávající vzrostlé zeleně, která se vyskytuje v blízkosti řešených ploch stavby. Stávající zeleň nesmí být stavbou poškozena ani zasažena. Detailní postup provádění ochrany – viz text níže. | [14 empty] | P | 2
| VV |  | 2 |  | 2 | [12 empty] | VV | 2 | 2 | True | 0 | ROZPOCET
| VV |  | Součet |  | 2 | [12 empty] | VV | 2 | 4 | True | 1 | ROZPOCET
| D | 2 | Zakládání |  |  |  | 0 |  |  |  |  | 0 |  | 37.6195 |  | 0 | 1 | D | 1 |  |  |  | ROZPOCET | [6 empty] | 0
18 | K | 274313811 | Základy z betonu prostého pasy betonu kamenem neprokládaného tř. C 25/30 | m3 | 0.81 |  | 0 | CS ÚRS 2025 01 |  | základní |  | 0 | 2.5019 | 2.0265 | 0 | 0 | 4 | K | 2 |  |  |  | ROZPOCET | 0 | 0 | 0 | 0 | 0 | 1 | 0 | 4 | -772084628
| Online PSC |  | https://podminky.urs.cz/item/CS_URS_2025_01/274313811 | [14 empty] | Online PSC | 2
| VV |  | 0,3*0,9*3,0 |  | 0.81 | [12 empty] | VV | 2 | 2 | True | 0 | ROZPOCET
| VV |  | Součet |  | 0.81 | [12 empty] | VV | 2 | 4 | True | 1 | ROZPOCET
19 | K | 273321411 | Základy z betonu železového (bez výztuže) desky z betonu bez zvláštních nároků na prostředí tř. C 20/25 | m3 | 1.634 |  | 0 | CS ÚRS 2025 01 |  | základní |  | 0 | 2.5019 | 4.0881 | 0 | 0 | 4 | K | 2 |  |  |  | ROZPOCET | 0 | 0 | 0 | 0 | 0 | 1 | 0 | 4 | -1607396499
| Online PSC |  | https://podminky.urs.cz/item/CS_URS_2025_01/273321411 | [14 empty] | Online PSC | 2
| VV |  | SKN/01: | [14 empty] | VV | 2 | 1 | True | 0 | ROZPOCET
| VV |  | 25,49*0,02 "1.01" |  | 0.51 | [12 empty] | VV | 2 | 2 | True | 0 | ROZPOCET
| VV |  | 20,09*0,02 "1.02" |  | 0.402 | [12 empty] | VV | 2 | 2 | True | 0 | ROZPOCET
| VV |  | 6,06*0,02 "1.03" |  | 0.121 | [12 empty] | VV | 2 | 2 | True | 0 | ROZPOCET
| VV |  | 8,6*0,02 "1.04" |  | 0.172 | [12 empty] | VV | 2 | 2 | True | 0 | ROZPOCET
| VV |  | 21,43*0,02 "1.05" |  | 0.429 | [12 empty] | VV | 2 | 2 | True | 0 | ROZPOCET
| VV |  | Součet |  | 1.634 | [12 empty] | VV | 2 | 4 | True | 1 | ROZPOCET
20 | K | 273362021 | Výztuž základů desek ze svařovaných sítí z drátů typu KARI | t | 0.202 |  | 0 | CS ÚRS 2025 01 |  | základní |  | 0 | 1.0628 | 0.21468 | 0 | 0 | 4 | K | 2 |  |  |  | ROZPOCET | 0 | 0 | 0 | 0 | 0 | 1 | 0 | 4 | -72958801
| Online PSC |  | https://podminky.urs.cz/item/CS_URS_2025_01/273362021 | [14 empty] | Online PSC | 2
| VV |  | SKN/01: | [14 empty] | VV | 2 | 1 | True | 0 | ROZPOCET
| VV |  | 25,49*11,88/6/1000*1,25 "1.01" |  | 0.063 | [12 empty] | VV | 2 | 2 | True | 0 | ROZPOCET
| VV |  | 20,09*11,88/6/1000*1,25 "1.02" |  | 0.05 | [12 empty] | VV | 2 | 2 | True | 0 | ROZPOCET
| VV |  | 6,06*11,88/6/1000*1,25 "1.03" |  | 0.015 | [12 empty] | VV | 2 | 2 | True | 0 | ROZPOCET
| VV |  | 8,6*11,88/6/1000*1,25 "1.04" |  | 0.021 | [12 empty] | VV | 2 | 2 | True | 0 | ROZPOCET
| VV |  | 21,43*11,88/6/1000*1,25 "1.05" |  | 0.053 | [12 empty] | VV | 2 | 2 | True | 0 | ROZPOCET
| VV |  | Součet |  | 0.202 | [12 empty] | VV | 2 | 4 | True | 1 | ROZPOCET
21 | K | 271532213 | Podsyp pod základové konstrukce se zhutněním a urovnáním povrchu z kameniva hrubého, frakce 8 - 16 mm | m3 | 4.085 |  | 0 | CS ÚRS 2025 01 |  | základní |  | 0 | 2.16 | 8.8236 | 0 | 0 | 4 | K | 2 |  |  |  | ROZPOCET | 0 | 0 | 0 | 0 | 0 | 1 | 0 | 4 | -1533160713
| Online PSC |  | https://podminky.urs.cz/item/CS_URS_2025_01/271532213 | [14 empty] | Online PSC | 2
| VV |  | SKN/01: | [14 empty] | VV | 2 | 1 | True | 0 | ROZPOCET
| VV |  | 25,49*0,05 "1.01" |  | 1.275 | [12 empty] | VV | 2 | 2 | True | 0 | ROZPOCET
| VV |  | 20,09*0,05 "1.02" |  | 1.005 | [12 empty] | VV | 2 | 2 | True | 0 | ROZPOCET
| VV |  | 6,06*0,05 "1.03" |  | 0.303 | [12 empty] | VV | 2 | 2 | True | 0 | ROZPOCET
| VV |  | 8,6*0,05 "1.04" |  | 0.43 | [12 empty] | VV | 2 | 2 | True | 0 | ROZPOCET
| VV |  | 21,43*0,05 "1.05" |  | 1.072 | [12 empty] | VV | 2 | 2 | True | 0 | ROZPOCET
| VV |  | Součet |  | 4.085 | [12 empty] | VV | 2 | 4 | True | 1 | ROZPOCET
22 | K | 271532212 | Podsyp pod základové konstrukce se zhutněním a urovnáním povrchu z kameniva hrubého, frakce 16 - 32 mm | m3 | 8.167 |  | 0 | CS ÚRS 2025 01 |  | základní |  | 0 | 2.16 | 17.6407 | 0 | 0 | 4 | K | 2 |  |  |  | ROZPOCET | 0 | 0 | 0 | 0 | 0 | 1 | 0 | 4 | 1420481737
| Online PSC |  | https://podminky.urs.cz/item/CS_URS_2025_01/271532212 | [14 empty] | Online PSC | 2
| VV |  | SKN/01: | [14 empty] | VV | 2 | 1 | True | 0 | ROZPOCET
| VV |  | 25,49*0,1 "1.01" |  | 2.549 | [12 empty] | VV | 2 | 2 | True | 0 | ROZPOCET
| VV |  | 20,09*0,1 "1.02" |  | 2.009 | [12 empty] | VV | 2 | 2 | True | 0 | ROZPOCET
| VV |  | 6,06*0,1 "1.03" |  | 0.606 | [12 empty] | VV | 2 | 2 | True | 0 | ROZPOCET
| VV |  | 8,6*0,1 "1.04" |  | 0.86 | [12 empty] | VV | 2 | 2 | True | 0 | ROZPOCET
| VV |  | 21,43*0,1 "1.05" |  | 2.143 | [12 empty] | VV | 2 | 2 | True | 0 | ROZPOCET
| VV |  | Součet |  | 8.167 | [12 empty] | VV | 2 | 4 | True | 1 | ROZPOCET
23 | K | 213141111 | Zřízení vrstvy z geotextilie filtrační, separační, odvodňovací, ochranné, výztužné nebo protierozní v rovině nebo ve sklonu do 1:5, šířky do 3 m | m2 | 81.67 |  | 0 | CS ÚRS 2025 01 |  | základní |  | 0 | 0.0001 | 0.008167 | 0 | 0 | 4 | K | 2 |  |  |  | ROZPOCET | 0 | 0 | 0 | 0 | 0 | 1 | 0 | 4 | 1736957577
| Online PSC |  | https://podminky.urs.cz/item/CS_URS_2025_01/213141111 | [14 empty] | Online PSC | 2
| VV |  | SKN/01: | [14 empty] | VV | 2 | 1 | True | 0 | ROZPOCET
| VV |  | 25,49 "1.01" |  | 25.49 | [12 empty] | VV | 2 | 2 | True | 0 | ROZPOCET
| VV |  | 20,09 "1.02" |  | 20.09 | [12 empty] | VV | 2 | 2 | True | 0 | ROZPOCET
| VV |  | 6,06 "1.03" |  | 6.06 | [12 empty] | VV | 2 | 2 | True | 0 | ROZPOCET
| VV |  | 8,6 "1.04" |  | 8.6 | [12 empty] | VV | 2 | 2 | True | 0 | ROZPOCET
| VV |  | 21,43 "1.05" |  | 21.43 | [12 empty] | VV | 2 | 2 | True | 0 | ROZPOCET
| VV |  | Součet |  | 81.67 | [12 empty] | VV | 2 | 4 | True | 1 | ROZPOCET
24 | M | 69311068 | geotextilie netkaná separační, ochranná, filtrační, drenážní PP 300g/m2 | m2 | 93.921 |  | 0 | CS ÚRS 2025 01 |  | základní |  | 0 | 0.0003 | 0.028176 | 0 | 0 | 8 | M | 2 |  |  |  | ROZPOCET | 0 | 0 | 0 | 0 | 0 | 1 | 0 | 4 | -770103519
| VV |  | 81,67*1,15 |  | 93.921 | [12 empty] | VV | 2 | 2 | True | 0 | ROZPOCET
| VV |  | Součet |  | 93.921 | [12 empty] | VV | 2 | 4 | True | 1 | ROZPOCET
25 | K | 279113141 | Základové zdi z tvárnic ztraceného bednění včetně výplně z betonu bez zvláštních nároků na vliv prostředí třídy C 20/25, tloušťky zdiva přes 100 do 150 mm | m2 | 12.501 |  | 0 | CS ÚRS 2025 01 |  | základní |  | 0 | 0.37678 | 4.7101 | 0 | 0 | 4 | K | 2 |  |  |  | ROZPOCET | 0 | 0 | 0 | 0 | 0 | 1 | 0 | 4 | 1612163220
| Online PSC |  | https://podminky.urs.cz/item/CS_URS_2025_01/279113141 | [14 empty] | Online PSC | 2
| VV |  | Revizní šachty a čelo vzduchového kanálu: | [14 empty] | VV | 2 | 1 | True | 0 | ROZPOCET
| VV |  | 1,08*(0,5+(0,5+1,215+0,5)*5) |  | 12.501 | [12 empty] | VV | 2 | 2 | True | 0 | ROZPOCET
| VV |  | Součet |  | 12.501 | [12 empty] | VV | 2 | 4 | True | 1 | ROZPOCET
26 | K | 279361821 | Výztuž základových zdí nosných svislých nebo odkloněných od svislice, rovinných nebo oblých, deskových nebo žebrových, včetně výztuže jejich žeber z betonářské oceli 10 505 (R) nebo BSt 500 | t | 0.075 |  | 0 | CS ÚRS 2025 01 |  | základní |  | 0 | 1.0594 | 0.079455 | 0 | 0 | 4 | K | 2 |  |  |  | ROZPOCET | 0 | 0 | 0 | 0 | 0 | 1 | 0 | 4 | -59319330
| Online PSC |  | https://podminky.urs.cz/item/CS_URS_2025_01/279361821 | [14 empty] | Online PSC | 2
| VV |  | Revizní šachty a čelo vzduchového kanálu: | [14 empty] | VV | 2 | 1 | True | 0 | ROZPOCET
| VV |  | 1,08*(0,5+(0,5+1,215+0,5)*5)*0,15*40,0/1000 |  | 0.075 | [12 empty] | VV | 2 | 2 | True | 0 | ROZPOCET
| VV |  | Součet |  | 0.075 | [12 empty] | VV | 2 | 4 | True | 1 | ROZPOCET
27 | K | 299000001R | Vzduchový kanál ze žlabovek a dna z betonu C 16/20 včetně veškerého příslušenství a parametrů dle projektové dokumentace | m | 32.2 |  | 0 |  |  | základní |  | 0 | 0 | 0 | 0 | 0 | 4 | K | 2 |  |  |  | ROZPOCET | 0 | 0 | 0 | 0 | 0 | 1 | 0 | 4 | 35599515
| P |  | Poznámka k položce: Betonová systémová žlabovka 600 (tl. 70-80mm) - hrana ve styku se zdivem seříznuta. Styky žlabovek přestěrkovány. Dno žlabovek do betonové mazaniny. Po celé délce nutno zajistit rovnoměrný průřez vzduchové mezery. Dno kanálu - beton C16/20 - spád od objektu + podélný spád 0,5% | [14 empty] | P | 2
| VV |  | 10,59+1,28+1,21+1,78+1,95+2,49+5,87+5,87+1,16 |  | 32.2 | [12 empty] | VV | 2 | 2 | True | 0 | ROZPOCET
| VV |  | Součet |  | 32.2 | [12 empty] | VV | 2 | 4 | True | 1 | ROZPOCET
| D | 3 | Svislé a kompletní konstrukce |  |  |  | 0 |  |  |  |  | 0 |  | 1.1361 |  | 0.00132 | 1 | D | 1 |  |  |  | ROZPOCET | [6 empty] | 0
28 | K | 342244221 | Příčky jednoduché z cihel děrovaných broušených na tenkovrstvou maltu, pevnost cihel do P15, tl. příčky 140 mm | m2 | 5.422 |  | 0 | CS ÚRS 2025 01 |  | základní |  | 0 | 0.11396 | 0.61789 | 0 | 0 | 4 | K | 2 |  |  |  | ROZPOCET | 0 | 0 | 0 | 0 | 0 | 1 | 0 | 4 | 1075651359
| Online PSC |  | https://podminky.urs.cz/item/CS_URS_2025_01/342244221 | [14 empty] | Online PSC | 2
| VV |  | 2,8*2,65 |  | 7.42 | [12 empty] | VV | 2 | 2 | True | 0 | ROZPOCET
| VV |  | -0,9*2,22 "odpočet otvorů" |  | -1.998 | [12 empty] | VV | 2 | 2 | True | 0 | ROZPOCET
| VV |  | Součet |  | 5.422 | [12 empty] | VV | 2 | 4 | True | 1 | ROZPOCET
29 | K | 317168022 | Překlady keramické ploché osazené do maltového lože, výšky překladu 71 mm šířky 145 mm, délky 1250 mm | kus | 1 |  | 0 | CS ÚRS 2025 01 |  | základní |  | 0 | 0.02693 | 0.02693 | 0 | 0 | 4 | K | 2 |  |  |  | ROZPOCET | 0 | 0 | 0 | 0 | 0 | 1 | 0 | 4 | -1583467924
| Online PSC |  | https://podminky.urs.cz/item/CS_URS_2025_01/317168022 | [14 empty] | Online PSC | 2
| VV |  | 1 "KP/01" |  | 1 | [12 empty] | VV | 2 | 2 | True | 0 | ROZPOCET
| VV |  | Součet |  | 1 | [12 empty] | VV | 2 | 4 | True | 1 | ROZPOCET
30 | K | 317944321 | Válcované nosníky dodatečně osazované do připravených otvorů bez zazdění hlav do č. 12 | t | 0.105 |  | 0 | CS ÚRS 2025 01 |  | základní |  | 0 | 1.09 | 0.11445 | 0 | 0 | 4 | K | 2 |  |  |  | ROZPOCET | 0 | 0 | 0 | 0 | 0 | 1 | 0 | 4 | -1048558528
| Online PSC |  | https://podminky.urs.cz/item/CS_URS_2025_01/317944321 | [14 empty] | Online PSC | 2
| VV |  | 2*1,07*11,1/1000 "OP/01 - I 120" |  | 0.024 | [12 empty] | VV | 2 | 2 | True | 0 | ROZPOCET
| VV |  | 2*0,65*11,1/1000 "OP/02 - I 120" |  | 0.014 | [12 empty] | VV | 2 | 2 | True | 0 | ROZPOCET
| VV |  | 4*1,5*11,1/1000 "OP/03 - I 120" |  | 0.067 | [12 empty] | VV | 2 | 2 | True | 0 | ROZPOCET
| VV |  | Součet |  | 0.105 | [12 empty] | VV | 2 | 4 | True | 1 | ROZPOCET
31 | K | 317234410 | Vyzdívka mezi nosníky cihlami pálenými na maltu cementovou | m3 | 0.107 |  | 0 | CS ÚRS 2025 01 |  | základní |  | 0 | 1.943 | 0.2079 | 0 | 0 | 4 | K | 2 |  |  |  | ROZPOCET | 0 | 0 | 0 | 0 | 0 | 1 | 0 | 4 | 475232542
| Online PSC |  | https://podminky.urs.cz/item/CS_URS_2025_01/317234410 | [14 empty] | Online PSC | 2
| VV |  | 0,15*0,12*1,07 "OP/01 - I 120" |  | 0.019 | [12 empty] | VV | 2 | 2 | True | 0 | ROZPOCET
| VV |  | 0,15*0,12*0,65 "OP/02 - I 120" |  | 0.012 | [12 empty] | VV | 2 | 2 | True | 0 | ROZPOCET
| VV |  | 0,42*0,12*1,5 "OP/03 - I 120" |  | 0.076 | [12 empty] | VV | 2 | 2 | True | 0 | ROZPOCET
| VV |  | Součet |  | 0.107 | [12 empty] | VV | 2 | 4 | True | 1 | ROZPOCET
32 | K | 346244381 | Plentování ocelových válcovaných nosníků jednostranné cihlami na maltu, výška stojiny do 200 mm | m2 | 0.566 |  | 0 | CS ÚRS 2025 01 |  | základní |  | 0 | 0.17818 | 0.10085 | 0 | 0 | 4 | K | 2 |  |  |  | ROZPOCET | 0 | 0 | 0 | 0 | 0 | 1 | 0 | 4 | 1559697412
| Online PSC |  | https://podminky.urs.cz/item/CS_URS_2025_01/346244381 | [14 empty] | Online PSC | 2
| VV |  | 0,12*1,07 "OP/01 - I 120" |  | 0.128 | [12 empty] | VV | 2 | 2 | True | 0 | ROZPOCET
| VV |  | 0,12*0,65 "OP/02 - I 120" |  | 0.078 | [12 empty] | VV | 2 | 2 | True | 0 | ROZPOCET
| VV |  | 2*0,12*1,5 "OP/03 - I 120" |  | 0.36 | [12 empty] | VV | 2 | 2 | True | 0 | ROZPOCET
| VV |  | Součet |  | 0.566 | [12 empty] | VV | 2 | 4 | True | 1 | ROZPOCET
33 | K | 319201321R | Vyrovnání nerovného povrchu vnitřního i vnějšího zdiva bez odsekání vadných cihel, maltou (s dodáním hmot) tl. do 30 mm | m2 | 0.258 |  | 0 |  |  | základní |  | 0 | 0.02857 | 0.0073711 | 0 | 0 | 4 | K | 2 |  |  |  | ROZPOCET | 0 | 0 | 0 | 0 | 0 | 1 | 0 | 4 | 1093768307
| VV |  | 0,15*0,15*2 "OP/01 - I 120" |  | 0.045 | [12 empty] | VV | 2 | 2 | True | 0 | ROZPOCET
| VV |  | 0,15*0,15*2 "OP/02 - I 120" |  | 0.045 | [12 empty] | VV | 2 | 2 | True | 0 | ROZPOCET
| VV |  | 0,42*0,2*2 "OP/03 - I 120" |  | 0.168 | [12 empty] | VV | 2 | 2 | True | 0 | ROZPOCET
| VV |  | Součet |  | 0.258 | [12 empty] | VV | 2 | 4 | True | 1 | ROZPOCET
34 | K | 319202215 | Dodatečná izolace zdiva injektáží beztlakovou infuzí silikonovou mikroemulzí, tloušťka zdiva přes 600 do 900 mm | m | 33 |  | 0 | CS ÚRS 2025 01 |  | základní |  | 0 | 0.00184 | 0.06072 | 4e-05 | 0.00132 | 4 | K | 2 |  |  |  | ROZPOCET | 0 | 0 | 0 | 0 | 0 | 1 | 0 | 4 | 1965161411
| Online PSC |  | https://podminky.urs.cz/item/CS_URS_2025_01/319202215 | [14 empty] | Online PSC | 2
| VV |  | S6: | [14 empty] | VV | 2 | 1 | True | 0 | ROZPOCET
| VV |  | 21,0 |  | 21 | [12 empty] | VV | 2 | 2 | True | 0 | ROZPOCET
| VV |  | 12,0 |  | 12 | [12 empty] | VV | 2 | 2 | True | 0 | ROZPOCET
| VV |  | Součet |  | 33 | [12 empty] | VV | 2 | 4 | True | 1 | ROZPOCET
| D | 6 | Úpravy povrchů, podlahy a osazování výplní |  |  |  | 0 |  |  |  |  | 0 |  | 43.2568 |  | 0 | 1 | D | 1 |  |  |  | ROZPOCET | [6 empty] | 0
| D | 61 | Úprava povrchů vnitřních |  |  |  | 0 |  |  |  |  | 0 |  | 19.7933 |  | 0 | 1 | D | 2 |  |  |  | ROZPOCET | [6 empty] | 0
35 | K | 611131100 | Podkladní a spojovací vrstva vnitřních omítaných ploch vápenný postřik nanášený ručně celoplošně stropů | m2 | 122.52 |  | 0 | CS ÚRS 2025 01 |  | základní |  | 0 | 0.0065 | 0.79638 | 0 | 0 | 4 | K | 3 |  |  |  | ROZPOCET | 0 | 0 | 0 | 0 | 0 | 1 | 0 | 4 | -895967770
| Online PSC |  | https://podminky.urs.cz/item/CS_URS_2025_01/611131100 | [14 empty] | Online PSC | 3
| VV |  | SKN/06: | [14 empty] | VV | 3 | 1 | True | 0 | ROZPOCET
| VV |  | 38,24 "1.01" |  | 38.24 | [12 empty] | VV | 3 | 2 | True | 0 | ROZPOCET
| VV |  | 30,14 "1.02" |  | 30.14 | [12 empty] | VV | 3 | 2 | True | 0 | ROZPOCET
| VV |  | 9,09 "1.03" |  | 9.09 | [12 empty] | VV | 3 | 2 | True | 0 | ROZPOCET
| VV |  | 12,9 "1.04" |  | 12.9 | [12 empty] | VV | 3 | 2 | True | 0 | ROZPOCET
| VV |  | 32,15 "1.05" |  | 32.15 | [12 empty] | VV | 3 | 2 | True | 0 | ROZPOCET
| VV |  | Součet |  | 122.52 | [12 empty] | VV | 3 | 4 | True | 1 | ROZPOCET
36 | K | 611311143 | Omítka vápenná vnitřních ploch nanášená ručně dvouvrstvá štuková, tloušťky jádrové omítky do 10 mm a tloušťky štuku do 3 mm vodorovných konstrukcí kleneb nebo skořepin | m2 | 122.52 |  | 0 | CS ÚRS 2025 01 |  | základní |  | 0 | 0.01733 | 2.1233 | 0 | 0 | 4 | K | 3 |  |  |  | ROZPOCET | 0 | 0 | 0 | 0 | 0 | 1 | 0 | 4 | 1069890969
| Online PSC |  | https://podminky.urs.cz/item/CS_URS_2025_01/611311143 | [14 empty] | Online PSC | 3
| VV |  | SKN/06: | [14 empty] | VV | 3 | 1 | True | 0 | ROZPOCET
| VV |  | 38,24 "1.01" |  | 38.24 | [12 empty] | VV | 3 | 2 | True | 0 | ROZPOCET
| VV |  | 30,14 "1.02" |  | 30.14 | [12 empty] | VV | 3 | 2 | True | 0 | ROZPOCET
| VV |  | 9,09 "1.03" |  | 9.09 | [12 empty] | VV | 3 | 2 | True | 0 | ROZPOCET
| VV |  | 12,9 "1.04" |  | 12.9 | [12 empty] | VV | 3 | 2 | True | 0 | ROZPOCET
| VV |  | 32,15 "1.05" |  | 32.15 | [12 empty] | VV | 3 | 2 | True | 0 | ROZPOCET
| VV |  | Součet |  | 122.52 | [12 empty] | VV | 3 | 4 | True | 1 | ROZPOCET
37 | K | 611311191 | Omítka vápenná vnitřních ploch nanášená ručně Příplatek k cenám za každých dalších i započatých 5 mm tloušťky jádrové omítky přes 10 mm stropů | m2 | 490.08 |  | 0 | CS ÚRS 2025 01 |  | základní |  | 0 | 0.00735 | 3.6021 | 0 | 0 | 4 | K | 3 |  |  |  | ROZPOCET | 0 | 0 | 0 | 0 | 0 | 1 | 0 | 4 | 1802035398
| Online PSC |  | https://podminky.urs.cz/item/CS_URS_2025_01/611311191 | [14 empty] | Online PSC | 3
| VV |  | SKN/06: | [14 empty] | VV | 3 | 1 | True | 0 | ROZPOCET
| VV |  | 38,24*4 "1.01" |  | 152.96 | [12 empty] | VV | 3 | 2 | True | 0 | ROZPOCET
| VV |  | 30,14*4 "1.02" |  | 120.56 | [12 empty] | VV | 3 | 2 | True | 0 | ROZPOCET
| VV |  | 9,09*4 "1.03" |  | 36.36 | [12 empty] | VV | 3 | 2 | True | 0 | ROZPOCET
| VV |  | 12,9*4 "1.04" |  | 51.6 | [12 empty] | VV | 3 | 2 | True | 0 | ROZPOCET
| VV |  | 32,15*4 "1.05" |  | 128.6 | [12 empty] | VV | 3 | 2 | True | 0 | ROZPOCET
| VV |  | Součet |  | 490.08 | [12 empty] | VV | 3 | 4 | True | 1 | ROZPOCET
38 | K | 612131100 | Podkladní a spojovací vrstva vnitřních omítaných ploch vápenný postřik nanášený ručně celoplošně stěn | m2 | 200.2 |  | 0 | CS ÚRS 2025 01 |  | základní |  | 0 | 0.0065 | 1.3013 | 0 | 0 | 4 | K | 3 |  |  |  | ROZPOCET | 0 | 0 | 0 | 0 | 0 | 1 | 0 | 4 | 1420667026
| Online PSC |  | https://podminky.urs.cz/item/CS_URS_2025_01/612131100 | [14 empty] | Online PSC | 3
| VV |  | S5: | [14 empty] | VV | 3 | 1 | True | 0 | ROZPOCET
| VV |  | 2,2*91,0 |  | 200.2 | [12 empty] | VV | 3 | 2 | True | 0 | ROZPOCET
| VV |  | Součet |  | 200.2 | [12 empty] | VV | 3 | 4 | True | 1 | ROZPOCET
39 | K | 612311141 | Omítka vápenná vnitřních ploch nanášená ručně dvouvrstvá štuková, tloušťky jádrové omítky do 10 mm a tloušťky štuku do 3 mm svislých konstrukcí stěn | m2 | 200.2 |  | 0 | CS ÚRS 2025 01 |  | základní |  | 0 | 0.01733 | 3.4695 | 0 | 0 | 4 | K | 3 |  |  |  | ROZPOCET | 0 | 0 | 0 | 0 | 0 | 1 | 0 | 4 | 176291907
| Online PSC |  | https://podminky.urs.cz/item/CS_URS_2025_01/612311141 | [14 empty] | Online PSC | 3
| VV |  | S5: | [14 empty] | VV | 3 | 1 | True | 0 | ROZPOCET
| VV |  | 2,2*91,0 |  | 200.2 | [12 empty] | VV | 3 | 2 | True | 0 | ROZPOCET
| VV |  | Součet |  | 200.2 | [12 empty] | VV | 3 | 4 | True | 1 | ROZPOCET
40 | K | 612311191 | Omítka vápenná vnitřních ploch nanášená ručně Příplatek k cenám za každých dalších i započatých 5 mm tloušťky jádrové omítky přes 10 mm stěn | m2 | 800.8 |  | 0 | CS ÚRS 2025 01 |  | základní |  | 0 | 0.00735 | 5.8859 | 0 | 0 | 4 | K | 3 |  |  |  | ROZPOCET | 0 | 0 | 0 | 0 | 0 | 1 | 0 | 4 | -491841750
| Online PSC |  | https://podminky.urs.cz/item/CS_URS_2025_01/612311191 | [14 empty] | Online PSC | 3
| VV |  | S5: | [14 empty] | VV | 3 | 1 | True | 0 | ROZPOCET
| VV |  | 2,2*91,0*4 |  | 800.8 | [12 empty] | VV | 3 | 2 | True | 0 | ROZPOCET
| VV |  | Součet |  | 800.8 | [12 empty] | VV | 3 | 4 | True | 1 | ROZPOCET
41 | K | 612135000R | Vyrovnání nerovností podkladu vnějších omítaných ploch těsnící maltou třída pevnosti CS IV rychletuhnoucí | m2 | 72.8 |  | 0 |  |  | základní |  | 0 | 0.0167 | 1.2158 | 0 | 0 | 4 | K | 3 |  |  |  | ROZPOCET | 0 | 0 | 0 | 0 | 0 | 1 | 0 | 4 | -1840455912
| VV |  | S3a: | [14 empty] | VV | 3 | 1 | True | 0 | ROZPOCET
| VV |  | 0,5*91,0 |  | 45.5 | [12 empty] | VV | 3 | 2 | True | 0 | ROZPOCET
| VV |  | Mezisoučet |  | 45.5 | [12 empty] | VV | 3 | 3 | True | 0 | ROZPOCET
| VV |  | S3b: | [14 empty] | VV | 3 | 1 | True | 0 | ROZPOCET
| VV |  | 0,3*51,0 |  | 15.3 | [12 empty] | VV | 3 | 2 | True | 0 | ROZPOCET
| VV |  | Mezisoučet |  | 15.3 | [12 empty] | VV | 3 | 3 | True | 0 | ROZPOCET
| VV |  | S4: | [14 empty] | VV | 3 | 1 | True | 0 | ROZPOCET
| VV |  | 0,3*40,0 |  | 12 | [12 empty] | VV | 3 | 2 | True | 0 | ROZPOCET
| VV |  | Mezisoučet |  | 12 | [12 empty] | VV | 3 | 3 | True | 0 | ROZPOCET
| VV |  | Součet |  | 72.8 | [12 empty] | VV | 3 | 4 | True | 1 | ROZPOCET
42 | K | 612131152 | Sanační postřik vnitřních omítaných ploch vápenocementový nanášený ručně síťovitě (pokrytí plochy 50 až 75 %) stěn | m2 | 27.3 |  | 0 | CS ÚRS 2025 01 |  | základní |  | 0 | 0.00405 | 0.11056 | 0 | 0 | 4 | K | 3 |  |  |  | ROZPOCET | 0 | 0 | 0 | 0 | 0 | 1 | 0 | 4 | -525258938
| Online PSC |  | https://podminky.urs.cz/item/CS_URS_2025_01/612131152 | [14 empty] | Online PSC | 3
| VV |  | S3b: | [14 empty] | VV | 3 | 1 | True | 0 | ROZPOCET
| VV |  | 0,3*51,0 |  | 15.3 | [12 empty] | VV | 3 | 2 | True | 0 | ROZPOCET
| VV |  | Mezisoučet |  | 15.3 | [12 empty] | VV | 3 | 3 | True | 0 | ROZPOCET
| VV |  | S4: | [14 empty] | VV | 3 | 1 | True | 0 | ROZPOCET
| VV |  | 0,3*40,0 |  | 12 | [12 empty] | VV | 3 | 2 | True | 0 | ROZPOCET
| VV |  | Mezisoučet |  | 12 | [12 empty] | VV | 3 | 3 | True | 0 | ROZPOCET
| VV |  | Součet |  | 27.3 | [12 empty] | VV | 3 | 4 | True | 1 | ROZPOCET
43 | K | 612325131 | Omítka sanační vnitřních ploch jádrová tloušťky do 15 mm nanášená ručně svislých konstrukcí stěn | m2 | 27.3 |  | 0 | CS ÚRS 2025 01 |  | základní |  | 0 | 0.0162 | 0.44226 | 0 | 0 | 4 | K | 3 |  |  |  | ROZPOCET | 0 | 0 | 0 | 0 | 0 | 1 | 0 | 4 | -1021641114
| Online PSC |  | https://podminky.urs.cz/item/CS_URS_2025_01/612325131 | [14 empty] | Online PSC | 3
| VV |  | S3b: | [14 empty] | VV | 3 | 1 | True | 0 | ROZPOCET
| VV |  | 0,3*51,0 |  | 15.3 | [12 empty] | VV | 3 | 2 | True | 0 | ROZPOCET
| VV |  | Mezisoučet |  | 15.3 | [12 empty] | VV | 3 | 3 | True | 0 | ROZPOCET
| VV |  | S4: | [14 empty] | VV | 3 | 1 | True | 0 | ROZPOCET
| VV |  | 0,3*40,0 |  | 12 | [12 empty] | VV | 3 | 2 | True | 0 | ROZPOCET
| VV |  | Mezisoučet |  | 12 | [12 empty] | VV | 3 | 3 | True | 0 | ROZPOCET
| VV |  | Součet |  | 27.3 | [12 empty] | VV | 3 | 4 | True | 1 | ROZPOCET
44 | K | 612325191 | Omítka sanační vnitřních ploch jádrová Příplatek k cenám za každých dalších i započatých 5 mm tloušťky omítky přes 15 mm stěn | m2 | 136.5 |  | 0 | CS ÚRS 2025 01 |  | základní |  | 0 | 0.0054 | 0.7371 | 0 | 0 | 4 | K | 3 |  |  |  | ROZPOCET | 0 | 0 | 0 | 0 | 0 | 1 | 0 | 4 | 1474142189
| Online PSC |  | https://podminky.urs.cz/item/CS_URS_2025_01/612325191 | [14 empty] | Online PSC | 3
| VV |  | S3b: | [14 empty] | VV | 3 | 1 | True | 0 | ROZPOCET
| VV |  | 0,3*51,0*5 |  | 76.5 | [12 empty] | VV | 3 | 2 | True | 0 | ROZPOCET
| VV |  | Mezisoučet |  | 76.5 | [12 empty] | VV | 3 | 3 | True | 0 | ROZPOCET
| VV |  | S4: | [14 empty] | VV | 3 | 1 | True | 0 | ROZPOCET
| VV |  | 0,3*40,0*5 |  | 60 | [12 empty] | VV | 3 | 2 | True | 0 | ROZPOCET
| VV |  | Mezisoučet |  | 60 | [12 empty] | VV | 3 | 3 | True | 0 | ROZPOCET
| VV |  | Součet |  | 136.5 | [12 empty] | VV | 3 | 4 | True | 1 | ROZPOCET
45 | K | 612328131 | Sanační štuk vnitřních ploch tloušťky do 3 mm svislých konstrukcí stěn | m2 | 27.3 |  | 0 | CS ÚRS 2025 01 |  | základní |  | 0 | 0.004 | 0.1092 | 0 | 0 | 4 | K | 3 |  |  |  | ROZPOCET | 0 | 0 | 0 | 0 | 0 | 1 | 0 | 4 | -1747612949
| Online PSC |  | https://podminky.urs.cz/item/CS_URS_2025_01/612328131 | [14 empty] | Online PSC | 3
| VV |  | S3b: | [14 empty] | VV | 3 | 1 | True | 0 | ROZPOCET
| VV |  | 0,3*51,0 |  | 15.3 | [12 empty] | VV | 3 | 2 | True | 0 | ROZPOCET
| VV |  | Mezisoučet |  | 15.3 | [12 empty] | VV | 3 | 3 | True | 0 | ROZPOCET
| VV |  | S4: | [14 empty] | VV | 3 | 1 | True | 0 | ROZPOCET
| VV |  | 0,3*40,0 |  | 12 | [12 empty] | VV | 3 | 2 | True | 0 | ROZPOCET
| VV |  | Mezisoučet |  | 12 | [12 empty] | VV | 3 | 3 | True | 0 | ROZPOCET
| VV |  | Součet |  | 27.3 | [12 empty] | VV | 3 | 4 | True | 1 | ROZPOCET
| D | 62 | Úprava povrchů vnějších |  |  |  | 0 |  |  |  |  | 0 |  | 8.825 |  | 0 | 1 | D | 2 |  |  |  | ROZPOCET | [6 empty] | 0
46 | K | 622131100 | Podkladní a spojovací vrstva vnějších omítaných ploch vápenný postřik nanášený ručně celoplošně stěn | m2 | 175.398 |  | 0 | CS ÚRS 2025 01 |  | základní |  | 0 | 0.0065 | 1.1401 | 0 | 0 | 4 | K | 3 |  |  |  | ROZPOCET | 0 | 0 | 0 | 0 | 0 | 1 | 0 | 4 | 422989966
| Online PSC |  | https://podminky.urs.cz/item/CS_URS_2025_01/622131100 | [14 empty] | Online PSC | 3
| VV |  | SKNF/01: | [14 empty] | VV | 3 | 1 | True | 0 | ROZPOCET
| VV |  | 58,92 "jižní fasáda" |  | 58.92 | [12 empty] | VV | 3 | 2 | True | 0 | ROZPOCET
| VV |  | 14,63+10,02 "východní fasáda" |  | 24.65 | [12 empty] | VV | 3 | 2 | True | 0 | ROZPOCET
| VV |  | 50,05+0,25*((1,49+1,42+1,49)+(1,64+1,49+1,64)+(1,51+1,52+1,51)) "severní fasáda" |  | 53.478 | [12 empty] | VV | 3 | 2 | True | 0 | ROZPOCET
| VV |  | Mezisoučet |  | 137.048 | [12 empty] | VV | 3 | 3 | True | 0 | ROZPOCET
| VV |  | SKNF/03: | [14 empty] | VV | 3 | 1 | True | 0 | ROZPOCET
| VV |  | 6,34+32,01 "západní fasáda" |  | 38.35 | [12 empty] | VV | 3 | 2 | True | 0 | ROZPOCET
| VV |  | Mezisoučet |  | 38.35 | [12 empty] | VV | 3 | 3 | True | 0 | ROZPOCET
| VV |  | Součet |  | 175.398 | [12 empty] | VV | 3 | 4 | True | 1 | ROZPOCET
47 | K | 622311141 | Omítka vápenná vnějších ploch nanášená ručně dvouvrstvá, tloušťky jádrové omítky do 15 mm a tloušťky štuku do 3 mm štuková stěn | m2 | 137.048 |  | 0 | CS ÚRS 2025 01 |  | základní |  | 0 | 0.025 | 3.4262 | 0 | 0 | 4 | K | 3 |  |  |  | ROZPOCET | 0 | 0 | 0 | 0 | 0 | 1 | 0 | 4 | 481616219
| Online PSC |  | https://podminky.urs.cz/item/CS_URS_2025_01/622311141 | [14 empty] | Online PSC | 3
| VV |  | SKNF/01: | [14 empty] | VV | 3 | 1 | True | 0 | ROZPOCET
| VV |  | 58,92 "jižní fasáda" |  | 58.92 | [12 empty] | VV | 3 | 2 | True | 0 | ROZPOCET
| VV |  | 14,63+10,02 "východní fasáda" |  | 24.65 | [12 empty] | VV | 3 | 2 | True | 0 | ROZPOCET
| VV |  | 50,05+0,25*((1,49+1,42+1,49)+(1,64+1,49+1,64)+(1,51+1,52+1,51)) "severní fasáda" |  | 53.478 | [12 empty] | VV | 3 | 2 | True | 0 | ROZPOCET
| VV |  | Součet |  | 137.048 | [12 empty] | VV | 3 | 4 | True | 1 | ROZPOCET
48 | K | 622311191 | Omítka vápenná vnějších ploch nanášená ručně Příplatek k cenám za každých dalších i započatých 5 mm tloušťky omítky přes 15 mm stěn | m2 | 137.048 |  | 0 | CS ÚRS 2025 01 |  | základní |  | 0 | 0.007 | 0.95934 | 0 | 0 | 4 | K | 3 |  |  |  | ROZPOCET | 0 | 0 | 0 | 0 | 0 | 1 | 0 | 4 | -1305505137
| Online PSC |  | https://podminky.urs.cz/item/CS_URS_2025_01/622311191 | [14 empty] | Online PSC | 3
| VV |  | SKNF/01: | [14 empty] | VV | 3 | 1 | True | 0 | ROZPOCET
| VV |  | 58,92 "jižní fasáda" |  | 58.92 | [12 empty] | VV | 3 | 2 | True | 0 | ROZPOCET
| VV |  | 14,63+10,02 "východní fasáda" |  | 24.65 | [12 empty] | VV | 3 | 2 | True | 0 | ROZPOCET
| VV |  | 50,05+0,25*((1,49+1,42+1,49)+(1,64+1,49+1,64)+(1,51+1,52+1,51)) "severní fasáda" |  | 53.478 | [12 empty] | VV | 3 | 2 | True | 0 | ROZPOCET
| VV |  | Součet |  | 137.048 | [12 empty] | VV | 3 | 4 | True | 1 | ROZPOCET
49 | K | 622311101 | Omítka vápenná vnějších ploch nanášená ručně jednovrstvá, tloušťky do 15 mm hrubá nezatřená stěn | m2 | 38.35 |  | 0 | CS ÚRS 2025 01 |  | základní |  | 0 | 0.021 | 0.80535 | 0 | 0 | 4 | K | 3 |  |  |  | ROZPOCET | 0 | 0 | 0 | 0 | 0 | 1 | 0 | 4 | 1113827019
| Online PSC |  | https://podminky.urs.cz/item/CS_URS_2025_01/622311101 | [14 empty] | Online PSC | 3
| VV |  | SKNF/03: | [14 empty] | VV | 3 | 1 | True | 0 | ROZPOCET
| VV |  | 6,34+32,01 "západní fasáda" |  | 38.35 | [12 empty] | VV | 3 | 2 | True | 0 | ROZPOCET
| VV |  | Součet |  | 38.35 | [12 empty] | VV | 3 | 4 | True | 1 | ROZPOCET
50 | K | 622311111 | Omítka vápenná vnějších ploch nanášená ručně jednovrstvá, tloušťky do 15 mm hrubá zatřená stěn | m2 | 42 |  | 0 | CS ÚRS 2025 01 |  | základní |  | 0 | 0.021 | 0.882 | 0 | 0 | 4 | K | 3 |  |  |  | ROZPOCET | 0 | 0 | 0 | 0 | 0 | 1 | 0 | 4 | 1894167747
| Online PSC |  | https://podminky.urs.cz/item/CS_URS_2025_01/622311111 | [14 empty] | Online PSC | 3
| VV |  | SKNF/03: | [14 empty] | VV | 3 | 1 | True | 0 | ROZPOCET
| VV |  | 6,34+32,01 "západní fasáda" |  | 38.35 | [12 empty] | VV | 3 | 2 | True | 0 | ROZPOCET
| VV |  | Mezisoučet |  | 38.35 | [12 empty] | VV | 3 | 3 | True | 0 | ROZPOCET
| VV |  | SKNF/04: | [14 empty] | VV | 3 | 1 | True | 0 | ROZPOCET
| VV |  | 3,65 |  | 3.65 | [12 empty] | VV | 3 | 2 | True | 0 | ROZPOCET
| VV |  | Mezisoučet |  | 3.65 | [12 empty] | VV | 3 | 3 | True | 0 | ROZPOCET
| VV |  | Součet |  | 42 | [12 empty] | VV | 3 | 4 | True | 1 | ROZPOCET
51 | K | 622135000R | Vyrovnání nerovností podkladu vnějších omítaných ploch těsnící maltou třída pevnosti CS IV rychletuhnoucí | m2 | 33.341 |  | 0 |  |  | základní |  | 0 | 0.0167 | 0.55679 | 0 | 0 | 4 | K | 3 |  |  |  | ROZPOCET | 0 | 0 | 0 | 0 | 0 | 1 | 0 | 4 | -2018563209
| VV |  | S1a: | [14 empty] | VV | 3 | 1 | True | 0 | ROZPOCET
| VV |  | 0,7*(16,43+3,11+4,15+17,84+6,1) |  | 33.341 | [12 empty] | VV | 3 | 2 | True | 0 | ROZPOCET
| VV |  | Součet |  | 33.341 | [12 empty] | VV | 3 | 4 | True | 1 | ROZPOCET
52 | K | 622131151 | Sanační postřik vnějších ploch nanášený ručně celoplošně stěn | m2 | 35.723 |  | 0 | CS ÚRS 2025 01 |  | základní |  | 0 | 0.009 | 0.32151 | 0 | 0 | 4 | K | 3 |  |  |  | ROZPOCET | 0 | 0 | 0 | 0 | 0 | 1 | 0 | 4 | 37234906
| Online PSC |  | https://podminky.urs.cz/item/CS_URS_2025_01/622131151 | [14 empty] | Online PSC | 3
| VV |  | S1b: | [14 empty] | VV | 3 | 1 | True | 0 | ROZPOCET
| VV |  | 0,75*(16,43+3,11+4,15+17,84+6,1) |  | 35.723 | [12 empty] | VV | 3 | 2 | True | 0 | ROZPOCET
| VV |  | Součet |  | 35.723 | [12 empty] | VV | 3 | 4 | True | 1 | ROZPOCET
53 | K | 622324411 | Omítka sanační vnějších ploch podkladní (vyrovnávací) tloušťky do 15 mm nanášená ručně stěn | m2 | 22.73 |  | 0 | CS ÚRS 2025 01 |  | základní |  | 0 | 0.01208 | 0.27458 | 0 | 0 | 4 | K | 3 |  |  |  | ROZPOCET | 0 | 0 | 0 | 0 | 0 | 1 | 0 | 4 | -1830828
| Online PSC |  | https://podminky.urs.cz/item/CS_URS_2025_01/622324411 | [14 empty] | Online PSC | 3
| VV |  | S2: | [14 empty] | VV | 3 | 1 | True | 0 | ROZPOCET
| VV |  | 11,77 "jižní fasáda" |  | 11.77 | [12 empty] | VV | 3 | 2 | True | 0 | ROZPOCET
| VV |  | 2,55+1,37 "východní fasáda" |  | 3.92 | [12 empty] | VV | 3 | 2 | True | 0 | ROZPOCET
| VV |  | 6,24+0,25*((0,51+0,51)+(0,51+0,51)+(0,63+0,53)) "severní fasáda" |  | 7.04 | [12 empty] | VV | 3 | 2 | True | 0 | ROZPOCET
| VV |  | Součet |  | 22.73 | [12 empty] | VV | 3 | 4 | True | 1 | ROZPOCET
54 | K | 622325121 | Omítka sanační vnějších ploch jádrová tloušťky do 15 mm nanášená ručně stěn | m2 | 22.73 |  | 0 | CS ÚRS 2025 01 |  | základní |  | 0 | 0.0162 | 0.36823 | 0 | 0 | 4 | K | 3 |  |  |  | ROZPOCET | 0 | 0 | 0 | 0 | 0 | 1 | 0 | 4 | 263684892
| Online PSC |  | https://podminky.urs.cz/item/CS_URS_2025_01/622325121 | [14 empty] | Online PSC | 3
| VV |  | S2: | [14 empty] | VV | 3 | 1 | True | 0 | ROZPOCET
| VV |  | 11,77 "jižní fasáda" |  | 11.77 | [12 empty] | VV | 3 | 2 | True | 0 | ROZPOCET
| VV |  | 2,55+1,37 "východní fasáda" |  | 3.92 | [12 empty] | VV | 3 | 2 | True | 0 | ROZPOCET
| VV |  | 6,24+0,25*((0,51+0,51)+(0,51+0,51)+(0,63+0,53)) "severní fasáda" |  | 7.04 | [12 empty] | VV | 3 | 2 | True | 0 | ROZPOCET
| VV |  | Součet |  | 22.73 | [12 empty] | VV | 3 | 4 | True | 1 | ROZPOCET
55 | K | 622328231 | Sanační štuk vnějších ploch tloušťky do 5 mm stěn | m2 | 22.73 |  | 0 | CS ÚRS 2025 01 |  | základní |  | 0 | 0.004 | 0.09092 | 0 | 0 | 4 | K | 3 |  |  |  | ROZPOCET | 0 | 0 | 0 | 0 | 0 | 1 | 0 | 4 | 2094735127
| Online PSC |  | https://podminky.urs.cz/item/CS_URS_2025_01/622328231 | [14 empty] | Online PSC | 3
| VV |  | S2: | [14 empty] | VV | 3 | 1 | True | 0 | ROZPOCET
| VV |  | 11,77 "jižní fasáda" |  | 11.77 | [12 empty] | VV | 3 | 2 | True | 0 | ROZPOCET
| VV |  | 2,55+1,37 "východní fasáda" |  | 3.92 | [12 empty] | VV | 3 | 2 | True | 0 | ROZPOCET
| VV |  | 6,24+0,25*((0,51+0,51)+(0,51+0,51)+(0,63+0,53)) "severní fasáda" |  | 7.04 | [12 empty] | VV | 3 | 2 | True | 0 | ROZPOCET
| VV |  | Součet |  | 22.73 | [12 empty] | VV | 3 | 4 | True | 1 | ROZPOCET
| D | 63 | Podlahy a podlahové konstrukce |  |  |  | 0 |  |  |  |  | 0 |  | 14.6386 |  | 0 | 1 | D | 2 |  |  |  | ROZPOCET | [6 empty] | 0
56 | K | 631311116 | Mazanina z betonu prostého bez zvýšených nároků na prostředí tl. přes 50 do 80 mm tř. C 25/30 XC1 | m3 | 5.716 |  | 0 | CS ÚRS 2025 01 |  | základní |  | 0 | 2.5019 | 14.3007 | 0 | 0 | 4 | K | 3 |  |  |  | ROZPOCET | 0 | 0 | 0 | 0 | 0 | 1 | 0 | 4 | -834473716
| Online PSC |  | https://podminky.urs.cz/item/CS_URS_2025_01/631311116 | [14 empty] | Online PSC | 3
| VV |  | SKN/01: | [14 empty] | VV | 3 | 1 | True | 0 | ROZPOCET
| VV |  | 25,49*0,07 "1.01" |  | 1.784 | [12 empty] | VV | 3 | 2 | True | 0 | ROZPOCET
| VV |  | 20,09*0,07 "1.02" |  | 1.406 | [12 empty] | VV | 3 | 2 | True | 0 | ROZPOCET
| VV |  | 6,06*0,07 "1.03" |  | 0.424 | [12 empty] | VV | 3 | 2 | True | 0 | ROZPOCET
| VV |  | 8,6*0,07 "1.04" |  | 0.602 | [12 empty] | VV | 3 | 2 | True | 0 | ROZPOCET
| VV |  | 21,43*0,07 "1.05" |  | 1.5 | [12 empty] | VV | 3 | 2 | True | 0 | ROZPOCET
| VV |  | Součet |  | 5.716 | [12 empty] | VV | 3 | 4 | True | 1 | ROZPOCET
57 | K | 631319011 | Příplatek k cenám mazanin za úpravu povrchu mazaniny přehlazením, mazanina tl. přes 50 do 80 mm | m3 | 5.716 |  | 0 | CS ÚRS 2025 01 |  | základní |  | 0 | 0 | 0 | 0 | 0 | 4 | K | 3 |  |  |  | ROZPOCET | 0 | 0 | 0 | 0 | 0 | 1 | 0 | 4 | -263385737
| Online PSC |  | https://podminky.urs.cz/item/CS_URS_2025_01/631319011 | [14 empty] | Online PSC | 3
| VV |  | SKN/01: | [14 empty] | VV | 3 | 1 | True | 0 | ROZPOCET
| VV |  | 25,49*0,07 "1.01" |  | 1.784 | [12 empty] | VV | 3 | 2 | True | 0 | ROZPOCET
| VV |  | 20,09*0,07 "1.02" |  | 1.406 | [12 empty] | VV | 3 | 2 | True | 0 | ROZPOCET
| VV |  | 6,06*0,07 "1.03" |  | 0.424 | [12 empty] | VV | 3 | 2 | True | 0 | ROZPOCET
| VV |  | 8,6*0,07 "1.04" |  | 0.602 | [12 empty] | VV | 3 | 2 | True | 0 | ROZPOCET
| VV |  | 21,43*0,07 "1.05" |  | 1.5 | [12 empty] | VV | 3 | 2 | True | 0 | ROZPOCET
| VV |  | Součet |  | 5.716 | [12 empty] | VV | 3 | 4 | True | 1 | ROZPOCET
58 | K | 631319171 | Příplatek k cenám mazanin za stržení povrchu spodní vrstvy mazaniny latí před vložením výztuže nebo pletiva pro tl. obou vrstev mazaniny přes 50 do 80 mm | m3 | 5.716 |  | 0 | CS ÚRS 2025 01 |  | základní |  | 0 | 0 | 0 | 0 | 0 | 4 | K | 3 |  |  |  | ROZPOCET | 0 | 0 | 0 | 0 | 0 | 1 | 0 | 4 | 2037257328
| Online PSC |  | https://podminky.urs.cz/item/CS_URS_2025_01/631319171 | [14 empty] | Online PSC | 3
| VV |  | SKN/01: | [14 empty] | VV | 3 | 1 | True | 0 | ROZPOCET
| VV |  | 25,49*0,07 "1.01" |  | 1.784 | [12 empty] | VV | 3 | 2 | True | 0 | ROZPOCET
| VV |  | 20,09*0,07 "1.02" |  | 1.406 | [12 empty] | VV | 3 | 2 | True | 0 | ROZPOCET
| VV |  | 6,06*0,07 "1.03" |  | 0.424 | [12 empty] | VV | 3 | 2 | True | 0 | ROZPOCET
| VV |  | 8,6*0,07 "1.04" |  | 0.602 | [12 empty] | VV | 3 | 2 | True | 0 | ROZPOCET
| VV |  | 21,43*0,07 "1.05" |  | 1.5 | [12 empty] | VV | 3 | 2 | True | 0 | ROZPOCET
| VV |  | Součet |  | 5.716 | [12 empty] | VV | 3 | 4 | True | 1 | ROZPOCET
59 | K | 631362021 | Výztuž mazanin ze svařovaných sítí z drátů typu KARI | t | 0.31 |  | 0 | CS ÚRS 2025 01 |  | základní |  | 0 | 1.0628 | 0.32946 | 0 | 0 | 4 | K | 3 |  |  |  | ROZPOCET | 0 | 0 | 0 | 0 | 0 | 1 | 0 | 4 | -1659433640
| Online PSC |  | https://podminky.urs.cz/item/CS_URS_2025_01/631362021 | [14 empty] | Online PSC | 3
| VV |  | SKN/01: | [14 empty] | VV | 3 | 1 | True | 0 | ROZPOCET
| VV |  | 25,49*18,2/6/1000*1,25 "1.01" |  | 0.097 | [12 empty] | VV | 3 | 2 | True | 0 | ROZPOCET
| VV |  | 20,09*18,2/6/1000*1,25 "1.02" |  | 0.076 | [12 empty] | VV | 3 | 2 | True | 0 | ROZPOCET
| VV |  | 6,06*18,2/6/1000*1,25 "1.03" |  | 0.023 | [12 empty] | VV | 3 | 2 | True | 0 | ROZPOCET
| VV |  | 8,6*18,2/6/1000*1,25 "1.04" |  | 0.033 | [12 empty] | VV | 3 | 2 | True | 0 | ROZPOCET
| VV |  | 21,43*18,2/6/1000*1,25 "1.05" |  | 0.081 | [12 empty] | VV | 3 | 2 | True | 0 | ROZPOCET
| VV |  | Součet |  | 0.31 | [12 empty] | VV | 3 | 4 | True | 1 | ROZPOCET
60 | K | 634911114 | Řezání dilatačních nebo smršťovacích spár v čerstvé betonové mazanině nebo potěru šířky do 5 mm, hloubky přes 50 do 80 mm | m | 30.31 |  | 0 | CS ÚRS 2025 01 |  | základní |  | 0 | 1e-05 | 0.0003031 | 0 | 0 | 4 | K | 3 |  |  |  | ROZPOCET | 0 | 0 | 0 | 0 | 0 | 1 | 0 | 4 | 924028699
| Online PSC |  | https://podminky.urs.cz/item/CS_URS_2025_01/634911114 | [14 empty] | Online PSC | 3
| VV |  | SKN/01: | [14 empty] | VV | 3 | 1 | True | 0 | ROZPOCET
| VV |  | 4,9+5,1 "1.01" |  | 10 | [12 empty] | VV | 3 | 2 | True | 0 | ROZPOCET
| VV |  | 4,9+3,5 "1.02" |  | 8.4 | [12 empty] | VV | 3 | 2 | True | 0 | ROZPOCET
| VV |  | 0,9 "1.03" |  | 0.9 | [12 empty] | VV | 3 | 2 | True | 0 | ROZPOCET
| VV |  | 0,9 "1.04" |  | 0.9 | [12 empty] | VV | 3 | 2 | True | 0 | ROZPOCET
| VV |  | 0,91+4,8+4,4 "1.05" |  | 10.11 | [12 empty] | VV | 3 | 2 | True | 0 | ROZPOCET
| VV |  | Součet |  | 30.31 | [12 empty] | VV | 3 | 4 | True | 1 | ROZPOCET
61 | K | 634661111 | Výplň dilatačních spar mazanin silikonovým tmelem, šířka spáry do 5 mm | m | 30.31 |  | 0 | CS ÚRS 2025 01 |  | základní |  | 0 | 0.00021 | 0.0063651 | 0 | 0 | 4 | K | 3 |  |  |  | ROZPOCET | 0 | 0 | 0 | 0 | 0 | 1 | 0 | 4 | -1699825343
| Online PSC |  | https://podminky.urs.cz/item/CS_URS_2025_01/634661111 | [14 empty] | Online PSC | 3
| VV |  | SKN/01: | [14 empty] | VV | 3 | 1 | True | 0 | ROZPOCET
| VV |  | 4,9+5,1 "1.01" |  | 10 | [12 empty] | VV | 3 | 2 | True | 0 | ROZPOCET
| VV |  | 4,9+3,5 "1.02" |  | 8.4 | [12 empty] | VV | 3 | 2 | True | 0 | ROZPOCET
| VV |  | 0,9 "1.03" |  | 0.9 | [12 empty] | VV | 3 | 2 | True | 0 | ROZPOCET
| VV |  | 0,9 "1.04" |  | 0.9 | [12 empty] | VV | 3 | 2 | True | 0 | ROZPOCET
| VV |  | 0,91+4,8+4,4 "1.05" |  | 10.11 | [12 empty] | VV | 3 | 2 | True | 0 | ROZPOCET
| VV |  | Součet |  | 30.31 | [12 empty] | VV | 3 | 4 | True | 1 | ROZPOCET
62 | K | 634112113 | Obvodová dilatace mezi stěnou a mazaninou nebo potěrem podlahovým páskem z pěnového PE tl. do 10 mm, výšky 80 mm | m | 87.58 |  | 0 | CS ÚRS 2025 01 |  | základní |  | 0 | 2e-05 | 0.0017516 | 0 | 0 | 4 | K | 3 |  |  |  | ROZPOCET | 0 | 0 | 0 | 0 | 0 | 1 | 0 | 4 | 311452060
| Online PSC |  | https://podminky.urs.cz/item/CS_URS_2025_01/634112113 | [14 empty] | Online PSC | 3
| VV |  | SKN/01: | [14 empty] | VV | 3 | 1 | True | 0 | ROZPOCET
| VV |  | 23,0 "1.01" |  | 23 | [12 empty] | VV | 3 | 2 | True | 0 | ROZPOCET
| VV |  | 21,0-0,9 "1.02" |  | 20.1 | [12 empty] | VV | 3 | 2 | True | 0 | ROZPOCET
| VV |  | 11,5-0,9*2-0,91 "1.03" |  | 8.79 | [12 empty] | VV | 3 | 2 | True | 0 | ROZPOCET
| VV |  | 13,5-0,9 "1.04" |  | 12.6 | [12 empty] | VV | 3 | 2 | True | 0 | ROZPOCET
| VV |  | 24,0-0,91 "1.05" |  | 23.09 | [12 empty] | VV | 3 | 2 | True | 0 | ROZPOCET
| VV |  | Součet |  | 87.58 | [12 empty] | VV | 3 | 4 | True | 1 | ROZPOCET
| D | 9 | Ostatní konstrukce a práce, bourání |  |  |  | 0 |  |  |  |  | 0 |  | 80.0964 |  | 194.1593 | 1 | D | 1 |  |  |  | ROZPOCET | [6 empty] | 0
| D | 94 | Lešení a stavební výtahy |  |  |  | 0 |  |  |  |  | 0 |  | 0 |  | 0 | 1 | D | 2 |  |  |  | ROZPOCET | [6 empty] | 0
63 | K | 941211111 | Lešení řadové rámové lehké pracovní s podlahami s provozním zatížením tř. 3 do 200 kg/m2 šířky tř. SW06 od 0,6 do 0,9 m výšky do 10 m montáž | m2 | 262.7 |  | 0 | CS ÚRS 2025 01 |  | základní |  | 0 | 0 | 0 | 0 | 0 | 4 | K | 3 |  |  |  | ROZPOCET | 0 | 0 | 0 | 0 | 0 | 1 | 0 | 4 | -1341750319
| Online PSC |  | https://podminky.urs.cz/item/CS_URS_2025_01/941211111 | [14 empty] | Online PSC | 3
| VV |  | 5,0*(15,75+3,54+4,81+18,68) |  | 213.9 | [12 empty] | VV | 3 | 2 | True | 0 | ROZPOCET
| VV |  | 8,0*6,1 |  | 48.8 | [12 empty] | VV | 3 | 2 | True | 0 | ROZPOCET
| VV |  | Součet |  | 262.7 | [12 empty] | VV | 3 | 4 | True | 1 | ROZPOCET
64 | K | 941211211 | Lešení řadové rámové lehké pracovní s podlahami s provozním zatížením tř. 3 do 200 kg/m2 šířky tř. SW06 od 0,6 do 0,9 m výšky do 10 m příplatek za každý den použití | m2 | 39405 |  | 0 | CS ÚRS 2025 01 |  | základní |  | 0 | 0 | 0 | 0 | 0 | 4 | K | 3 |  |  |  | ROZPOCET | 0 | 0 | 0 | 0 | 0 | 1 | 0 | 4 | 838673675
| Online PSC |  | https://podminky.urs.cz/item/CS_URS_2025_01/941211211 | [14 empty] | Online PSC | 3
| VV |  | 262,7 |  | 262.7 | [12 empty] | VV | 3 | 2 | True | 1 | ROZPOCET
| VV |  | 262,7*150 'Přepočtené koeficientem množství |  | 39405 | [12 empty] | VV | 3 | 2 | False | 1 | ROZPOCET
65 | K | 941211811 | Lešení řadové rámové lehké pracovní s podlahami s provozním zatížením tř. 3 do 200 kg/m2 šířky tř. SW06 od 0,6 do 0,9 m výšky do 10 m demontáž | m2 | 262.7 |  | 0 | CS ÚRS 2025 01 |  | základní |  | 0 | 0 | 0 | 0 | 0 | 4 | K | 3 |  |  |  | ROZPOCET | 0 | 0 | 0 | 0 | 0 | 1 | 0 | 4 | 53773608
| Online PSC |  | https://podminky.urs.cz/item/CS_URS_2025_01/941211811 | [14 empty] | Online PSC | 3
| VV |  | 5,0*(15,75+3,54+4,81+18,68) |  | 213.9 | [12 empty] | VV | 3 | 2 | True | 0 | ROZPOCET
| VV |  | 8,0*6,1 |  | 48.8 | [12 empty] | VV | 3 | 2 | True | 0 | ROZPOCET
| VV |  | Součet |  | 262.7 | [12 empty] | VV | 3 | 4 | True | 1 | ROZPOCET
66 | K | 944511111 | Montáž ochranné sítě zavěšené na konstrukci lešení z textilie z umělých vláken | m2 | 262.7 |  | 0 | CS ÚRS 2025 01 |  | základní |  | 0 | 0 | 0 | 0 | 0 | 4 | K | 3 |  |  |  | ROZPOCET | 0 | 0 | 0 | 0 | 0 | 1 | 0 | 4 | 1368407992
| Online PSC |  | https://podminky.urs.cz/item/CS_URS_2025_01/944511111 | [14 empty] | Online PSC | 3
| VV |  | 5,0*(15,75+3,54+4,81+18,68) |  | 213.9 | [12 empty] | VV | 3 | 2 | True | 0 | ROZPOCET
| VV |  | 8,0*6,1 |  | 48.8 | [12 empty] | VV | 3 | 2 | True | 0 | ROZPOCET
| VV |  | Součet |  | 262.7 | [12 empty] | VV | 3 | 4 | True | 1 | ROZPOCET
67 | K | 944511211 | Montáž ochranné sítě Příplatek za první a každý další den použití sítě k ceně -1111 | m2 | 39405 |  | 0 | CS ÚRS 2025 01 |  | základní |  | 0 | 0 | 0 | 0 | 0 | 4 | K | 3 |  |  |  | ROZPOCET | 0 | 0 | 0 | 0 | 0 | 1 | 0 | 4 | -1554180767
| Online PSC |  | https://podminky.urs.cz/item/CS_URS_2025_01/944511211 | [14 empty] | Online PSC | 3
| VV |  | 262,7 |  | 262.7 | [12 empty] | VV | 3 | 2 | True | 1 | ROZPOCET
| VV |  | 262,7*150 'Přepočtené koeficientem množství |  | 39405 | [12 empty] | VV | 3 | 2 | False | 1 | ROZPOCET
68 | K | 944511811 | Demontáž ochranné sítě zavěšené na konstrukci lešení z textilie z umělých vláken | m2 | 262.7 |  | 0 | CS ÚRS 2025 01 |  | základní |  | 0 | 0 | 0 | 0 | 0 | 4 | K | 3 |  |  |  | ROZPOCET | 0 | 0 | 0 | 0 | 0 | 1 | 0 | 4 | 81280910
| Online PSC |  | https://podminky.urs.cz/item/CS_URS_2025_01/944511811 | [14 empty] | Online PSC | 3
| VV |  | 5,0*(15,75+3,54+4,81+18,68) |  | 213.9 | [12 empty] | VV | 3 | 2 | True | 0 | ROZPOCET
| VV |  | 8,0*6,1 |  | 48.8 | [12 empty] | VV | 3 | 2 | True | 0 | ROZPOCET
| VV |  | Součet |  | 262.7 | [12 empty] | VV | 3 | 4 | True | 1 | ROZPOCET
69 | K | 949101112 | Lešení pomocné pracovní pro objekty pozemních staveb pro zatížení do 150 kg/m2, o výšce lešeňové podlahy přes 1,9 do 3,5 m | m2 | 81.67 |  | 0 | CS ÚRS 2025 01 |  | základní |  | 0 | 0 | 0 | 0 | 0 | 4 | K | 3 |  |  |  | ROZPOCET | 0 | 0 | 0 | 0 | 0 | 1 | 0 | 4 | -1786032721
| Online PSC |  | https://podminky.urs.cz/item/CS_URS_2025_01/949101112 | [14 empty] | Online PSC | 3
| VV |  | 25,49 "1.01" |  | 25.49 | [12 empty] | VV | 3 | 2 | True | 0 | ROZPOCET
| VV |  | 20,09 "1.02" |  | 20.09 | [12 empty] | VV | 3 | 2 | True | 0 | ROZPOCET
| VV |  | 6,06 "1.03" |  | 6.06 | [12 empty] | VV | 3 | 2 | True | 0 | ROZPOCET
| VV |  | 8,6 "1.04" |  | 8.6 | [12 empty] | VV | 3 | 2 | True | 0 | ROZPOCET
| VV |  | 21,43 "1.05" |  | 21.43 | [12 empty] | VV | 3 | 2 | True | 0 | ROZPOCET
| VV |  | Součet |  | 81.67 | [12 empty] | VV | 3 | 4 | True | 1 | ROZPOCET
| D | 95 | Různé dokončovací konstrukce a práce pozemních staveb |  |  |  | 0 |  |  |  |  | 0 |  | 0.0032668 |  | 0 | 1 | D | 2 |  |  |  | ROZPOCET | [6 empty] | 0
70 | K | 952901114 | Vyčištění budov nebo objektů před předáním do užívání budov bytové nebo občanské výstavby, světlé výšky podlaží přes 4 m | m2 | 81.67 |  | 0 | CS ÚRS 2025 01 |  | základní |  | 0 | 4e-05 | 0.0032668 | 0 | 0 | 4 | K | 3 |  |  |  | ROZPOCET | 0 | 0 | 0 | 0 | 0 | 1 | 0 | 4 | 1339895563
| Online PSC |  | https://podminky.urs.cz/item/CS_URS_2025_01/952901114 | [14 empty] | Online PSC | 3
| VV |  | 25,49 "1.01" |  | 25.49 | [12 empty] | VV | 3 | 2 | True | 0 | ROZPOCET
| VV |  | 20,09 "1.02" |  | 20.09 | [12 empty] | VV | 3 | 2 | True | 0 | ROZPOCET
| VV |  | 6,06 "1.03" |  | 6.06 | [12 empty] | VV | 3 | 2 | True | 0 | ROZPOCET
| VV |  | 8,6 "1.04" |  | 8.6 | [12 empty] | VV | 3 | 2 | True | 0 | ROZPOCET
| VV |  | 21,43 "1.05" |  | 21.43 | [12 empty] | VV | 3 | 2 | True | 0 | ROZPOCET
| VV |  | Součet |  | 81.67 | [12 empty] | VV | 3 | 4 | True | 1 | ROZPOCET
71 | K | 950000001R | Stavební přípomoce a prostupy profesí TZB | kpl | 1 |  | 0 |  |  | základní |  | 0 | 0 | 0 | 0 | 0 | 4 | K | 3 |  |  |  | ROZPOCET | 0 | 0 | 0 | 0 | 0 | 1 | 0 | 4 | -1516890864
| VV |  | 1 |  | 1 | [12 empty] | VV | 3 | 2 | True | 0 | ROZPOCET
| VV |  | Součet |  | 1 | [12 empty] | VV | 3 | 4 | True | 1 | ROZPOCET
| D | 96 | Bourání konstrukcí |  |  |  | 0 |  |  |  |  | 0 |  | 0 |  | 63.8998 | 1 | D | 2 |  |  |  | ROZPOCET | [6 empty] | 0
72 | K | 962031132 | Bourání příček nebo přizdívek z cihel pálených plných nebo dutých, tl. do 100 mm | m2 | 3.701 |  | 0 | CS ÚRS 2025 01 |  | základní |  | 0 | 0 | 0 | 0.208 | 0.76981 | 4 | K | 3 |  |  |  | ROZPOCET | 0 | 0 | 0 | 0 | 0 | 1 | 0 | 4 | -1395641247
| Online PSC |  | https://podminky.urs.cz/item/CS_URS_2025_01/962031132 | [14 empty] | Online PSC | 3
| VV |  | 2,6*2,65 |  | 6.89 | [12 empty] | VV | 3 | 2 | True | 0 | ROZPOCET
| VV |  | -1,43*2,23 "odpočet otvorů" |  | -3.189 | [12 empty] | VV | 3 | 2 | True | 0 | ROZPOCET
| VV |  | Součet |  | 3.701 | [12 empty] | VV | 3 | 4 | True | 1 | ROZPOCET
73 | K | 962032231 | Bourání zdiva nadzákladového z cihel pálených plných nebo lícových nebo vápenopískových na maltu vápennou nebo vápenocementovou, objemu přes 1 m3 | m3 | 11.155 |  | 0 | CS ÚRS 2025 01 |  | základní |  | 0 | 0 | 0 | 1.8 | 20.079 | 4 | K | 3 |  |  |  | ROZPOCET | 0 | 0 | 0 | 0 | 0 | 1 | 0 | 4 | -1724207180
| Online PSC |  | https://podminky.urs.cz/item/CS_URS_2025_01/962032231 | [14 empty] | Online PSC | 3
| VV |  | Stávající cihelná dozdívka: | [14 empty] | VV | 3 | 1 | True | 0 | ROZPOCET
| VV |  | 0,2*0,31*(15,56+3,11+4,15+18,19) |  | 2.543 | [12 empty] | VV | 3 | 2 | True | 0 | ROZPOCET
| VV |  | 0,6*0,35*(15,56+3,11+4,15+18,19) |  | 8.612 | [12 empty] | VV | 3 | 2 | True | 0 | ROZPOCET
| VV |  | Součet |  | 11.155 | [12 empty] | VV | 3 | 4 | True | 1 | ROZPOCET
74 | K | 965043341 | Bourání mazanin betonových s potěrem nebo teracem tl. do 100 mm, plochy přes 4 m2 | m3 | 8.151 |  | 0 | CS ÚRS 2025 01 |  | základní |  | 0 | 0 | 0 | 2.2 | 17.9322 | 4 | K | 3 |  |  |  | ROZPOCET | 0 | 0 | 0 | 0 | 0 | 1 | 0 | 4 | -1692180870
| Online PSC |  | https://podminky.urs.cz/item/CS_URS_2025_01/965043341 | [14 empty] | Online PSC | 3
| VV |  | SKB/01: | [14 empty] | VV | 3 | 1 | True | 0 | ROZPOCET
| VV |  | 25,49*0,1 "1.01" |  | 2.549 | [12 empty] | VV | 3 | 2 | True | 0 | ROZPOCET
| VV |  | 19,95*0,1 "1.02" |  | 1.995 | [12 empty] | VV | 3 | 2 | True | 0 | ROZPOCET
| VV |  | 5,24*0,1 "1.03" |  | 0.524 | [12 empty] | VV | 3 | 2 | True | 0 | ROZPOCET
| VV |  | 9,4*0,1 "1.04" |  | 0.94 | [12 empty] | VV | 3 | 2 | True | 0 | ROZPOCET
| VV |  | 21,43*0,1 "1.05" |  | 2.143 | [12 empty] | VV | 3 | 2 | True | 0 | ROZPOCET
| VV |  | Součet |  | 8.151 | [12 empty] | VV | 3 | 4 | True | 1 | ROZPOCET
75 | K | 965049111 | Bourání mazanin Příplatek k cenám za bourání mazanin betonových se svařovanou sítí, tl. do 100 mm | m3 | 8.151 |  | 0 | CS ÚRS 2025 01 |  | základní |  | 0 | 0 | 0 | 0.044 | 0.35864 | 4 | K | 3 |  |  |  | ROZPOCET | 0 | 0 | 0 | 0 | 0 | 1 | 0 | 4 | 8070981
| Online PSC |  | https://podminky.urs.cz/item/CS_URS_2025_01/965049111 | [14 empty] | Online PSC | 3
| VV |  | SKB/01: | [14 empty] | VV | 3 | 1 | True | 0 | ROZPOCET
| VV |  | 25,49*0,1 "1.01" |  | 2.549 | [12 empty] | VV | 3 | 2 | True | 0 | ROZPOCET
| VV |  | 19,95*0,1 "1.02" |  | 1.995 | [12 empty] | VV | 3 | 2 | True | 0 | ROZPOCET
| VV |  | 5,24*0,1 "1.03" |  | 0.524 | [12 empty] | VV | 3 | 2 | True | 0 | ROZPOCET
| VV |  | 9,4*0,1 "1.04" |  | 0.94 | [12 empty] | VV | 3 | 2 | True | 0 | ROZPOCET
| VV |  | 21,43*0,1 "1.05" |  | 2.143 | [12 empty] | VV | 3 | 2 | True | 0 | ROZPOCET
| VV |  | Součet |  | 8.151 | [12 empty] | VV | 3 | 4 | True | 1 | ROZPOCET
76 | K | 961055111 | Bourání základů z betonu železového | m3 | 9.782 |  | 0 | CS ÚRS 2025 01 |  | základní |  | 0 | 0 | 0 | 2.4 | 23.4768 | 4 | K | 3 |  |  |  | ROZPOCET | 0 | 0 | 0 | 0 | 0 | 1 | 0 | 4 | 171070247
| Online PSC |  | https://podminky.urs.cz/item/CS_URS_2025_01/961055111 | [14 empty] | Online PSC | 3
| VV |  | SKB/01: | [14 empty] | VV | 3 | 1 | True | 0 | ROZPOCET
| VV |  | 25,49*0,12 "1.01" |  | 3.059 | [12 empty] | VV | 3 | 2 | True | 0 | ROZPOCET
| VV |  | 19,95*0,12 "1.02" |  | 2.394 | [12 empty] | VV | 3 | 2 | True | 0 | ROZPOCET
| VV |  | 5,24*0,12 "1.03" |  | 0.629 | [12 empty] | VV | 3 | 2 | True | 0 | ROZPOCET
| VV |  | 9,4*0,12 "1.04" |  | 1.128 | [12 empty] | VV | 3 | 2 | True | 0 | ROZPOCET
| VV |  | 21,43*0,12 "1.05" |  | 2.572 | [12 empty] | VV | 3 | 2 | True | 0 | ROZPOCET
| VV |  | Součet |  | 9.782 | [12 empty] | VV | 3 | 4 | True | 1 | ROZPOCET
77 | K | 968062375 | Vybourání dřevěných rámů oken s křídly, dveřních zárubní, vrat, stěn, ostění nebo obkladů rámů oken s křídly zdvojených, plochy do 2 m2 | m2 | 8.126 |  | 0 | CS ÚRS 2025 01 |  | základní |  | 0 | 0 | 0 | 0.038 | 0.30879 | 4 | K | 3 |  |  |  | ROZPOCET | 0 | 0 | 0 | 0 | 0 | 1 | 0 | 4 | 1343260596
| Online PSC |  | https://podminky.urs.cz/item/CS_URS_2025_01/968062375 | [14 empty] | Online PSC | 3
| VV |  | 1,047*1,25 |  | 1.309 | [12 empty] | VV | 3 | 2 | True | 0 | ROZPOCET
| VV |  | 1,037*1,31 |  | 1.358 | [12 empty] | VV | 3 | 2 | True | 0 | ROZPOCET
| VV |  | 0,994*1,04 |  | 1.034 | [12 empty] | VV | 3 | 2 | True | 0 | ROZPOCET
| VV |  | 1,007*1,32 |  | 1.329 | [12 empty] | VV | 3 | 2 | True | 0 | ROZPOCET
| VV |  | 1,046*1,48 |  | 1.548 | [12 empty] | VV | 3 | 2 | True | 0 | ROZPOCET
| VV |  | 1,046*1,48 |  | 1.548 | [12 empty] | VV | 3 | 2 | True | 0 | ROZPOCET
| VV |  | Součet |  | 8.126 | [12 empty] | VV | 3 | 4 | True | 1 | ROZPOCET
78 | K | 968062456 | Vybourání dřevěných rámů oken s křídly, dveřních zárubní, vrat, stěn, ostění nebo obkladů dveřních zárubní, plochy přes 2 m2 | m2 | 9.462 |  | 0 | CS ÚRS 2025 01 |  | základní |  | 0 | 0 | 0 | 0.067 | 0.63395 | 4 | K | 3 |  |  |  | ROZPOCET | 0 | 0 | 0 | 0 | 0 | 1 | 0 | 4 | 1542628799
| Online PSC |  | https://podminky.urs.cz/item/CS_URS_2025_01/968062456 | [14 empty] | Online PSC | 3
| VV |  | 1,52*2,14 |  | 3.253 | [12 empty] | VV | 3 | 2 | True | 0 | ROZPOCET
| VV |  | 1,5*2,18 |  | 3.27 | [12 empty] | VV | 3 | 2 | True | 0 | ROZPOCET
| VV |  | 1,42*2,07 |  | 2.939 | [12 empty] | VV | 3 | 2 | True | 0 | ROZPOCET
| VV |  | Součet |  | 9.462 | [12 empty] | VV | 3 | 4 | True | 1 | ROZPOCET
79 | K | 968072455 | Vybourání kovových rámů oken s křídly, dveřních zárubní, vrat, stěn, ostění nebo obkladů dveřních zárubní, plochy do 2 m2 | m2 | 1.838 |  | 0 | CS ÚRS 2025 01 |  | základní |  | 0 | 0 | 0 | 0.076 | 0.13969 | 4 | K | 3 |  |  |  | ROZPOCET | 0 | 0 | 0 | 0 | 0 | 1 | 0 | 4 | -1675702037
| Online PSC |  | https://podminky.urs.cz/item/CS_URS_2025_01/968072455 | [14 empty] | Online PSC | 3
| VV |  | 0,91*2,02 |  | 1.838 | [12 empty] | VV | 3 | 2 | True | 0 | ROZPOCET
| VV |  | Součet |  | 1.838 | [12 empty] | VV | 3 | 4 | True | 1 | ROZPOCET
80 | K | 968072456 | Vybourání kovových rámů oken s křídly, dveřních zárubní, vrat, stěn, ostění nebo obkladů dveřních zárubní, plochy přes 2 m2 | m2 | 3.189 |  | 0 | CS ÚRS 2025 01 |  | základní |  | 0 | 0 | 0 | 0.063 | 0.20091 | 4 | K | 3 |  |  |  | ROZPOCET | 0 | 0 | 0 | 0 | 0 | 1 | 0 | 4 | -1828256559
| Online PSC |  | https://podminky.urs.cz/item/CS_URS_2025_01/968072456 | [14 empty] | Online PSC | 3
| VV |  | 1,43*2,23 |  | 3.189 | [12 empty] | VV | 3 | 2 | True | 0 | ROZPOCET
| VV |  | Součet |  | 3.189 | [12 empty] | VV | 3 | 4 | True | 1 | ROZPOCET
81 | K | 969999001R | Demontáž rozvodů inženýrských sítí | kpl | 1 |  | 0 |  |  | základní |  | 0 | 0 | 0 | 0 | 0 | 4 | K | 3 |  |  |  | ROZPOCET | 0 | 0 | 0 | 0 | 0 | 1 | 0 | 4 | 1847659734
| VV |  | 1 |  | 1 | [12 empty] | VV | 3 | 2 | True | 0 | ROZPOCET
| VV |  | Součet |  | 1 | [12 empty] | VV | 3 | 4 | True | 1 | ROZPOCET
| D | 97 | Prorážení otvorů a ostatní bourací práce |  |  |  | 0 |  |  |  |  | 0 |  | 0 |  | 37.8294 | 1 | D | 2 |  |  |  | ROZPOCET | [6 empty] | 0
82 | K | 971028661 | Vybourání otvorů ve zdivu základovém nebo nadzákladovém kamenném, smíšeném smíšeném, plochy do 4 m2, tl. do 600 mm | m3 | 1.023 |  | 0 | CS ÚRS 2025 01 |  | základní |  | 0 | 0 | 0 | 2 | 2.046 | 4 | K | 3 |  |  |  | ROZPOCET | 0 | 0 | 0 | 0 | 0 | 1 | 0 | 4 | 239909624
| Online PSC |  | https://podminky.urs.cz/item/CS_URS_2025_01/971028661 | [14 empty] | Online PSC | 3
| VV |  | 0,423*1,125*2,15 |  | 1.023 | [12 empty] | VV | 3 | 2 | True | 0 | ROZPOCET
| VV |  | Součet |  | 1.023 | [12 empty] | VV | 3 | 4 | True | 1 | ROZPOCET
83 | K | 971029471 | Vybourání otvorů ve zdivu základovém nebo nadzákladovém kamenném, smíšeném smíšeném, plochy z jedné strany, plochy do 0,25 m2, tl. do 750 mm | kus | 3 |  | 0 | CS ÚRS 2025 01 |  | základní |  | 0 | 0 | 0 | 0.381 | 1.143 | 4 | K | 3 |  |  |  | ROZPOCET | 0 | 0 | 0 | 0 | 0 | 1 | 0 | 4 | -895712619
| Online PSC |  | https://podminky.urs.cz/item/CS_URS_2025_01/971029471 | [14 empty] | Online PSC | 3
| VV |  | 3 |  | 3 | [12 empty] | VV | 3 | 2 | True | 0 | ROZPOCET
| VV |  | Součet |  | 3 | [12 empty] | VV | 3 | 4 | True | 1 | ROZPOCET
84 | K | 974031666 | Vysekání rýh ve zdivu cihelném na maltu vápennou nebo vápenocementovou pro vtahování nosníků do zdí, před vybouráním otvoru do hl. 150 mm, při v. nosníku do 250 mm | m | 9.44 |  | 0 | CS ÚRS 2025 01 |  | základní |  | 0 | 0 | 0 | 0.065 | 0.6136 | 4 | K | 3 |  |  |  | ROZPOCET | 0 | 0 | 0 | 0 | 0 | 1 | 0 | 4 | -1348189738
| Online PSC |  | https://podminky.urs.cz/item/CS_URS_2025_01/974031666 | [14 empty] | Online PSC | 3
| VV |  | 2*1,07 "OP/01 - I 120" |  | 2.14 | [12 empty] | VV | 3 | 2 | True | 0 | ROZPOCET
| VV |  | 2*0,65 "OP/02 - I 120" |  | 1.3 | [12 empty] | VV | 3 | 2 | True | 0 | ROZPOCET
| VV |  | 4*1,5 "OP/03 - I 120" |  | 6 | [12 empty] | VV | 3 | 2 | True | 0 | ROZPOCET
| VV |  | Součet |  | 9.44 | [12 empty] | VV | 3 | 4 | True | 1 | ROZPOCET
85 | K | 978011191 | Otlučení vápenných nebo vápenocementových omítek vnitřních ploch stropů, v rozsahu přes 50 do 100 % | m2 | 122.52 |  | 0 | CS ÚRS 2025 01 |  | základní |  | 0 | 0 | 0 | 0.05 | 6.126 | 4 | K | 3 |  |  |  | ROZPOCET | 0 | 0 | 0 | 0 | 0 | 1 | 0 | 4 | -2088493534
| Online PSC |  | https://podminky.urs.cz/item/CS_URS_2025_01/978011191 | [14 empty] | Online PSC | 3
| VV |  | SKN/06: | [14 empty] | VV | 3 | 1 | True | 0 | ROZPOCET
| VV |  | 38,24 "1.01" |  | 38.24 | [12 empty] | VV | 3 | 2 | True | 0 | ROZPOCET
| VV |  | 30,14 "1.02" |  | 30.14 | [12 empty] | VV | 3 | 2 | True | 0 | ROZPOCET
| VV |  | 9,09 "1.03" |  | 9.09 | [12 empty] | VV | 3 | 2 | True | 0 | ROZPOCET
| VV |  | 12,9 "1.04" |  | 12.9 | [12 empty] | VV | 3 | 2 | True | 0 | ROZPOCET
| VV |  | 32,15 "1.05" |  | 32.15 | [12 empty] | VV | 3 | 2 | True | 0 | ROZPOCET
| VV |  | Součet |  | 122.52 | [12 empty] | VV | 3 | 4 | True | 1 | ROZPOCET
86 | K | 978013191 | Otlučení vápenných nebo vápenocementových omítek vnitřních ploch stěn s vyškrabáním spar, s očištěním zdiva, v rozsahu přes 50 do 100 % | m2 | 273 |  | 0 | CS ÚRS 2025 01 |  | základní |  | 0 | 0 | 0 | 0.046 | 12.558 | 4 | K | 3 |  |  |  | ROZPOCET | 0 | 0 | 0 | 0 | 0 | 1 | 0 | 4 | 1899918380
| Online PSC |  | https://podminky.urs.cz/item/CS_URS_2025_01/978013191 | [14 empty] | Online PSC | 3
| VV |  | S3a: | [14 empty] | VV | 3 | 1 | True | 0 | ROZPOCET
| VV |  | 0,5*91,0 |  | 45.5 | [12 empty] | VV | 3 | 2 | True | 0 | ROZPOCET
| VV |  | Mezisoučet |  | 45.5 | [12 empty] | VV | 3 | 3 | True | 0 | ROZPOCET
| VV |  | S3b: | [14 empty] | VV | 3 | 1 | True | 0 | ROZPOCET
| VV |  | 0,3*51,0 |  | 15.3 | [12 empty] | VV | 3 | 2 | True | 0 | ROZPOCET
| VV |  | Mezisoučet |  | 15.3 | [12 empty] | VV | 3 | 3 | True | 0 | ROZPOCET
| VV |  | S4: | [14 empty] | VV | 3 | 1 | True | 0 | ROZPOCET
| VV |  | 0,3*40,0 |  | 12 | [12 empty] | VV | 3 | 2 | True | 0 | ROZPOCET
| VV |  | Mezisoučet |  | 12 | [12 empty] | VV | 3 | 3 | True | 0 | ROZPOCET
| VV |  | S5: | [14 empty] | VV | 3 | 1 | True | 0 | ROZPOCET
| VV |  | 2,2*91,0 |  | 200.2 | [12 empty] | VV | 3 | 2 | True | 0 | ROZPOCET
| VV |  | Mezisoučet |  | 200.2 | [12 empty] | VV | 3 | 3 | True | 0 | ROZPOCET
| VV |  | Součet |  | 273 | [12 empty] | VV | 3 | 4 | True | 1 | ROZPOCET
87 | K | 978015391 | Otlučení vápenných nebo vápenocementových omítek vnějších ploch s vyškrabáním spar a s očištěním zdiva stupně členitosti 1 a 2, v rozsahu přes 80 do 100 % | m2 | 260.047 |  | 0 | CS ÚRS 2025 01 |  | základní |  | 0 | 0 | 0 | 0.059 | 15.3428 | 4 | K | 3 |  |  |  | ROZPOCET | 0 | 0 | 0 | 0 | 0 | 1 | 0 | 4 | 228883736
| Online PSC |  | https://podminky.urs.cz/item/CS_URS_2025_01/978015391 | [14 empty] | Online PSC | 3
| VV |  | SKNF/01: | [14 empty] | VV | 3 | 1 | True | 0 | ROZPOCET
| VV |  | 58,92 "jižní fasáda" |  | 58.92 | [12 empty] | VV | 3 | 2 | True | 0 | ROZPOCET
| VV |  | 14,63+10,02 "východní fasáda" |  | 24.65 | [12 empty] | VV | 3 | 2 | True | 0 | ROZPOCET
| VV |  | 50,05+0,25*((1,49+1,42+1,49)+(1,64+1,49+1,64)+(1,51+1,52+1,51)) "severní fasáda" |  | 53.478 | [12 empty] | VV | 3 | 2 | True | 0 | ROZPOCET
| VV |  | Mezisoučet |  | 137.048 | [12 empty] | VV | 3 | 3 | True | 0 | ROZPOCET
| VV |  | SKNF/03: | [14 empty] | VV | 3 | 1 | True | 0 | ROZPOCET
| VV |  | 6,34+32,01 "západní fasáda" |  | 38.35 | [12 empty] | VV | 3 | 2 | True | 0 | ROZPOCET
| VV |  | Mezisoučet |  | 38.35 | [12 empty] | VV | 3 | 3 | True | 0 | ROZPOCET
| VV |  | S1a: | [14 empty] | VV | 3 | 1 | True | 0 | ROZPOCET
| VV |  | 0,7*(16,43+3,11+4,15+17,84+6,1) |  | 33.341 | [12 empty] | VV | 3 | 2 | True | 0 | ROZPOCET
| VV |  | Mezisoučet |  | 33.341 | [12 empty] | VV | 3 | 3 | True | 0 | ROZPOCET
| VV |  | S1b: | [14 empty] | VV | 3 | 1 | True | 0 | ROZPOCET
| VV |  | 0,6*(16,43+3,11+4,15+17,84+6,1) |  | 28.578 | [12 empty] | VV | 3 | 2 | True | 0 | ROZPOCET
| VV |  | Mezisoučet |  | 28.578 | [12 empty] | VV | 3 | 3 | True | 0 | ROZPOCET
| VV |  | S2: | [14 empty] | VV | 3 | 1 | True | 0 | ROZPOCET
| VV |  | 11,77 "jižní fasáda" |  | 11.77 | [12 empty] | VV | 3 | 2 | True | 0 | ROZPOCET
| VV |  | 2,55+1,37 "východní fasáda" |  | 3.92 | [12 empty] | VV | 3 | 2 | True | 0 | ROZPOCET
| VV |  | 6,24+0,25*((0,51+0,51)+(0,51+0,51)+(0,63+0,53)) "severní fasáda" |  | 7.04 | [12 empty] | VV | 3 | 2 | True | 0 | ROZPOCET
| VV |  | Mezisoučet |  | 22.73 | [12 empty] | VV | 3 | 3 | True | 0 | ROZPOCET
| VV |  | Součet |  | 260.047 | [12 empty] | VV | 3 | 4 | True | 1 | ROZPOCET
| D | 98 | Demolice a sanace |  |  |  | 0 |  |  |  |  | 0 |  | 80.0932 |  | 92.4301 | 1 | D | 2 |  |  |  | ROZPOCET | [6 empty] | 0
88 | K | 985223312 | Přezdívání zdiva do vápenné nebo vápenocementové malty, objemu přes 3 m3 | m3 | 34.793 |  | 0 | CS ÚRS 2025 01 |  | základní |  | 0 | 0.378 | 13.1518 | 1.95 | 67.8464 | 4 | K | 3 |  |  |  | ROZPOCET | 0 | 0 | 0 | 0 | 0 | 1 | 0 | 4 | 1661030991
| Online PSC |  | https://podminky.urs.cz/item/CS_URS_2025_01/985223312 | [14 empty] | Online PSC | 3
| VV |  | S1a: | [14 empty] | VV | 3 | 1 | True | 0 | ROZPOCET
| VV |  | 0,65*0,7*(16,43+3,11+4,15+17,84+6,1)*0,15 "15%" |  | 3.251 | [12 empty] | VV | 3 | 2 | True | 0 | ROZPOCET
| VV |  | Mezisoučet |  | 3.251 | [12 empty] | VV | 3 | 3 | True | 0 | ROZPOCET
| VV |  | S1b: | [14 empty] | VV | 3 | 1 | True | 0 | ROZPOCET
| VV |  | 0,65*0,6*(16,43+3,11+4,15+17,84+6,1)*0,15 "15%" |  | 2.786 | [12 empty] | VV | 3 | 2 | True | 0 | ROZPOCET
| VV |  | Mezisoučet |  | 2.786 | [12 empty] | VV | 3 | 3 | True | 0 | ROZPOCET
| VV |  | S2: | [14 empty] | VV | 3 | 1 | True | 0 | ROZPOCET
| VV |  | 0,65*11,77*0,15 "15%" |  | 1.148 | [12 empty] | VV | 3 | 2 | True | 0 | ROZPOCET
| VV |  | 0,65*(2,55+1,37)*0,15 "15%" |  | 0.382 | [12 empty] | VV | 3 | 2 | True | 0 | ROZPOCET
| VV |  | 0,65*6,24*0,15 "15%" |  | 0.608 | [12 empty] | VV | 3 | 2 | True | 0 | ROZPOCET
| VV |  | Mezisoučet |  | 2.138 | [12 empty] | VV | 3 | 3 | True | 0 | ROZPOCET
| VV |  | S3a: | [14 empty] | VV | 3 | 1 | True | 0 | ROZPOCET
| VV |  | 0,65*0,5*91,0*0,15 "15%" |  | 4.436 | [12 empty] | VV | 3 | 2 | True | 0 | ROZPOCET
| VV |  | Mezisoučet |  | 4.436 | [12 empty] | VV | 3 | 3 | True | 0 | ROZPOCET
| VV |  | S3b: | [14 empty] | VV | 3 | 1 | True | 0 | ROZPOCET
| VV |  | 0,65*0,3*51,0*0,15 "15%" |  | 1.492 | [12 empty] | VV | 3 | 2 | True | 0 | ROZPOCET
| VV |  | Mezisoučet |  | 1.492 | [12 empty] | VV | 3 | 3 | True | 0 | ROZPOCET
| VV |  | S4: | [14 empty] | VV | 3 | 1 | True | 0 | ROZPOCET
| VV |  | 0,65*0,3*40,0*0,15 "15%" |  | 1.17 | [12 empty] | VV | 3 | 2 | True | 0 | ROZPOCET
| VV |  | Mezisoučet |  | 1.17 | [12 empty] | VV | 3 | 3 | True | 0 | ROZPOCET
| VV |  | S5: | [14 empty] | VV | 3 | 1 | True | 0 | ROZPOCET
| VV |  | 0,65*2,2*91,0*0,15 "15%" |  | 19.52 | [12 empty] | VV | 3 | 2 | True | 0 | ROZPOCET
| VV |  | Mezisoučet |  | 19.52 | [12 empty] | VV | 3 | 3 | True | 0 | ROZPOCET
| VV |  | Součet |  | 34.793 | [12 empty] | VV | 3 | 4 | True | 1 | ROZPOCET
89 | K | 985221121 | Doplnění zdiva ručně do vápenné nebo vápenocementové malty cihlami | m3 | 25.035 |  | 0 | CS ÚRS 2025 01 |  | základní |  | 0 | 0.378 | 9.4632 | 0 | 0 | 4 | K | 3 |  |  |  | ROZPOCET | 0 | 0 | 0 | 0 | 0 | 1 | 0 | 4 | -1554134838
| Online PSC |  | https://podminky.urs.cz/item/CS_URS_2025_01/985221121 | [14 empty] | Online PSC | 3
| VV |  | SKN/06: | [14 empty] | VV | 3 | 1 | True | 0 | ROZPOCET
| VV |  | 0,15*38,24*0,1 "1.01" |  | 0.574 | [12 empty] | VV | 3 | 2 | True | 0 | ROZPOCET
| VV |  | 0,15*30,14*0,1 "1.02" |  | 0.452 | [12 empty] | VV | 3 | 2 | True | 0 | ROZPOCET
| VV |  | 0,15*9,09*0,1 "1.03" |  | 0.136 | [12 empty] | VV | 3 | 2 | True | 0 | ROZPOCET
| VV |  | 0,15*12,9*0,1 "1.04" |  | 0.194 | [12 empty] | VV | 3 | 2 | True | 0 | ROZPOCET
| VV |  | 0,15*32,15*0,1 "1.05" |  | 0.482 | [12 empty] | VV | 3 | 2 | True | 0 | ROZPOCET
| VV |  | Mezisoučet |  | 1.838 | [12 empty] | VV | 3 | 3 | True | 0 | ROZPOCET
| VV |  | S1a: | [14 empty] | VV | 3 | 1 | True | 0 | ROZPOCET
| VV |  | 0,65*0,7*(16,43+3,11+4,15+17,84+6,1)*0,1 "10%" |  | 2.167 | [12 empty] | VV | 3 | 2 | True | 0 | ROZPOCET
| VV |  | Mezisoučet |  | 2.167 | [12 empty] | VV | 3 | 3 | True | 0 | ROZPOCET
| VV |  | S1b: | [14 empty] | VV | 3 | 1 | True | 0 | ROZPOCET
| VV |  | 0,65*0,6*(16,43+3,11+4,15+17,84+6,1)*0,1 "10%" |  | 1.858 | [12 empty] | VV | 3 | 2 | True | 0 | ROZPOCET
| VV |  | Mezisoučet |  | 1.858 | [12 empty] | VV | 3 | 3 | True | 0 | ROZPOCET
| VV |  | S2: | [14 empty] | VV | 3 | 1 | True | 0 | ROZPOCET
| VV |  | 0,65*11,77*0,1 "10%" |  | 0.765 | [12 empty] | VV | 3 | 2 | True | 0 | ROZPOCET
| VV |  | 0,65*(2,55+1,37)*0,1 "10%" |  | 0.255 | [12 empty] | VV | 3 | 2 | True | 0 | ROZPOCET
| VV |  | 0,65*6,24*0,1 "10%" |  | 0.406 | [12 empty] | VV | 3 | 2 | True | 0 | ROZPOCET
| VV |  | Mezisoučet |  | 1.426 | [12 empty] | VV | 3 | 3 | True | 0 | ROZPOCET
| VV |  | S3a: | [14 empty] | VV | 3 | 1 | True | 0 | ROZPOCET
| VV |  | 0,65*0,5*91,0*0,1 "10%" |  | 2.958 | [12 empty] | VV | 3 | 2 | True | 0 | ROZPOCET
| VV |  | Mezisoučet |  | 2.958 | [12 empty] | VV | 3 | 3 | True | 0 | ROZPOCET
| VV |  | S3b: | [14 empty] | VV | 3 | 1 | True | 0 | ROZPOCET
| VV |  | 0,65*0,3*51,0*0,1 "10%" |  | 0.995 | [12 empty] | VV | 3 | 2 | True | 0 | ROZPOCET
| VV |  | Mezisoučet |  | 0.995 | [12 empty] | VV | 3 | 3 | True | 0 | ROZPOCET
| VV |  | S4: | [14 empty] | VV | 3 | 1 | True | 0 | ROZPOCET
| VV |  | 0,65*0,3*40,0*0,1 "10%" |  | 0.78 | [12 empty] | VV | 3 | 2 | True | 0 | ROZPOCET
| VV |  | Mezisoučet |  | 0.78 | [12 empty] | VV | 3 | 3 | True | 0 | ROZPOCET
| VV |  | S5: | [14 empty] | VV | 3 | 1 | True | 0 | ROZPOCET
| VV |  | 0,65*2,2*91,0*0,1 "10%" |  | 13.013 | [12 empty] | VV | 3 | 2 | True | 0 | ROZPOCET
| VV |  | Mezisoučet |  | 13.013 | [12 empty] | VV | 3 | 3 | True | 0 | ROZPOCET
| VV |  | Součet |  | 25.035 | [12 empty] | VV | 3 | 4 | True | 1 | ROZPOCET
90 | M | 59610001 | cihla pálená plná do P15 290x140x65mm | kus | 8071 |  | 0 | CS ÚRS 2024 01 |  | základní |  | 0 | 0.0041 | 33.0911 | 0 | 0 | 8 | M | 3 |  |  |  | ROZPOCET | 0 | 0 | 0 | 0 | 0 | 1 | 0 | 4 | -2071496817
| VV |  | 25,035*307*1,05 |  | 8070.032 | [12 empty] | VV | 3 | 2 | True | 0 | ROZPOCET
| VV |  | 8071 |  | 8071 | [12 empty] | VV | 3 | 2 | True | 1 | ROZPOCET
91 | K | 985142113 | Vysekání spojovací hmoty ze spár zdiva včetně vyčištění hloubky spáry do 40 mm délky spáry na 1 m2 upravované plochy přes 12 m | m2 | 655.567 |  | 0 | CS ÚRS 2025 01 |  | základní |  | 0 | 0 | 0 | 0.0375 | 24.5838 | 4 | K | 3 |  |  |  | ROZPOCET | 0 | 0 | 0 | 0 | 0 | 1 | 0 | 4 | -653285938
| Online PSC |  | https://podminky.urs.cz/item/CS_URS_2025_01/985142113 | [14 empty] | Online PSC | 3
| VV |  | SKNF/01: | [14 empty] | VV | 3 | 1 | True | 0 | ROZPOCET
| VV |  | 58,92 "jižní fasáda" |  | 58.92 | [12 empty] | VV | 3 | 2 | True | 0 | ROZPOCET
| VV |  | 14,63+10,02 "východní fasáda" |  | 24.65 | [12 empty] | VV | 3 | 2 | True | 0 | ROZPOCET
| VV |  | 50,05+0,25*((1,49+1,42+1,49)+(1,64+1,49+1,64)+(1,51+1,52+1,51)) "severní fasáda" |  | 53.478 | [12 empty] | VV | 3 | 2 | True | 0 | ROZPOCET
| VV |  | Mezisoučet |  | 137.048 | [12 empty] | VV | 3 | 3 | True | 0 | ROZPOCET
| VV |  | SKNF/03: | [14 empty] | VV | 3 | 1 | True | 0 | ROZPOCET
| VV |  | 6,34+32,01 "západní fasáda" |  | 38.35 | [12 empty] | VV | 3 | 2 | True | 0 | ROZPOCET
| VV |  | Mezisoučet |  | 38.35 | [12 empty] | VV | 3 | 3 | True | 0 | ROZPOCET
| VV |  | SKN/06: | [14 empty] | VV | 3 | 1 | True | 0 | ROZPOCET
| VV |  | 38,24 "1.01" |  | 38.24 | [12 empty] | VV | 3 | 2 | True | 0 | ROZPOCET
| VV |  | 30,14 "1.02" |  | 30.14 | [12 empty] | VV | 3 | 2 | True | 0 | ROZPOCET
| VV |  | 9,09 "1.03" |  | 9.09 | [12 empty] | VV | 3 | 2 | True | 0 | ROZPOCET
| VV |  | 12,9 "1.04" |  | 12.9 | [12 empty] | VV | 3 | 2 | True | 0 | ROZPOCET
| VV |  | 32,15 "1.05" |  | 32.15 | [12 empty] | VV | 3 | 2 | True | 0 | ROZPOCET
| VV |  | Mezisoučet |  | 122.52 | [12 empty] | VV | 3 | 3 | True | 0 | ROZPOCET
| VV |  | S1a: | [14 empty] | VV | 3 | 1 | True | 0 | ROZPOCET
| VV |  | 0,7*(16,43+3,11+4,15+17,84+6,1) |  | 33.341 | [12 empty] | VV | 3 | 2 | True | 0 | ROZPOCET
| VV |  | Mezisoučet |  | 33.341 | [12 empty] | VV | 3 | 3 | True | 0 | ROZPOCET
| VV |  | S1b: | [14 empty] | VV | 3 | 1 | True | 0 | ROZPOCET
| VV |  | 0,6*(16,43+3,11+4,15+17,84+6,1) |  | 28.578 | [12 empty] | VV | 3 | 2 | True | 0 | ROZPOCET
| VV |  | Mezisoučet |  | 28.578 | [12 empty] | VV | 3 | 3 | True | 0 | ROZPOCET
| VV |  | S2: | [14 empty] | VV | 3 | 1 | True | 0 | ROZPOCET
| VV |  | 11,77 "jižní fasáda" |  | 11.77 | [12 empty] | VV | 3 | 2 | True | 0 | ROZPOCET
| VV |  | 2,55+1,37 "východní fasáda" |  | 3.92 | [12 empty] | VV | 3 | 2 | True | 0 | ROZPOCET
| VV |  | 6,24+0,25*((0,51+0,51)+(0,51+0,51)+(0,63+0,53)) "severní fasáda" |  | 7.04 | [12 empty] | VV | 3 | 2 | True | 0 | ROZPOCET
| VV |  | Mezisoučet |  | 22.73 | [12 empty] | VV | 3 | 3 | True | 0 | ROZPOCET
| VV |  | S3a: | [14 empty] | VV | 3 | 1 | True | 0 | ROZPOCET
| VV |  | 0,5*91,0 |  | 45.5 | [12 empty] | VV | 3 | 2 | True | 0 | ROZPOCET
| VV |  | Mezisoučet |  | 45.5 | [12 empty] | VV | 3 | 3 | True | 0 | ROZPOCET
| VV |  | S3b: | [14 empty] | VV | 3 | 1 | True | 0 | ROZPOCET
| VV |  | 0,3*51,0 |  | 15.3 | [12 empty] | VV | 3 | 2 | True | 0 | ROZPOCET
| VV |  | Mezisoučet |  | 15.3 | [12 empty] | VV | 3 | 3 | True | 0 | ROZPOCET
| VV |  | S4: | [14 empty] | VV | 3 | 1 | True | 0 | ROZPOCET
| VV |  | 0,3*40,0 |  | 12 | [12 empty] | VV | 3 | 2 | True | 0 | ROZPOCET
| VV |  | Mezisoučet |  | 12 | [12 empty] | VV | 3 | 3 | True | 0 | ROZPOCET
| VV |  | S5: | [14 empty] | VV | 3 | 1 | True | 0 | ROZPOCET
| VV |  | 2,2*91,0 |  | 200.2 | [12 empty] | VV | 3 | 2 | True | 0 | ROZPOCET
| VV |  | Mezisoučet |  | 200.2 | [12 empty] | VV | 3 | 3 | True | 0 | ROZPOCET
| VV |  | Součet |  | 655.567 | [12 empty] | VV | 3 | 4 | True | 1 | ROZPOCET
92 | K | 985231113R | Spárování zdiva hloubky do 40 mm vápennou maltou délky spáry na 1 m2 upravované plochy přes 12 m | m2 | 655.567 |  | 0 |  |  | základní |  | 0 | 0.0372 | 24.3871 | 0 | 0 | 4 | K | 3 |  |  |  | ROZPOCET | 0 | 0 | 0 | 0 | 0 | 1 | 0 | 4 | -766257149
| VV |  | SKNF/01: | [14 empty] | VV | 3 | 1 | True | 0 | ROZPOCET
| VV |  | 58,92 "jižní fasáda" |  | 58.92 | [12 empty] | VV | 3 | 2 | True | 0 | ROZPOCET
| VV |  | 14,63+10,02 "východní fasáda" |  | 24.65 | [12 empty] | VV | 3 | 2 | True | 0 | ROZPOCET
| VV |  | 50,05+0,25*((1,49+1,42+1,49)+(1,64+1,49+1,64)+(1,51+1,52+1,51)) "severní fasáda" |  | 53.478 | [12 empty] | VV | 3 | 2 | True | 0 | ROZPOCET
| VV |  | Mezisoučet |  | 137.048 | [12 empty] | VV | 3 | 3 | True | 0 | ROZPOCET
| VV |  | SKNF/03: | [14 empty] | VV | 3 | 1 | True | 0 | ROZPOCET
| VV |  | 6,34+32,01 "západní fasáda" |  | 38.35 | [12 empty] | VV | 3 | 2 | True | 0 | ROZPOCET
| VV |  | Mezisoučet |  | 38.35 | [12 empty] | VV | 3 | 3 | True | 0 | ROZPOCET
| VV |  | SKN/06: | [14 empty] | VV | 3 | 1 | True | 0 | ROZPOCET
| VV |  | 38,24 "1.01" |  | 38.24 | [12 empty] | VV | 3 | 2 | True | 0 | ROZPOCET
| VV |  | 30,14 "1.02" |  | 30.14 | [12 empty] | VV | 3 | 2 | True | 0 | ROZPOCET
| VV |  | 9,09 "1.03" |  | 9.09 | [12 empty] | VV | 3 | 2 | True | 0 | ROZPOCET
| VV |  | 12,9 "1.04" |  | 12.9 | [12 empty] | VV | 3 | 2 | True | 0 | ROZPOCET
| VV |  | 32,15 "1.05" |  | 32.15 | [12 empty] | VV | 3 | 2 | True | 0 | ROZPOCET
| VV |  | Mezisoučet |  | 122.52 | [12 empty] | VV | 3 | 3 | True | 0 | ROZPOCET
| VV |  | S1a: | [14 empty] | VV | 3 | 1 | True | 0 | ROZPOCET
| VV |  | 0,7*(16,43+3,11+4,15+17,84+6,1) |  | 33.341 | [12 empty] | VV | 3 | 2 | True | 0 | ROZPOCET
| VV |  | Mezisoučet |  | 33.341 | [12 empty] | VV | 3 | 3 | True | 0 | ROZPOCET
| VV |  | S1b: | [14 empty] | VV | 3 | 1 | True | 0 | ROZPOCET
| VV |  | 0,6*(16,43+3,11+4,15+17,84+6,1) |  | 28.578 | [12 empty] | VV | 3 | 2 | True | 0 | ROZPOCET
| VV |  | Mezisoučet |  | 28.578 | [12 empty] | VV | 3 | 3 | True | 0 | ROZPOCET
| VV |  | S2: | [14 empty] | VV | 3 | 1 | True | 0 | ROZPOCET
| VV |  | 11,77 "jižní fasáda" |  | 11.77 | [12 empty] | VV | 3 | 2 | True | 0 | ROZPOCET
| VV |  | 2,55+1,37 "východní fasáda" |  | 3.92 | [12 empty] | VV | 3 | 2 | True | 0 | ROZPOCET
| VV |  | 6,24+0,25*((0,51+0,51)+(0,51+0,51)+(0,63+0,53)) "severní fasáda" |  | 7.04 | [12 empty] | VV | 3 | 2 | True | 0 | ROZPOCET
| VV |  | Mezisoučet |  | 22.73 | [12 empty] | VV | 3 | 3 | True | 0 | ROZPOCET
| VV |  | S3a: | [14 empty] | VV | 3 | 1 | True | 0 | ROZPOCET
| VV |  | 0,5*91,0 |  | 45.5 | [12 empty] | VV | 3 | 2 | True | 0 | ROZPOCET
| VV |  | Mezisoučet |  | 45.5 | [12 empty] | VV | 3 | 3 | True | 0 | ROZPOCET
| VV |  | S3b: | [14 empty] | VV | 3 | 1 | True | 0 | ROZPOCET
| VV |  | 0,3*51,0 |  | 15.3 | [12 empty] | VV | 3 | 2 | True | 0 | ROZPOCET
| VV |  | Mezisoučet |  | 15.3 | [12 empty] | VV | 3 | 3 | True | 0 | ROZPOCET
| VV |  | S4: | [14 empty] | VV | 3 | 1 | True | 0 | ROZPOCET
| VV |  | 0,3*40,0 |  | 12 | [12 empty] | VV | 3 | 2 | True | 0 | ROZPOCET
| VV |  | Mezisoučet |  | 12 | [12 empty] | VV | 3 | 3 | True | 0 | ROZPOCET
| VV |  | S5: | [14 empty] | VV | 3 | 1 | True | 0 | ROZPOCET
| VV |  | 2,2*91,0 |  | 200.2 | [12 empty] | VV | 3 | 2 | True | 0 | ROZPOCET
| VV |  | Mezisoučet |  | 200.2 | [12 empty] | VV | 3 | 3 | True | 0 | ROZPOCET
| VV |  | Součet |  | 655.567 | [12 empty] | VV | 3 | 4 | True | 1 | ROZPOCET
| D | 997 | Přesun sutě |  |  |  | 0 |  |  |  |  | 0 |  | 0.038566 |  | 0 | 1 | D | 1 |  |  |  | ROZPOCET | [6 empty] | 0
93 | K | 997013212 | Vnitrostaveništní doprava suti a vybouraných hmot vodorovně do 50 m s naložením ručně pro budovy a haly výšky přes 6 do 9 m | t | 224.935 |  | 0 | CS ÚRS 2025 01 |  | základní |  | 0 | 0 | 0 | 0 | 0 | 4 | K | 2 |  |  |  | ROZPOCET | 0 | 0 | 0 | 0 | 0 | 1 | 0 | 4 | -1550668787
| Online PSC |  | https://podminky.urs.cz/item/CS_URS_2025_01/997013212 | [14 empty] | Online PSC | 2
94 | K | 997006012 | Úprava stavebního odpadu třídění ruční | t | 224.935 |  | 0 | CS ÚRS 2025 01 |  | základní |  | 0 | 0 | 0 | 0 | 0 | 4 | K | 2 |  |  |  | ROZPOCET | 0 | 0 | 0 | 0 | 0 | 1 | 0 | 4 | 705713018
| Online PSC |  | https://podminky.urs.cz/item/CS_URS_2025_01/997006012 | [14 empty] | Online PSC | 2
95 | K | 997006004 | Úprava stavebního odpadu pytlování nebezpečného odpadu s obsahem azbestu ze šablon | t | 7.012 |  | 0 | CS ÚRS 2025 01 |  | základní |  | 0 | 0.0055 | 0.038566 | 0 | 0 | 4 | K | 2 |  |  |  | ROZPOCET | 0 | 0 | 0 | 0 | 0 | 1 | 0 | 4 | -563291310
| Online PSC |  | https://podminky.urs.cz/item/CS_URS_2025_01/997006004 | [14 empty] | Online PSC | 2
96 | K | 997006512 | Vodorovná doprava suti na skládku s naložením na dopravní prostředek a složením přes 100 m do 1 km | t | 224.935 |  | 0 | CS ÚRS 2025 01 |  | základní |  | 0 | 0 | 0 | 0 | 0 | 4 | K | 2 |  |  |  | ROZPOCET | 0 | 0 | 0 | 0 | 0 | 1 | 0 | 4 | -1853492153
| Online PSC |  | https://podminky.urs.cz/item/CS_URS_2025_01/997006512 | [14 empty] | Online PSC | 2
97 | K | 997006519 | Vodorovná doprava suti na skládku Příplatek k ceně -6512 za každý další i započatý 1 km | t | 3442.59 |  | 0 | CS ÚRS 2025 01 |  | základní |  | 0 | 0 | 0 | 0 | 0 | 4 | K | 2 |  |  |  | ROZPOCET | 0 | 0 | 0 | 0 | 0 | 1 | 0 | 4 | -688079553
| Online PSC |  | https://podminky.urs.cz/item/CS_URS_2025_01/997006519 | [14 empty] | Online PSC | 2
| VV |  | 22,338*24 |  | 536.112 | [12 empty] | VV | 2 | 2 | True | 0 | ROZPOCET
| VV |  | 7,012*24 |  | 168.288 | [12 empty] | VV | 2 | 2 | True | 0 | ROZPOCET
| VV |  | 195,585*14 |  | 2738.19 | [12 empty] | VV | 2 | 2 | True | 0 | ROZPOCET
| VV |  | Součet |  | 3442.59 | [12 empty] | VV | 2 | 4 | True | 1 | ROZPOCET
98 | K | 997013811 | Poplatek za uložení stavebního odpadu na skládce (skládkovné) dřevěného zatříděného do Katalogu odpadů pod kódem 17 02 01 | t | 22.338 |  | 0 | CS ÚRS 2025 01 |  | základní |  | 0 | 0 | 0 | 0 | 0 | 4 | K | 2 |  |  |  | ROZPOCET | 0 | 0 | 0 | 0 | 0 | 1 | 0 | 4 | -900957956
| Online PSC |  | https://podminky.urs.cz/item/CS_URS_2025_01/997013811 | [14 empty] | Online PSC | 2
99 | K | 997013821 | Poplatek za uložení stavebního odpadu na skládce (skládkovné) ze stavebních materiálů obsahujících azbest zatříděných do Katalogu odpadů pod kódem 17 06 05 | t | 7.012 |  | 0 | CS ÚRS 2025 01 |  | základní |  | 0 | 0 | 0 | 0 | 0 | 4 | K | 2 |  |  |  | ROZPOCET | 0 | 0 | 0 | 0 | 0 | 1 | 0 | 4 | -1487999867
| Online PSC |  | https://podminky.urs.cz/item/CS_URS_2025_01/997013821 | [14 empty] | Online PSC | 2
100 | K | 997013871 | Poplatek za uložení stavebního odpadu na recyklační skládce (skládkovné) směsného stavebního a demoličního zatříděného do Katalogu odpadů pod kódem 17 09 04 | t | 195.585 |  | 0 | CS ÚRS 2025 01 |  | základní |  | 0 | 0 | 0 | 0 | 0 | 4 | K | 2 |  |  |  | ROZPOCET | 0 | 0 | 0 | 0 | 0 | 1 | 0 | 4 | -655597739
| Online PSC |  | https://podminky.urs.cz/item/CS_URS_2025_01/997013871 | [14 empty] | Online PSC | 2
| D | 998 | Přesun hmot |  |  |  | 0 |  |  |  |  | 0 |  | 0 |  | 0 | 1 | D | 1 |  |  |  | ROZPOCET | [6 empty] | 0
101 | K | 998018002 | Přesun hmot pro budovy občanské výstavby, bydlení, výrobu a služby ruční (bez užití mechanizace) vodorovná dopravní vzdálenost do 100 m pro budovy s jakoukoliv nosnou konstrukcí výšky přes 6 do 12 m | t | 162.147 |  | 0 | CS ÚRS 2025 01 |  | základní |  | 0 | 0 | 0 | 0 | 0 | 4 | K | 2 |  |  |  | ROZPOCET | 0 | 0 | 0 | 0 | 0 | 1 | 0 | 4 | 885573478
| Online PSC |  | https://podminky.urs.cz/item/CS_URS_2025_01/998018002 | [14 empty] | Online PSC | 2
| D | PSV | Práce a dodávky PSV |  |  |  | 0 |  |  |  |  | 0 |  | 43.4279 |  | 30.774 | 2 | D | 0 |  |  |  | ROZPOCET | [6 empty] | 0
| D | 711 | Izolace proti vodě, vlhkosti a plynům |  |  |  | 0 |  |  |  |  | 0 |  | 4.6684 |  | 0.89661 | 2 | D | 1 |  |  |  | ROZPOCET | [6 empty] | 0
102 | K | 711141821 | Odstranění izolace proti vodě, vlhkosti a plynům z přitavených pásů NAIP z plochy vodorovné V dvouvrstvé | m2 | 81.51 |  | 0 | CS ÚRS 2025 01 |  | základní |  | 0 | 0 | 0 | 0.011 | 0.89661 | 16 | K | 2 |  |  |  | ROZPOCET | 0 | 0 | 0 | 0 | 0 | 1 | 0 | 16 | 2119644876
| Online PSC |  | https://podminky.urs.cz/item/CS_URS_2025_01/711141821 | [14 empty] | Online PSC | 2
| VV |  | SKB/01: | [14 empty] | VV | 2 | 1 | True | 0 | ROZPOCET
| VV |  | 25,49 "1.01" |  | 25.49 | [12 empty] | VV | 2 | 2 | True | 0 | ROZPOCET
| VV |  | 19,95 "1.02" |  | 19.95 | [12 empty] | VV | 2 | 2 | True | 0 | ROZPOCET
| VV |  | 5,24 "1.03" |  | 5.24 | [12 empty] | VV | 2 | 2 | True | 0 | ROZPOCET
| VV |  | 9,4 "1.04" |  | 9.4 | [12 empty] | VV | 2 | 2 | True | 0 | ROZPOCET
| VV |  | 21,43 "1.05" |  | 21.43 | [12 empty] | VV | 2 | 2 | True | 0 | ROZPOCET
| VV |  | Součet |  | 81.51 | [12 empty] | VV | 2 | 4 | True | 1 | ROZPOCET
103 | K | 711491172 | Provedení doplňků izolace proti vodě textilií na ploše vodorovné V vrstva ochranná | m2 | 81.67 |  | 0 | CS ÚRS 2025 01 |  | základní |  | 0 | 0 | 0 | 0 | 0 | 16 | K | 2 |  |  |  | ROZPOCET | 0 | 0 | 0 | 0 | 0 | 1 | 0 | 16 | -1388300755
| Online PSC |  | https://podminky.urs.cz/item/CS_URS_2025_01/711491172 | [14 empty] | Online PSC | 2
| VV |  | SKN/01: | [14 empty] | VV | 2 | 1 | True | 0 | ROZPOCET
| VV |  | 25,49 "1.01" |  | 25.49 | [12 empty] | VV | 2 | 2 | True | 0 | ROZPOCET
| VV |  | 20,09 "1.02" |  | 20.09 | [12 empty] | VV | 2 | 2 | True | 0 | ROZPOCET
| VV |  | 6,06 "1.03" |  | 6.06 | [12 empty] | VV | 2 | 2 | True | 0 | ROZPOCET
| VV |  | 8,6 "1.04" |  | 8.6 | [12 empty] | VV | 2 | 2 | True | 0 | ROZPOCET
| VV |  | 21,43 "1.05" |  | 21.43 | [12 empty] | VV | 2 | 2 | True | 0 | ROZPOCET
| VV |  | Součet |  | 81.67 | [12 empty] | VV | 2 | 4 | True | 1 | ROZPOCET
104 | K | 711491272 | Provedení doplňků izolace proti vodě textilií na ploše svislé S vrstva ochranná | m2 | 15.764 |  | 0 | CS ÚRS 2025 01 |  | základní |  | 0 | 0 | 0 | 0 | 0 | 16 | K | 2 |  |  |  | ROZPOCET | 0 | 0 | 0 | 0 | 0 | 1 | 0 | 16 | 373287743
| Online PSC |  | https://podminky.urs.cz/item/CS_URS_2025_01/711491272 | [14 empty] | Online PSC | 2
| VV |  | SKN/01: | [14 empty] | VV | 2 | 1 | True | 0 | ROZPOCET
| VV |  | 0,18*23,0 "1.01" |  | 4.14 | [12 empty] | VV | 2 | 2 | True | 0 | ROZPOCET
| VV |  | 0,18*(21,0-0,9) "1.02" |  | 3.618 | [12 empty] | VV | 2 | 2 | True | 0 | ROZPOCET
| VV |  | 0,18*(11,5-0,9*2-0,91) "1.03" |  | 1.582 | [12 empty] | VV | 2 | 2 | True | 0 | ROZPOCET
| VV |  | 0,18*(13,5-0,9) "1.04" |  | 2.268 | [12 empty] | VV | 2 | 2 | True | 0 | ROZPOCET
| VV |  | 0,18*(24,0-0,91) "1.05" |  | 4.156 | [12 empty] | VV | 2 | 2 | True | 0 | ROZPOCET
| VV |  | Součet |  | 15.764 | [12 empty] | VV | 2 | 4 | True | 1 | ROZPOCET
105 | M | 69311082 | geotextilie netkaná separační, ochranná, filtrační, drenážní PP 500g/m2 | m2 | 112.05 |  | 0 | CS ÚRS 2025 01 |  | základní |  | 0 | 0.0005 | 0.056025 | 0 | 0 | 32 | M | 2 |  |  |  | ROZPOCET | 0 | 0 | 0 | 0 | 0 | 1 | 0 | 16 | -943755483
| VV |  | 81,67*1,15 |  | 93.921 | [12 empty] | VV | 2 | 2 | True | 0 | ROZPOCET
| VV |  | 15,764*1,15 |  | 18.129 | [12 empty] | VV | 2 | 2 | True | 0 | ROZPOCET
| VV |  | Součet |  | 112.05 | [12 empty] | VV | 2 | 4 | True | 1 | ROZPOCET
106 | K | 711141559 | Provedení izolace proti zemní vlhkosti pásy přitavením NAIP na ploše vodorovné V | m2 | 163.34 |  | 0 | CS ÚRS 2025 01 |  | základní |  | 0 | 0.0004 | 0.065336 | 0 | 0 | 16 | K | 2 |  |  |  | ROZPOCET | 0 | 0 | 0 | 0 | 0 | 1 | 0 | 16 | 731807581
| Online PSC |  | https://podminky.urs.cz/item/CS_URS_2025_01/711141559 | [14 empty] | Online PSC | 2
| VV |  | SKN/01: | [14 empty] | VV | 2 | 1 | True | 0 | ROZPOCET
| VV |  | 25,49*2 "1.01" |  | 50.98 | [12 empty] | VV | 2 | 2 | True | 0 | ROZPOCET
| VV |  | 20,09*2 "1.02" |  | 40.18 | [12 empty] | VV | 2 | 2 | True | 0 | ROZPOCET
| VV |  | 6,06*2 "1.03" |  | 12.12 | [12 empty] | VV | 2 | 2 | True | 0 | ROZPOCET
| VV |  | 8,6*2 "1.04" |  | 17.2 | [12 empty] | VV | 2 | 2 | True | 0 | ROZPOCET
| VV |  | 21,43*2 "1.05" |  | 42.86 | [12 empty] | VV | 2 | 2 | True | 0 | ROZPOCET
| VV |  | Součet |  | 163.34 | [12 empty] | VV | 2 | 4 | True | 1 | ROZPOCET
107 | K | 711142559 | Provedení izolace proti zemní vlhkosti pásy přitavením NAIP na ploše svislé S | m2 | 31.528 |  | 0 | CS ÚRS 2025 01 |  | základní |  | 0 | 0.0004 | 0.012611 | 0 | 0 | 16 | K | 2 |  |  |  | ROZPOCET | 0 | 0 | 0 | 0 | 0 | 1 | 0 | 16 | 133609932
| Online PSC |  | https://podminky.urs.cz/item/CS_URS_2025_01/711142559 | [14 empty] | Online PSC | 2
| VV |  | SKN/01: | [14 empty] | VV | 2 | 1 | True | 0 | ROZPOCET
| VV |  | 0,18*23,0*2 "1.01" |  | 8.28 | [12 empty] | VV | 2 | 2 | True | 0 | ROZPOCET
| VV |  | 0,18*(21,0-0,9)*2 "1.02" |  | 7.236 | [12 empty] | VV | 2 | 2 | True | 0 | ROZPOCET
| VV |  | 0,18*(11,5-0,9*2-0,91)*2 "1.03" |  | 3.164 | [12 empty] | VV | 2 | 2 | True | 0 | ROZPOCET
| VV |  | 0,18*(13,5-0,9)*2 "1.04" |  | 4.536 | [12 empty] | VV | 2 | 2 | True | 0 | ROZPOCET
| VV |  | 0,18*(24,0-0,91)*2 "1.05" |  | 8.312 | [12 empty] | VV | 2 | 2 | True | 0 | ROZPOCET
| VV |  | Součet |  | 31.528 | [12 empty] | VV | 2 | 4 | True | 1 | ROZPOCET
108 | M | 62853004 | pás asfaltový natavitelný modifikovaný SBS s vložkou ze skleněné tkaniny a spalitelnou PE fólií nebo jemnozrnným minerálním posypem na horním povrchu tl 4,0mm | m2 | 112.05 |  | 0 | CS ÚRS 2025 01 |  | základní |  | 0 | 0.0054 | 0.60507 | 0 | 0 | 32 | M | 2 |  |  |  | ROZPOCET | 0 | 0 | 0 | 0 | 0 | 1 | 0 | 16 | 1626988366
| VV |  | 81,67*1,15 |  | 93.921 | [12 empty] | VV | 2 | 2 | True | 0 | ROZPOCET
| VV |  | 15,764*1,15 |  | 18.129 | [12 empty] | VV | 2 | 2 | True | 0 | ROZPOCET
| VV |  | Součet |  | 112.05 | [12 empty] | VV | 2 | 4 | True | 1 | ROZPOCET
109 | M | 62855001 | pás asfaltový natavitelný modifikovaný SBS s vložkou z polyesterové rohože a spalitelnou PE fólií nebo jemnozrnným minerálním posypem na horním povrchu tl 4,0mm | m2 | 112.05 |  | 0 | CS ÚRS 2025 01 |  | základní |  | 0 | 0.0053 | 0.59386 | 0 | 0 | 32 | M | 2 |  |  |  | ROZPOCET | 0 | 0 | 0 | 0 | 0 | 1 | 0 | 16 | 172985446
| VV |  | 81,67*1,15 |  | 93.921 | [12 empty] | VV | 2 | 2 | True | 0 | ROZPOCET
| VV |  | 15,764*1,15 |  | 18.129 | [12 empty] | VV | 2 | 2 | True | 0 | ROZPOCET
| VV |  | Součet |  | 112.05 | [12 empty] | VV | 2 | 4 | True | 1 | ROZPOCET
110 | K | 711111001 | Provedení izolace proti zemní vlhkosti natěradly a tmely za studena na ploše vodorovné V nátěrem penetračním | m2 | 81.67 |  | 0 | CS ÚRS 2025 01 |  | základní |  | 0 | 0 | 0 | 0 | 0 | 16 | K | 2 |  |  |  | ROZPOCET | 0 | 0 | 0 | 0 | 0 | 1 | 0 | 16 | 1119657289
| Online PSC |  | https://podminky.urs.cz/item/CS_URS_2025_01/711111001 | [14 empty] | Online PSC | 2
| VV |  | SKN/01: | [14 empty] | VV | 2 | 1 | True | 0 | ROZPOCET
| VV |  | 25,49 "1.01" |  | 25.49 | [12 empty] | VV | 2 | 2 | True | 0 | ROZPOCET
| VV |  | 20,09 "1.02" |  | 20.09 | [12 empty] | VV | 2 | 2 | True | 0 | ROZPOCET
| VV |  | 6,06 "1.03" |  | 6.06 | [12 empty] | VV | 2 | 2 | True | 0 | ROZPOCET
| VV |  | 8,6 "1.04" |  | 8.6 | [12 empty] | VV | 2 | 2 | True | 0 | ROZPOCET
| VV |  | 21,43 "1.05" |  | 21.43 | [12 empty] | VV | 2 | 2 | True | 0 | ROZPOCET
| VV |  | Součet |  | 81.67 | [12 empty] | VV | 2 | 4 | True | 1 | ROZPOCET
111 | K | 711112001 | Provedení izolace proti zemní vlhkosti natěradly a tmely za studena na ploše svislé S nátěrem penetračním | m2 | 15.764 |  | 0 | CS ÚRS 2025 01 |  | základní |  | 0 | 0 | 0 | 0 | 0 | 16 | K | 2 |  |  |  | ROZPOCET | 0 | 0 | 0 | 0 | 0 | 1 | 0 | 16 | 1026803887
| Online PSC |  | https://podminky.urs.cz/item/CS_URS_2025_01/711112001 | [14 empty] | Online PSC | 2
| VV |  | SKN/01: | [14 empty] | VV | 2 | 1 | True | 0 | ROZPOCET
| VV |  | 0,18*23,0 "1.01" |  | 4.14 | [12 empty] | VV | 2 | 2 | True | 0 | ROZPOCET
| VV |  | 0,18*(21,0-0,9) "1.02" |  | 3.618 | [12 empty] | VV | 2 | 2 | True | 0 | ROZPOCET
| VV |  | 0,18*(11,5-0,9*2-0,91) "1.03" |  | 1.582 | [12 empty] | VV | 2 | 2 | True | 0 | ROZPOCET
| VV |  | 0,18*(13,5-0,9) "1.04" |  | 2.268 | [12 empty] | VV | 2 | 2 | True | 0 | ROZPOCET
| VV |  | 0,18*(24,0-0,91) "1.05" |  | 4.156 | [12 empty] | VV | 2 | 2 | True | 0 | ROZPOCET
| VV |  | Součet |  | 15.764 | [12 empty] | VV | 2 | 4 | True | 1 | ROZPOCET
112 | M | 11163153 | emulze asfaltová penetrační | litr | 29.23 |  | 0 | CS ÚRS 2025 01 |  | základní |  | 0 | 0.001 | 0.02923 | 0 | 0 | 32 | M | 2 |  |  |  | ROZPOCET | 0 | 0 | 0 | 0 | 0 | 1 | 0 | 16 | -1190330350
| VV |  | 81,67*0,3 |  | 24.501 | [12 empty] | VV | 2 | 2 | True | 0 | ROZPOCET
| VV |  | 15,764*0,3 |  | 4.729 | [12 empty] | VV | 2 | 2 | True | 0 | ROZPOCET
| VV |  | Součet |  | 29.23 | [12 empty] | VV | 2 | 4 | True | 1 | ROZPOCET
113 | K | 711211133 | Izolace provětrávaná dutinová proti zemní vlhkosti a plynu radonu z plastových segmentů ztraceného bednění zalitých betonem po výšku segmentu bez betonové desky a armovací sítě výšky segmentů přes 50 do 100 mm | m2 | 81.67 |  | 0 | CS ÚRS 2025 01 |  | základní |  | 0 | 0.03187 | 2.6028 | 0 | 0 | 16 | K | 2 |  |  |  | ROZPOCET | 0 | 0 | 0 | 0 | 0 | 1 | 0 | 16 | -949222429
| Online PSC |  | https://podminky.urs.cz/item/CS_URS_2025_01/711211133 | [14 empty] | Online PSC | 2
| VV |  | SKN/01: | [14 empty] | VV | 2 | 1 | True | 0 | ROZPOCET
| VV |  | 25,49 "1.01" |  | 25.49 | [12 empty] | VV | 2 | 2 | True | 0 | ROZPOCET
| VV |  | 20,09 "1.02" |  | 20.09 | [12 empty] | VV | 2 | 2 | True | 0 | ROZPOCET
| VV |  | 6,06 "1.03" |  | 6.06 | [12 empty] | VV | 2 | 2 | True | 0 | ROZPOCET
| VV |  | 8,6 "1.04" |  | 8.6 | [12 empty] | VV | 2 | 2 | True | 0 | ROZPOCET
| VV |  | 21,43 "1.05" |  | 21.43 | [12 empty] | VV | 2 | 2 | True | 0 | ROZPOCET
| VV |  | Součet |  | 81.67 | [12 empty] | VV | 2 | 4 | True | 1 | ROZPOCET
114 | K | 711112001 | Provedení izolace proti zemní vlhkosti natěradly a tmely za studena na ploše svislé S nátěrem penetračním | m2 | 94.141 |  | 0 | CS ÚRS 2025 01 |  | základní |  | 0 | 0 | 0 | 0 | 0 | 16 | K | 2 |  |  |  | ROZPOCET | 0 | 0 | 0 | 0 | 0 | 1 | 0 | 16 | 105192443
| Online PSC |  | https://podminky.urs.cz/item/CS_URS_2025_01/711112001 | [14 empty] | Online PSC | 2
| VV |  | S1a: | [14 empty] | VV | 2 | 1 | True | 0 | ROZPOCET
| VV |  | 0,7*(16,43+3,11+4,15+17,84+6,1) |  | 33.341 | [12 empty] | VV | 2 | 2 | True | 0 | ROZPOCET
| VV |  | Mezisoučet |  | 33.341 | [12 empty] | VV | 2 | 3 | True | 0 | ROZPOCET
| VV |  | S3a: | [14 empty] | VV | 2 | 1 | True | 0 | ROZPOCET
| VV |  | 0,5*91,0 |  | 45.5 | [12 empty] | VV | 2 | 2 | True | 0 | ROZPOCET
| VV |  | Mezisoučet |  | 45.5 | [12 empty] | VV | 2 | 3 | True | 0 | ROZPOCET
| VV |  | S3b: | [14 empty] | VV | 2 | 1 | True | 0 | ROZPOCET
| VV |  | 0,3*51,0 |  | 15.3 | [12 empty] | VV | 2 | 2 | True | 0 | ROZPOCET
| VV |  | Mezisoučet |  | 15.3 | [12 empty] | VV | 2 | 3 | True | 0 | ROZPOCET
| VV |  | Součet |  | 94.141 | [12 empty] | VV | 2 | 4 | True | 1 | ROZPOCET
115 | M | 24551000R | sytémová penetrace pro hydroizolační stěrky | litr | 18.828 |  | 0 |  |  | základní |  | 0 | 0.001 | 0.018828 | 0 | 0 | 32 | M | 2 |  |  |  | ROZPOCET | 0 | 0 | 0 | 0 | 0 | 1 | 0 | 16 | -11750176
| VV |  | 94,141*0,2 |  | 18.828 | [12 empty] | VV | 2 | 2 | True | 0 | ROZPOCET
| VV |  | Součet |  | 18.828 | [12 empty] | VV | 2 | 4 | True | 1 | ROZPOCET
116 | K | 711113127R | Izolace na ploše svislé S hydroizolační stěrkou dvousložkovou pružnou typ FDS | m2 | 188.282 |  | 0 |  |  | základní |  | 0 | 0.0035 | 0.65899 | 0 | 0 | 16 | K | 2 |  |  |  | ROZPOCET | 0 | 0 | 0 | 0 | 0 | 1 | 0 | 16 | -1625081397
| VV |  | S1a: | [14 empty] | VV | 2 | 1 | True | 0 | ROZPOCET
| VV |  | 0,7*(16,43+3,11+4,15+17,84+6,1)*2 |  | 66.682 | [12 empty] | VV | 2 | 2 | True | 0 | ROZPOCET
| VV |  | Mezisoučet |  | 66.682 | [12 empty] | VV | 2 | 3 | True | 0 | ROZPOCET
| VV |  | S3a: | [14 empty] | VV | 2 | 1 | True | 0 | ROZPOCET
| VV |  | 0,5*91,0*2 |  | 91 | [12 empty] | VV | 2 | 2 | True | 0 | ROZPOCET
| VV |  | Mezisoučet |  | 91 | [12 empty] | VV | 2 | 3 | True | 0 | ROZPOCET
| VV |  | S3b: | [14 empty] | VV | 2 | 1 | True | 0 | ROZPOCET
| VV |  | 0,3*51,0*2 |  | 30.6 | [12 empty] | VV | 2 | 2 | True | 0 | ROZPOCET
| VV |  | Mezisoučet |  | 30.6 | [12 empty] | VV | 2 | 3 | True | 0 | ROZPOCET
| VV |  | Součet |  | 188.282 | [12 empty] | VV | 2 | 4 | True | 1 | ROZPOCET
117 | K | 711161223R | Izolace proti zemní vlhkosti a beztlakové vodě nopovými fóliemi na ploše svislé S vrstva ochranná, odvětrávací a drenážní s nakašírovanou filtrační textilií a kluznou fólií výška nopu 9,0 mm, tl. fólie do 0,6 mm | m2 | 33.341 |  | 0 |  |  | základní |  | 0 | 0.00077 | 0.025673 | 0 | 0 | 16 | K | 2 |  |  |  | ROZPOCET | 0 | 0 | 0 | 0 | 0 | 1 | 0 | 16 | -1659085541
| VV |  | S1a: | [14 empty] | VV | 2 | 1 | True | 0 | ROZPOCET
| VV |  | 0,7*(16,43+3,11+4,15+17,84+6,1) |  | 33.341 | [12 empty] | VV | 2 | 2 | True | 0 | ROZPOCET
| VV |  | Součet |  | 33.341 | [12 empty] | VV | 2 | 4 | True | 1 | ROZPOCET
118 | K | 711999001R | Těsnící klín v patě izolačního souvrství | m | 91 |  | 0 |  |  | základní |  | 0 | 0 | 0 | 0 | 0 | 16 | K | 2 |  |  |  | ROZPOCET | 0 | 0 | 0 | 0 | 0 | 1 | 0 | 16 | -1046788934
| VV |  | S7: | [14 empty] | VV | 2 | 1 | True | 0 | ROZPOCET
| VV |  | 91,0 |  | 91 | [12 empty] | VV | 2 | 2 | True | 0 | ROZPOCET
| VV |  | Součet |  | 91 | [12 empty] | VV | 2 | 4 | True | 1 | ROZPOCET
119 | K | 998711122 | Přesun hmot pro izolace proti vodě, vlhkosti a plynům stanovený z hmotnosti přesunovaného materiálu vodorovná dopravní vzdálenost do 50 m ruční (bez užití mechanizace) v objektech výšky přes 6 do 12 m | t | 4.668 |  | 0 | CS ÚRS 2025 01 |  | základní |  | 0 | 0 | 0 | 0 | 0 | 16 | K | 2 |  |  |  | ROZPOCET | 0 | 0 | 0 | 0 | 0 | 1 | 0 | 16 | -1322174998
| Online PSC |  | https://podminky.urs.cz/item/CS_URS_2025_01/998711122 | [14 empty] | Online PSC | 2
| D | 713 | Izolace tepelné |  |  |  | 0 |  |  |  |  | 0 |  | 0.98599 |  | 0 | 2 | D | 1 |  |  |  | ROZPOCET | [6 empty] | 0
120 | K | 713191132 | Montáž tepelné izolace stavebních konstrukcí - doplňky a konstrukční součásti podlah, stropů vrchem nebo střech překrytí fólií separační z PE | m2 | 81.67 |  | 0 | CS ÚRS 2025 01 |  | základní |  | 0 | 0 | 0 | 0 | 0 | 16 | K | 2 |  |  |  | ROZPOCET | 0 | 0 | 0 | 0 | 0 | 1 | 0 | 16 | 1667561437
| Online PSC |  | https://podminky.urs.cz/item/CS_URS_2025_01/713191132 | [14 empty] | Online PSC | 2
| VV |  | SKN/01: | [14 empty] | VV | 2 | 1 | True | 0 | ROZPOCET
| VV |  | 25,49 "1.01" |  | 25.49 | [12 empty] | VV | 2 | 2 | True | 0 | ROZPOCET
| VV |  | 20,09 "1.02" |  | 20.09 | [12 empty] | VV | 2 | 2 | True | 0 | ROZPOCET
| VV |  | 6,06 "1.03" |  | 6.06 | [12 empty] | VV | 2 | 2 | True | 0 | ROZPOCET
| VV |  | 8,6 "1.04" |  | 8.6 | [12 empty] | VV | 2 | 2 | True | 0 | ROZPOCET
| VV |  | 21,43 "1.05" |  | 21.43 | [12 empty] | VV | 2 | 2 | True | 0 | ROZPOCET
| VV |  | Součet |  | 81.67 | [12 empty] | VV | 2 | 4 | True | 1 | ROZPOCET
121 | M | 28329042 | fólie PE separační či ochranná tl 0,2mm | m2 | 93.921 |  | 0 | CS ÚRS 2025 01 |  | základní |  | 0 | 0.0004 | 0.037568 | 0 | 0 | 32 | M | 2 |  |  |  | ROZPOCET | 0 | 0 | 0 | 0 | 0 | 1 | 0 | 16 | -2012593151
| VV |  | 81,67*1,15 |  | 93.921 | [12 empty] | VV | 2 | 2 | True | 0 | ROZPOCET
| VV |  | Součet |  | 93.921 | [12 empty] | VV | 2 | 4 | True | 1 | ROZPOCET
122 | K | 713121111 | Montáž tepelné izolace podlah rohožemi, pásy, deskami, dílci, bloky (izolační materiál ve specifikaci) kladenými volně jednovrstvá | m2 | 81.67 |  | 0 | CS ÚRS 2025 01 |  | základní |  | 0 | 0 | 0 | 0 | 0 | 16 | K | 2 |  |  |  | ROZPOCET | 0 | 0 | 0 | 0 | 0 | 1 | 0 | 16 | -1618939764
| Online PSC |  | https://podminky.urs.cz/item/CS_URS_2025_01/713121111 | [14 empty] | Online PSC | 2
| VV |  | SKN/01: | [14 empty] | VV | 2 | 1 | True | 0 | ROZPOCET
| VV |  | 25,49 "1.01" |  | 25.49 | [12 empty] | VV | 2 | 2 | True | 0 | ROZPOCET
| VV |  | 20,09 "1.02" |  | 20.09 | [12 empty] | VV | 2 | 2 | True | 0 | ROZPOCET
| VV |  | 6,06 "1.03" |  | 6.06 | [12 empty] | VV | 2 | 2 | True | 0 | ROZPOCET
| VV |  | 8,6 "1.04" |  | 8.6 | [12 empty] | VV | 2 | 2 | True | 0 | ROZPOCET
| VV |  | 21,43 "1.05" |  | 21.43 | [12 empty] | VV | 2 | 2 | True | 0 | ROZPOCET
| VV |  | Součet |  | 81.67 | [12 empty] | VV | 2 | 4 | True | 1 | ROZPOCET
123 | M | 28372343 | deska EPS 100 grafitová pro konstrukce s běžným zatížením λ=0,030 tl 100mm | m2 | 89.837 |  | 0 | CS ÚRS 2025 01 |  | základní |  | 0 | 0.0035 | 0.31443 | 0 | 0 | 32 | M | 2 |  |  |  | ROZPOCET | 0 | 0 | 0 | 0 | 0 | 1 | 0 | 16 | 1024678802
| VV |  | 81,67*1,1 |  | 89.837 | [12 empty] | VV | 2 | 2 | True | 0 | ROZPOCET
| VV |  | Součet |  | 89.837 | [12 empty] | VV | 2 | 4 | True | 1 | ROZPOCET
124 | K | 713191132R | Montáž tepelné izolace stavebních konstrukcí - doplňky a konstrukční součásti podlah, stropů vrchem nebo střech překrytí textilií separační | m2 | 99.325 |  | 0 |  |  | základní |  | 0 | 0 | 0 | 0 | 0 | 16 | K | 2 |  |  |  | ROZPOCET | 0 | 0 | 0 | 0 | 0 | 1 | 0 | 16 | -558780437
| VV |  | SKN/06: | [14 empty] | VV | 2 | 1 | True | 0 | ROZPOCET
| VV |  | 60,8*1,25 "zatažení pod navrhovanou tepelnou izolaci) |  | 76 | [12 empty] | VV | 2 | 2 | True | 0 | ROZPOCET
| VV |  | 18,66*1,25 "zatažení pod navrhovanou tepelnou izolaci) |  | 23.325 | [12 empty] | VV | 2 | 2 | True | 0 | ROZPOCET
| VV |  | Součet |  | 99.325 | [12 empty] | VV | 2 | 4 | True | 1 | ROZPOCET
125 | M | 69311082 | geotextilie netkaná separační, ochranná, filtrační, drenážní PP 500g/m2 | m2 | 114.224 |  | 0 | CS ÚRS 2025 01 |  | základní |  | 0 | 0.0005 | 0.057112 | 0 | 0 | 32 | M | 2 |  |  |  | ROZPOCET | 0 | 0 | 0 | 0 | 0 | 1 | 0 | 16 | -989585550
| VV |  | 99,325*1,15 |  | 114.224 | [12 empty] | VV | 2 | 2 | True | 0 | ROZPOCET
| VV |  | Součet |  | 114.224 | [12 empty] | VV | 2 | 4 | True | 1 | ROZPOCET
126 | K | 713111111 | Montáž tepelné izolace stropů rohožemi, pásy, dílci, deskami, bloky (izolační materiál ve specifikaci) vrchem bez překrytí lepenkou kladenými volně | m2 | 79.46 |  | 0 | CS ÚRS 2025 01 |  | základní |  | 0 | 0 | 0 | 0 | 0 | 16 | K | 2 |  |  |  | ROZPOCET | 0 | 0 | 0 | 0 | 0 | 1 | 0 | 16 | -1223594619
| Online PSC |  | https://podminky.urs.cz/item/CS_URS_2025_01/713111111 | [14 empty] | Online PSC | 2
| VV |  | SKN/06: | [14 empty] | VV | 2 | 1 | True | 0 | ROZPOCET
| VV |  | 60,8 |  | 60.8 | [12 empty] | VV | 2 | 2 | True | 0 | ROZPOCET
| VV |  | 18,66 |  | 18.66 | [12 empty] | VV | 2 | 2 | True | 0 | ROZPOCET
| VV |  | Součet |  | 79.46 | [12 empty] | VV | 2 | 4 | True | 1 | ROZPOCET
127 | M | 63152110R | izolace minerální vlna ze skleněných vláken λ=0,033 tl 240mm | m2 | 87.406 |  | 0 |  |  | základní |  | 0 | 0.0066 | 0.57688 | 0 | 0 | 32 | M | 2 |  |  |  | ROZPOCET | 0 | 0 | 0 | 0 | 0 | 1 | 0 | 16 | 1777475309
| VV |  | 79,46*1,1 |  | 87.406 | [12 empty] | VV | 2 | 2 | True | 0 | ROZPOCET
| VV |  | Součet |  | 87.406 | [12 empty] | VV | 2 | 4 | True | 1 | ROZPOCET
128 | K | 998713122 | Přesun hmot pro izolace tepelné stanovený z hmotnosti přesunovaného materiálu vodorovná dopravní vzdálenost do 50 m ruční (bez užití mechanizace) v objektech výšky přes 6 m do 12 m | t | 0.986 |  | 0 | CS ÚRS 2025 01 |  | základní |  | 0 | 0 | 0 | 0 | 0 | 16 | K | 2 |  |  |  | ROZPOCET | 0 | 0 | 0 | 0 | 0 | 1 | 0 | 16 | 271194635
| Online PSC |  | https://podminky.urs.cz/item/CS_URS_2025_01/998713122 | [14 empty] | Online PSC | 2
| D | 762 | Konstrukce tesařské |  |  |  | 0 |  |  |  |  | 0 |  | 27.2406 |  | 16.409 | 2 | D | 1 |  |  |  | ROZPOCET | [6 empty] | 0
129 | K | 762331811 | Demontáž vázaných konstrukcí krovů sklonu do 60° z hranolů, hranolků, fošen, průřezové plochy do 120 cm2 | m | 253.6 |  | 0 | CS ÚRS 2025 01 |  | základní |  | 0 | 0 | 0 | 0.008 | 2.0288 | 16 | K | 2 |  |  |  | ROZPOCET | 0 | 0 | 0 | 0 | 0 | 1 | 0 | 16 | 1371333421
| Online PSC |  | https://podminky.urs.cz/item/CS_URS_2025_01/762331811 | [14 empty] | Online PSC | 2
| VV |  | 42*0,3 |  | 12.6 | [12 empty] | VV | 2 | 2 | True | 0 | ROZPOCET
| VV |  | 62,0 |  | 62 | [12 empty] | VV | 2 | 2 | True | 0 | ROZPOCET
| VV |  | 8,0 |  | 8 | [12 empty] | VV | 2 | 2 | True | 0 | ROZPOCET
| VV |  | 30*1,0 |  | 30 | [12 empty] | VV | 2 | 2 | True | 0 | ROZPOCET
| VV |  | 52,0 |  | 52 | [12 empty] | VV | 2 | 2 | True | 0 | ROZPOCET
| VV |  | 30*0,9 |  | 27 | [12 empty] | VV | 2 | 2 | True | 0 | ROZPOCET
| VV |  | 52,0 |  | 52 | [12 empty] | VV | 2 | 2 | True | 0 | ROZPOCET
| VV |  | 10,0 |  | 10 | [12 empty] | VV | 2 | 2 | True | 0 | ROZPOCET
| VV |  | Součet |  | 253.6 | [12 empty] | VV | 2 | 4 | True | 1 | ROZPOCET
130 | K | 762331812 | Demontáž vázaných konstrukcí krovů sklonu do 60° z hranolů, hranolků, fošen, průřezové plochy přes 120 do 224 cm2 | m | 402.4 |  | 0 | CS ÚRS 2025 01 |  | základní |  | 0 | 0 | 0 | 0.014 | 5.6336 | 16 | K | 2 |  |  |  | ROZPOCET | 0 | 0 | 0 | 0 | 0 | 1 | 0 | 16 | 1085821346
| Online PSC |  | https://podminky.urs.cz/item/CS_URS_2025_01/762331812 | [14 empty] | Online PSC | 2
| VV |  | 15*2,2 |  | 33 | [12 empty] | VV | 2 | 2 | True | 0 | ROZPOCET
| VV |  | 30*4,5 |  | 135 | [12 empty] | VV | 2 | 2 | True | 0 | ROZPOCET
| VV |  | 4,7 |  | 4.7 | [12 empty] | VV | 2 | 2 | True | 0 | ROZPOCET
| VV |  | 6,4 |  | 6.4 | [12 empty] | VV | 2 | 2 | True | 0 | ROZPOCET
| VV |  | 2*1,3 |  | 2.6 | [12 empty] | VV | 2 | 2 | True | 0 | ROZPOCET
| VV |  | 2,8 |  | 2.8 | [12 empty] | VV | 2 | 2 | True | 0 | ROZPOCET
| VV |  | 4*3,1 |  | 12.4 | [12 empty] | VV | 2 | 2 | True | 0 | ROZPOCET
| VV |  | 2,1 |  | 2.1 | [12 empty] | VV | 2 | 2 | True | 0 | ROZPOCET
| VV |  | 42*2,7 |  | 113.4 | [12 empty] | VV | 2 | 2 | True | 0 | ROZPOCET
| VV |  | 6*1,3 |  | 7.8 | [12 empty] | VV | 2 | 2 | True | 0 | ROZPOCET
| VV |  | 3*1,4 |  | 4.2 | [12 empty] | VV | 2 | 2 | True | 0 | ROZPOCET
| VV |  | 2*1,4 |  | 2.8 | [12 empty] | VV | 2 | 2 | True | 0 | ROZPOCET
| VV |  | 6*1,2 |  | 7.2 | [12 empty] | VV | 2 | 2 | True | 0 | ROZPOCET
| VV |  | 8*2,5 |  | 20 | [12 empty] | VV | 2 | 2 | True | 0 | ROZPOCET
| VV |  | 2*19,0 |  | 38 | [12 empty] | VV | 2 | 2 | True | 0 | ROZPOCET
| VV |  | 10,0 |  | 10 | [12 empty] | VV | 2 | 2 | True | 0 | ROZPOCET
| VV |  | Součet |  | 402.4 | [12 empty] | VV | 2 | 4 | True | 1 | ROZPOCET
131 | K | 762331813 | Demontáž vázaných konstrukcí krovů sklonu do 60° z hranolů, hranolků, fošen, průřezové plochy přes 224 do 288 cm2 | m | 31.2 |  | 0 | CS ÚRS 2025 01 |  | základní |  | 0 | 0 | 0 | 0.024 | 0.7488 | 16 | K | 2 |  |  |  | ROZPOCET | 0 | 0 | 0 | 0 | 0 | 1 | 0 | 16 | -1351232003
| Online PSC |  | https://podminky.urs.cz/item/CS_URS_2025_01/762331813 | [14 empty] | Online PSC | 2
| VV |  | 4*2,5 |  | 10 | [12 empty] | VV | 2 | 2 | True | 0 | ROZPOCET
| VV |  | 1,3 |  | 1.3 | [12 empty] | VV | 2 | 2 | True | 0 | ROZPOCET
| VV |  | 2*2,0 |  | 4 | [12 empty] | VV | 2 | 2 | True | 0 | ROZPOCET
| VV |  | 1,3 |  | 1.3 | [12 empty] | VV | 2 | 2 | True | 0 | ROZPOCET
| VV |  | 2*2,3 |  | 4.6 | [12 empty] | VV | 2 | 2 | True | 0 | ROZPOCET
| VV |  | 10,0 |  | 10 | [12 empty] | VV | 2 | 2 | True | 0 | ROZPOCET
| VV |  | Součet |  | 31.2 | [12 empty] | VV | 2 | 4 | True | 1 | ROZPOCET
132 | K | 762331814 | Demontáž vázaných konstrukcí krovů sklonu do 60° z hranolů, hranolků, fošen, průřezové plochy přes 288 do 450 cm2 | m | 142 |  | 0 | CS ÚRS 2025 01 |  | základní |  | 0 | 0 | 0 | 0.032 | 4.544 | 16 | K | 2 |  |  |  | ROZPOCET | 0 | 0 | 0 | 0 | 0 | 1 | 0 | 16 | -508562690
| Online PSC |  | https://podminky.urs.cz/item/CS_URS_2025_01/762331814 | [14 empty] | Online PSC | 2
| VV |  | 102,5 |  | 102.5 | [12 empty] | VV | 2 | 2 | True | 0 | ROZPOCET
| VV |  | 17,0 |  | 17 | [12 empty] | VV | 2 | 2 | True | 0 | ROZPOCET
| VV |  | 5*4,5 |  | 22.5 | [12 empty] | VV | 2 | 2 | True | 0 | ROZPOCET
| VV |  | Součet |  | 142 | [12 empty] | VV | 2 | 4 | True | 1 | ROZPOCET
133 | K | 762331815 | Demontáž vázaných konstrukcí krovů sklonu do 60° z hranolů, hranolků, fošen, průřezové plochy přes 450 do 600 cm2 | m | 130.8 |  | 0 | CS ÚRS 2025 01 |  | základní |  | 0 | 0 | 0 | 0.004 | 0.5232 | 16 | K | 2 |  |  |  | ROZPOCET | 0 | 0 | 0 | 0 | 0 | 1 | 0 | 16 | -1217097507
| Online PSC |  | https://podminky.urs.cz/item/CS_URS_2025_01/762331815 | [14 empty] | Online PSC | 2
| VV |  | 16*6,2 |  | 99.2 | [12 empty] | VV | 2 | 2 | True | 0 | ROZPOCET
| VV |  | 3*1,4 |  | 4.2 | [12 empty] | VV | 2 | 2 | True | 0 | ROZPOCET
| VV |  | 2*1,8 |  | 3.6 | [12 empty] | VV | 2 | 2 | True | 0 | ROZPOCET
| VV |  | 2*2,1 |  | 4.2 | [12 empty] | VV | 2 | 2 | True | 0 | ROZPOCET
| VV |  | 2*3,4 |  | 6.8 | [12 empty] | VV | 2 | 2 | True | 0 | ROZPOCET
| VV |  | 2,8 |  | 2.8 | [12 empty] | VV | 2 | 2 | True | 0 | ROZPOCET
| VV |  | 10,0 |  | 10 | [12 empty] | VV | 2 | 2 | True | 0 | ROZPOCET
| VV |  | Součet |  | 130.8 | [12 empty] | VV | 2 | 4 | True | 1 | ROZPOCET
134 | K | 762341821 | Demontáž bednění a laťování bednění střech rovných, obloukových, sklonu do 60° se všemi nadstřešními konstrukcemi z fošen hrubých, hoblovaných | m2 | 172.39 |  | 0 | CS ÚRS 2025 01 |  | základní |  | 0 | 0 | 0 | 0.017 | 2.9306 | 16 | K | 2 |  |  |  | ROZPOCET | 0 | 0 | 0 | 0 | 0 | 1 | 0 | 16 | -259040250
| Online PSC |  | https://podminky.urs.cz/item/CS_URS_2025_01/762341821 | [14 empty] | Online PSC | 2
| VV |  | SKB/02: | [14 empty] | VV | 2 | 1 | True | 0 | ROZPOCET
| VV |  | 169,61 |  | 169.61 | [12 empty] | VV | 2 | 2 | True | 0 | ROZPOCET
| VV |  | 2,78 |  | 2.78 | [12 empty] | VV | 2 | 2 | True | 0 | ROZPOCET
| VV |  | Součet |  | 172.39 | [12 empty] | VV | 2 | 4 | True | 1 | ROZPOCET
135 | K | 762332531 | Montáž vázaných konstrukcí krovů střech pultových, sedlových, valbových, stanových čtvercového nebo obdélníkového půdorysu z řeziva hoblovaného pomocí tesařských spojů průřezové plochy přes 50 do 120 cm2 | m | 253.6 |  | 0 | CS ÚRS 2025 01 |  | základní |  | 0 | 0 | 0 | 0 | 0 | 16 | K | 2 |  |  |  | ROZPOCET | 0 | 0 | 0 | 0 | 0 | 1 | 0 | 16 | 2014010791
| Online PSC |  | https://podminky.urs.cz/item/CS_URS_2025_01/762332531 | [14 empty] | Online PSC | 2
| VV |  | 42*0,3 "DK/12" |  | 12.6 | [12 empty] | VV | 2 | 2 | True | 0 | ROZPOCET
| VV |  | 62,0 "DK/24" |  | 62 | [12 empty] | VV | 2 | 2 | True | 0 | ROZPOCET
| VV |  | 8,0 "DK/33" |  | 8 | [12 empty] | VV | 2 | 2 | True | 0 | ROZPOCET
| VV |  | 30*1,0 "DK/36" |  | 30 | [12 empty] | VV | 2 | 2 | True | 0 | ROZPOCET
| VV |  | 52,0 "DK/37" |  | 52 | [12 empty] | VV | 2 | 2 | True | 0 | ROZPOCET
| VV |  | 30*0,9 "DK/38" |  | 27 | [12 empty] | VV | 2 | 2 | True | 0 | ROZPOCET
| VV |  | 52,0 "DK/39" |  | 52 | [12 empty] | VV | 2 | 2 | True | 0 | ROZPOCET
| VV |  | 10,0 "DK/42" |  | 10 | [12 empty] | VV | 2 | 2 | True | 0 | ROZPOCET
| VV |  | Součet |  | 253.6 | [12 empty] | VV | 2 | 4 | True | 1 | ROZPOCET
136 | M | 60512125 | hranol stavební řezivo průřezu do 120cm2 do dl 6m | m3 | 0.766 |  | 0 | CS ÚRS 2025 01 |  | základní |  | 0 | 0.55 | 0.4213 | 0 | 0 | 32 | M | 2 |  |  |  | ROZPOCET | 0 | 0 | 0 | 0 | 0 | 1 | 0 | 16 | 42124138
| P |  | Poznámka k položce: SM, JD, BO | [14 empty] | P | 2
| VV |  | 42*0,3*0,1*0,1*1,1 "DK/12" |  | 0.139 | [12 empty] | VV | 2 | 2 | True | 0 | ROZPOCET
| VV |  | 30*1,0*0,1*0,1*1,1 "DK/36" |  | 0.33 | [12 empty] | VV | 2 | 2 | True | 0 | ROZPOCET
| VV |  | 30*0,9*0,1*0,1*1,1 "DK/38" |  | 0.297 | [12 empty] | VV | 2 | 2 | True | 0 | ROZPOCET
| VV |  | Součet |  | 0.766 | [12 empty] | VV | 2 | 4 | True | 1 | ROZPOCET
137 | M | 60512126 | hranol stavební řezivo průřezu do 120cm2 dl 6-8m | m3 | 0.099 |  | 0 | CS ÚRS 2025 01 |  | základní |  | 0 | 0.55 | 0.05445 | 0 | 0 | 32 | M | 2 |  |  |  | ROZPOCET | 0 | 0 | 0 | 0 | 0 | 1 | 0 | 16 | -1718390145
| P |  | Poznámka k položce: SM, JD, BO | [14 empty] | P | 2
| VV |  | 8,0*0,28*0,04*1,1 "DK/33" |  | 0.099 | [12 empty] | VV | 2 | 2 | True | 0 | ROZPOCET
| VV |  | Součet |  | 0.099 | [12 empty] | VV | 2 | 4 | True | 1 | ROZPOCET
138 | M | 60512127 | hranol stavební řezivo průřezu do 120cm2 přes dl 8m | m3 | 1.834 |  | 0 | CS ÚRS 2025 01 |  | základní |  | 0 | 0.55 | 1.0087 | 0 | 0 | 32 | M | 2 |  |  |  | ROZPOCET | 0 | 0 | 0 | 0 | 0 | 1 | 0 | 16 | 2145269440
| P |  | Poznámka k položce: SM, JD, BO | [14 empty] | P | 2
| VV |  | 62,0*0,28*0,04*1,1 "DK/24" |  | 0.764 | [12 empty] | VV | 2 | 2 | True | 0 | ROZPOCET
| VV |  | 52,0*0,1*0,1*1,1 "DK/37" |  | 0.572 | [12 empty] | VV | 2 | 2 | True | 0 | ROZPOCET
| VV |  | 52,0*0,08*0,08*1,1 "DK/39" |  | 0.366 | [12 empty] | VV | 2 | 2 | True | 0 | ROZPOCET
| VV |  | 10,0*0,1*0,12*1,1 "DK/42" |  | 0.132 | [12 empty] | VV | 2 | 2 | True | 0 | ROZPOCET
| VV |  | Součet |  | 1.834 | [12 empty] | VV | 2 | 4 | True | 1 | ROZPOCET
139 | K | 762332532 | Montáž vázaných konstrukcí krovů střech pultových, sedlových, valbových, stanových čtvercového nebo obdélníkového půdorysu z řeziva hoblovaného pomocí tesařských spojů průřezové plochy přes 120 do 224 cm2 | m | 402.4 |  | 0 | CS ÚRS 2025 01 |  | základní |  | 0 | 0 | 0 | 0 | 0 | 16 | K | 2 |  |  |  | ROZPOCET | 0 | 0 | 0 | 0 | 0 | 1 | 0 | 16 | 1436532498
| Online PSC |  | https://podminky.urs.cz/item/CS_URS_2025_01/762332532 | [14 empty] | Online PSC | 2
| VV |  | 15*2,2 "DK/02" |  | 33 | [12 empty] | VV | 2 | 2 | True | 0 | ROZPOCET
| VV |  | 30*4,5 "DK/03" |  | 135 | [12 empty] | VV | 2 | 2 | True | 0 | ROZPOCET
| VV |  | 4,7 "DK/04" |  | 4.7 | [12 empty] | VV | 2 | 2 | True | 0 | ROZPOCET
| VV |  | 6,4 "DK/05" |  | 6.4 | [12 empty] | VV | 2 | 2 | True | 0 | ROZPOCET
| VV |  | 2*1,3 "DK/06" |  | 2.6 | [12 empty] | VV | 2 | 2 | True | 0 | ROZPOCET
| VV |  | 2,8 "DK/07" |  | 2.8 | [12 empty] | VV | 2 | 2 | True | 0 | ROZPOCET
| VV |  | 4*3,1 "DK/08" |  | 12.4 | [12 empty] | VV | 2 | 2 | True | 0 | ROZPOCET
| VV |  | 2,1 "DK/09" |  | 2.1 | [12 empty] | VV | 2 | 2 | True | 0 | ROZPOCET
| VV |  | 42*2,7 "DK/10" |  | 113.4 | [12 empty] | VV | 2 | 2 | True | 0 | ROZPOCET
| VV |  | 6*1,3 "DK/20" |  | 7.8 | [12 empty] | VV | 2 | 2 | True | 0 | ROZPOCET
| VV |  | 3*1,4 "DK/25" |  | 4.2 | [12 empty] | VV | 2 | 2 | True | 0 | ROZPOCET
| VV |  | 2*1,4 "DK/30" |  | 2.8 | [12 empty] | VV | 2 | 2 | True | 0 | ROZPOCET
| VV |  | 6*1,2 "DK/31" |  | 7.2 | [12 empty] | VV | 2 | 2 | True | 0 | ROZPOCET
| VV |  | 8*2,5 "DK/34" |  | 20 | [12 empty] | VV | 2 | 2 | True | 0 | ROZPOCET
| VV |  | 2*19,0 "DK/35" |  | 38 | [12 empty] | VV | 2 | 2 | True | 0 | ROZPOCET
| VV |  | 10,0 "DK/43" |  | 10 | [12 empty] | VV | 2 | 2 | True | 0 | ROZPOCET
| VV |  | Součet |  | 402.4 | [12 empty] | VV | 2 | 4 | True | 1 | ROZPOCET
140 | M | 60512130 | hranol stavební řezivo průřezu do 224cm2 do dl 6m | m3 | 6.614 |  | 0 | CS ÚRS 2025 01 |  | základní |  | 0 | 0.55 | 3.6377 | 0 | 0 | 32 | M | 2 |  |  |  | ROZPOCET | 0 | 0 | 0 | 0 | 0 | 1 | 0 | 16 | -1690054397
| VV |  | 15*2,2*0,12*0,16*1,1 "DK/02" |  | 0.697 | [12 empty] | VV | 2 | 2 | True | 0 | ROZPOCET
| VV |  | 30*4,5*0,12*0,16*1,1 "DK/03" |  | 2.851 | [12 empty] | VV | 2 | 2 | True | 0 | ROZPOCET
| VV |  | 4,7*0,12*0,16*1,1 "DK/04" |  | 0.099 | [12 empty] | VV | 2 | 2 | True | 0 | ROZPOCET
| VV |  | 2*1,3*0,12*0,16*1,1 "DK/06" |  | 0.055 | [12 empty] | VV | 2 | 2 | True | 0 | ROZPOCET
| VV |  | 2,8*0,12*0,16*1,1 "DK/07" |  | 0.059 | [12 empty] | VV | 2 | 2 | True | 0 | ROZPOCET
| VV |  | 4*3,1*0,12*0,16*1,1 "DK/08" |  | 0.262 | [12 empty] | VV | 2 | 2 | True | 0 | ROZPOCET
| VV |  | 2,1*0,12*0,16*1,1 "DK/09" |  | 0.044 | [12 empty] | VV | 2 | 2 | True | 0 | ROZPOCET
| VV |  | 42*2,7*0,12*0,12*1,1 "DK/10" |  | 1.796 | [12 empty] | VV | 2 | 2 | True | 0 | ROZPOCET
| VV |  | 6*1,3*0,14*0,14*1,1 "DK/20" |  | 0.168 | [12 empty] | VV | 2 | 2 | True | 0 | ROZPOCET
| VV |  | 3*1,4*0,12*0,16*1,1 "DK/25" |  | 0.089 | [12 empty] | VV | 2 | 2 | True | 0 | ROZPOCET
| VV |  | 2*1,4*0,12*0,12*1,1 "DK/30" |  | 0.044 | [12 empty] | VV | 2 | 2 | True | 0 | ROZPOCET
| VV |  | 6*1,2*0,12*0,14*1,1 "DK/31" |  | 0.133 | [12 empty] | VV | 2 | 2 | True | 0 | ROZPOCET
| VV |  | 8*2,5*0,12*0,12*1,1 "DK/34" |  | 0.317 | [12 empty] | VV | 2 | 2 | True | 0 | ROZPOCET
| VV |  | Součet |  | 6.614 | [12 empty] | VV | 2 | 4 | True | 1 | ROZPOCET
141 | M | 60512131 | hranol stavební řezivo průřezu do 224cm2 dl 6-8m | m3 | 0.135 |  | 0 | CS ÚRS 2025 01 |  | základní |  | 0 | 0.55 | 0.07425 | 0 | 0 | 32 | M | 2 |  |  |  | ROZPOCET | 0 | 0 | 0 | 0 | 0 | 1 | 0 | 16 | -1867345736
| P |  | Poznámka k položce: SM, JD, BO | [14 empty] | P | 2
| VV |  | 6,4*0,12*0,16*1,1 "DK/05" |  | 0.135 | [12 empty] | VV | 2 | 2 | True | 0 | ROZPOCET
| VV |  | Součet |  | 0.135 | [12 empty] | VV | 2 | 4 | True | 1 | ROZPOCET
142 | M | 60512132 | hranol stavební řezivo průřezu do 224cm2 přes dl 8m | m3 | 0.848 |  | 0 | CS ÚRS 2025 01 |  | základní |  | 0 | 0.55 | 0.4664 | 0 | 0 | 32 | M | 2 |  |  |  | ROZPOCET | 0 | 0 | 0 | 0 | 0 | 1 | 0 | 16 | 1012782679
| P |  | Poznámka k položce: SM, JD, BO | [14 empty] | P | 2
| VV |  | 2*19,0*0,12*0,12*1,1 "DK/35" |  | 0.602 | [12 empty] | VV | 2 | 2 | True | 0 | ROZPOCET
| VV |  | 10,0*0,14*0,16*1,1 "DK/43" |  | 0.246 | [12 empty] | VV | 2 | 2 | True | 0 | ROZPOCET
| VV |  | Součet |  | 0.848 | [12 empty] | VV | 2 | 4 | True | 1 | ROZPOCET
143 | K | 762332533 | Montáž vázaných konstrukcí krovů střech pultových, sedlových, valbových, stanových čtvercového nebo obdélníkového půdorysu z řeziva hoblovaného pomocí tesařských spojů průřezové plochy přes 224 do 288 cm2 | m | 31.2 |  | 0 | CS ÚRS 2025 01 |  | základní |  | 0 | 0 | 0 | 0 | 0 | 16 | K | 2 |  |  |  | ROZPOCET | 0 | 0 | 0 | 0 | 0 | 1 | 0 | 16 | 118257396
| Online PSC |  | https://podminky.urs.cz/item/CS_URS_2025_01/762332533 | [14 empty] | Online PSC | 2
| VV |  | 4*2,5 "DK/19" |  | 10 | [12 empty] | VV | 2 | 2 | True | 0 | ROZPOCET
| VV |  | 1,3 "DK/26" |  | 1.3 | [12 empty] | VV | 2 | 2 | True | 0 | ROZPOCET
| VV |  | 2*2,0 "DK/27" |  | 4 | [12 empty] | VV | 2 | 2 | True | 0 | ROZPOCET
| VV |  | 1,3 "DK/28" |  | 1.3 | [12 empty] | VV | 2 | 2 | True | 0 | ROZPOCET
| VV |  | 2*2,3 "DK/29" |  | 4.6 | [12 empty] | VV | 2 | 2 | True | 0 | ROZPOCET
| VV |  | 10,0 "DK/44" |  | 10 | [12 empty] | VV | 2 | 2 | True | 0 | ROZPOCET
| VV |  | Součet |  | 31.2 | [12 empty] | VV | 2 | 4 | True | 1 | ROZPOCET
144 | M | 60512135 | hranol stavební řezivo průřezu do 288cm2 do dl 6m | m3 | 0.599 |  | 0 | CS ÚRS 2025 01 |  | základní |  | 0 | 0.55 | 0.32945 | 0 | 0 | 32 | M | 2 |  |  |  | ROZPOCET | 0 | 0 | 0 | 0 | 0 | 1 | 0 | 16 | -1022072014
| P |  | Poznámka k položce: SM, JD, BO | [14 empty] | P | 2
| VV |  | 4*2,5*0,16*0,16*1,1 "DK/19" |  | 0.282 | [12 empty] | VV | 2 | 2 | True | 0 | ROZPOCET
| VV |  | 1,3*0,16*0,16*1,1 "DK/26" |  | 0.037 | [12 empty] | VV | 2 | 2 | True | 0 | ROZPOCET
| VV |  | 2*2,0*0,16*0,16*1,1 "DK/27" |  | 0.113 | [12 empty] | VV | 2 | 2 | True | 0 | ROZPOCET
| VV |  | 1,3*0,16*0,16*1,1 "DK/28" |  | 0.037 | [12 empty] | VV | 2 | 2 | True | 0 | ROZPOCET
| VV |  | 2*2,3*0,16*0,16*1,1 "DK/29" |  | 0.13 | [12 empty] | VV | 2 | 2 | True | 0 | ROZPOCET
| VV |  | Součet |  | 0.599 | [12 empty] | VV | 2 | 4 | True | 1 | ROZPOCET
145 | M | 60512137 | hranol stavební řezivo průřezu do 288cm2 přes dl 8m | m3 | 0.317 |  | 0 | CS ÚRS 2025 01 |  | základní |  | 0 | 0.55 | 0.17435 | 0 | 0 | 32 | M | 2 |  |  |  | ROZPOCET | 0 | 0 | 0 | 0 | 0 | 1 | 0 | 16 | 1505117159
| P |  | Poznámka k položce: SM, JD, BO | [14 empty] | P | 2
| VV |  | 10,0*0,16*0,18*1,1 "DK/44" |  | 0.317 | [12 empty] | VV | 2 | 2 | True | 0 | ROZPOCET
| VV |  | Součet |  | 0.317 | [12 empty] | VV | 2 | 4 | True | 1 | ROZPOCET
146 | K | 762332534 | Montáž vázaných konstrukcí krovů střech pultových, sedlových, valbových, stanových čtvercového nebo obdélníkového půdorysu z řeziva hoblovaného pomocí tesařských spojů průřezové plochy přes 288 do 450 cm2 | m | 142 |  | 0 | CS ÚRS 2025 01 |  | základní |  | 0 | 0 | 0 | 0 | 0 | 16 | K | 2 |  |  |  | ROZPOCET | 0 | 0 | 0 | 0 | 0 | 1 | 0 | 16 | 1992784386
| Online PSC |  | https://podminky.urs.cz/item/CS_URS_2025_01/762332534 | [14 empty] | Online PSC | 2
| VV |  | 102,5 "DK/01" |  | 102.5 | [12 empty] | VV | 2 | 2 | True | 0 | ROZPOCET
| VV |  | 17,0 "DK/18" |  | 17 | [12 empty] | VV | 2 | 2 | True | 0 | ROZPOCET
| VV |  | 5*4,5 "DK/41" |  | 22.5 | [12 empty] | VV | 2 | 2 | True | 0 | ROZPOCET
| VV |  | Součet |  | 142 | [12 empty] | VV | 2 | 4 | True | 1 | ROZPOCET
147 | M | 60512142 | hranol stavební řezivo průřezu do 450cm2 přes dl 8m | m3 | 5.137 |  | 0 | CS ÚRS 2025 01 |  | základní |  | 0 | 0.55 | 2.8253 | 0 | 0 | 32 | M | 2 |  |  |  | ROZPOCET | 0 | 0 | 0 | 0 | 0 | 1 | 0 | 16 | 1608421393
| VV |  | 102,5*0,2*0,16*1,1 "DK/01" |  | 3.608 | [12 empty] | VV | 2 | 2 | True | 0 | ROZPOCET
| VV |  | 17,0*0,16*0,22*1,1 "DK/18" |  | 0.658 | [12 empty] | VV | 2 | 2 | True | 0 | ROZPOCET
| VV |  | 5*4,5*0,16*0,22*1,1 "DK/41" |  | 0.871 | [12 empty] | VV | 2 | 2 | True | 0 | ROZPOCET
| VV |  | Součet |  | 5.137 | [12 empty] | VV | 2 | 4 | True | 1 | ROZPOCET
148 | K | 762332535 | Montáž vázaných konstrukcí krovů střech pultových, sedlových, valbových, stanových čtvercového nebo obdélníkového půdorysu z řeziva hoblovaného pomocí tesařských spojů průřezové plochy přes 450 cm2 | m | 130.8 |  | 0 | CS ÚRS 2025 01 |  | základní |  | 0 | 0 | 0 | 0 | 0 | 16 | K | 2 |  |  |  | ROZPOCET | 0 | 0 | 0 | 0 | 0 | 1 | 0 | 16 | -1098951821
| Online PSC |  | https://podminky.urs.cz/item/CS_URS_2025_01/762332535 | [14 empty] | Online PSC | 2
| VV |  | 16*6,2 "DK/11" |  | 99.2 | [12 empty] | VV | 2 | 2 | True | 0 | ROZPOCET
| VV |  | 3*1,4 "DK/13" |  | 4.2 | [12 empty] | VV | 2 | 2 | True | 0 | ROZPOCET
| VV |  | 2*1,8 "DK/14" |  | 3.6 | [12 empty] | VV | 2 | 2 | True | 0 | ROZPOCET
| VV |  | 2*2,1 "DK/15" |  | 4.2 | [12 empty] | VV | 2 | 2 | True | 0 | ROZPOCET
| VV |  | 2*3,4 "DK/16" |  | 6.8 | [12 empty] | VV | 2 | 2 | True | 0 | ROZPOCET
| VV |  | 2,8 "DK/17" |  | 2.8 | [12 empty] | VV | 2 | 2 | True | 0 | ROZPOCET
| VV |  | 10,0 "DK/45" |  | 10 | [12 empty] | VV | 2 | 2 | True | 0 | ROZPOCET
| VV |  | Součet |  | 130.8 | [12 empty] | VV | 2 | 4 | True | 1 | ROZPOCET
149 | M | 60512145 | hranol stavební řezivo průřezu nad 450cm2 do dl 6m | m3 | 1.141 |  | 0 | CS ÚRS 2025 01 |  | základní |  | 0 | 0.55 | 0.62755 | 0 | 0 | 32 | M | 2 |  |  |  | ROZPOCET | 0 | 0 | 0 | 0 | 0 | 1 | 0 | 16 | 1875252768
| P |  | Poznámka k položce: SM, JD, BO | [14 empty] | P | 2
| VV |  | 3*1,4*0,2*0,24*1,1 "DK/13" |  | 0.222 | [12 empty] | VV | 2 | 2 | True | 0 | ROZPOCET
| VV |  | 2*1,8*0,2*0,24*1,1 "DK/14" |  | 0.19 | [12 empty] | VV | 2 | 2 | True | 0 | ROZPOCET
| VV |  | 2*2,1*0,2*0,24*1,1 "DK/15" |  | 0.222 | [12 empty] | VV | 2 | 2 | True | 0 | ROZPOCET
| VV |  | 2*3,4*0,2*0,24*1,1 "DK/16" |  | 0.359 | [12 empty] | VV | 2 | 2 | True | 0 | ROZPOCET
| VV |  | 2,8*0,2*0,24*1,1 "DK/17" |  | 0.148 | [12 empty] | VV | 2 | 2 | True | 0 | ROZPOCET
| VV |  | Součet |  | 1.141 | [12 empty] | VV | 2 | 4 | True | 1 | ROZPOCET
150 | M | 60512146 | hranol stavební řezivo průřezu nad 450cm2 dl 6-8m | m3 | 5.238 |  | 0 | CS ÚRS 2025 01 |  | základní |  | 0 | 0.55 | 2.8809 | 0 | 0 | 32 | M | 2 |  |  |  | ROZPOCET | 0 | 0 | 0 | 0 | 0 | 1 | 0 | 16 | -2128918929
| P |  | Poznámka k položce: SM, JD, BO | [14 empty] | P | 2
| VV |  | 16*6,2*0,2*0,24*1,1 "DK/11" |  | 5.238 | [12 empty] | VV | 2 | 2 | True | 0 | ROZPOCET
| VV |  | Součet |  | 5.238 | [12 empty] | VV | 2 | 4 | True | 1 | ROZPOCET
151 | M | 60512147 | hranol stavební řezivo průřezu nad 450cm2 přes dl 8m | m3 | 0.678 |  | 0 | CS ÚRS 2025 01 |  | základní |  | 0 | 0.55 | 0.3729 | 0 | 0 | 32 | M | 2 |  |  |  | ROZPOCET | 0 | 0 | 0 | 0 | 0 | 1 | 0 | 16 | 1668492979
| P |  | Poznámka k položce: SM, JD, BO | [14 empty] | P | 2
| VV |  | 10,0*0,22*0,28*1,1 "DK/45" |  | 0.678 | [12 empty] | VV | 2 | 2 | True | 0 | ROZPOCET
| VV |  | Součet |  | 0.678 | [12 empty] | VV | 2 | 4 | True | 1 | ROZPOCET
152 | K | 762341250 | Montáž bednění střech rovných a šikmých sklonu do 60° s vyřezáním otvorů z prken hoblovaných | m2 | 409 |  | 0 | CS ÚRS 2025 01 |  | základní |  | 0 | 0 | 0 | 0 | 0 | 16 | K | 2 |  |  |  | ROZPOCET | 0 | 0 | 0 | 0 | 0 | 1 | 0 | 16 | -566550892
| Online PSC |  | https://podminky.urs.cz/item/CS_URS_2025_01/762341250 | [14 empty] | Online PSC | 2
| VV |  | 365,0 "DK/21" |  | 365 | [12 empty] | VV | 2 | 2 | True | 0 | ROZPOCET
| VV |  | 18,0 "DK/32" |  | 18 | [12 empty] | VV | 2 | 2 | True | 0 | ROZPOCET
| VV |  | 20,0 "DK/46" |  | 20 | [12 empty] | VV | 2 | 2 | True | 0 | ROZPOCET
| VV |  | 6,0 "DK/47" |  | 6 | [12 empty] | VV | 2 | 2 | True | 0 | ROZPOCET
| VV |  | Součet |  | 409 | [12 empty] | VV | 2 | 4 | True | 1 | ROZPOCET
153 | M | 60511120 | řezivo stavební prkna prismovaná středová | m3 | 11.264 |  | 0 | CS ÚRS 2025 01 |  | základní |  | 0 | 0.55 | 6.1952 | 0 | 0 | 32 | M | 2 |  |  |  | ROZPOCET | 0 | 0 | 0 | 0 | 0 | 1 | 0 | 16 | -275909289
| VV |  | 365,0*0,024*1,1 "DK/21" |  | 9.636 | [12 empty] | VV | 2 | 2 | True | 0 | ROZPOCET
| VV |  | 18,0*0,04*1,1 "DK/32" |  | 0.792 | [12 empty] | VV | 2 | 2 | True | 0 | ROZPOCET
| VV |  | 20,0*0,026*1,1 "DK/46" |  | 0.572 | [12 empty] | VV | 2 | 2 | True | 0 | ROZPOCET
| VV |  | 6,0*0,04*1,1 "DK/47" |  | 0.264 | [12 empty] | VV | 2 | 2 | True | 0 | ROZPOCET
| VV |  | Součet |  | 11.264 | [12 empty] | VV | 2 | 4 | True | 1 | ROZPOCET
154 | K | 762342214 | Montáž laťování střech jednoduchých sklonu do 60° při osové vzdálenosti latí přes 150 do 360 mm | m2 | 365 |  | 0 | CS ÚRS 2025 01 |  | základní |  | 0 | 0 | 0 | 0 | 0 | 16 | K | 2 |  |  |  | ROZPOCET | 0 | 0 | 0 | 0 | 0 | 1 | 0 | 16 | 1557544983
| Online PSC |  | https://podminky.urs.cz/item/CS_URS_2025_01/762342214 | [14 empty] | Online PSC | 2
| VV |  | 365,0 "DK/23" |  | 365 | [12 empty] | VV | 2 | 2 | True | 0 | ROZPOCET
| VV |  | Součet |  | 365 | [12 empty] | VV | 2 | 4 | True | 1 | ROZPOCET
155 | K | 762342511 | Montáž laťování montáž kontralatí na podklad bez tepelné izolace | m | 282.1 |  | 0 | CS ÚRS 2025 01 |  | základní |  | 0 | 2e-05 | 0.005642 | 0 | 0 | 16 | K | 2 |  |  |  | ROZPOCET | 0 | 0 | 0 | 0 | 0 | 1 | 0 | 16 | 1503700309
| Online PSC |  | https://podminky.urs.cz/item/CS_URS_2025_01/762342511 | [14 empty] | Online PSC | 2
| VV |  | 282,1 "DK/22" |  | 282.1 | [12 empty] | VV | 2 | 2 | True | 0 | ROZPOCET
| VV |  | Součet |  | 282.1 | [12 empty] | VV | 2 | 4 | True | 1 | ROZPOCET
156 | M | 60514114 | řezivo jehličnaté lať impregnovaná dl 4 m | m3 | 11.781 |  | 0 | CS ÚRS 2025 01 |  | základní |  | 0 | 0.55 | 6.4796 | 0 | 0 | 32 | M | 2 |  |  |  | ROZPOCET | 0 | 0 | 0 | 0 | 0 | 1 | 0 | 16 | -371123568
| VV |  | 282,1*0,06*0,05*1,1 "DK/22" |  | 0.931 | [12 empty] | VV | 2 | 2 | True | 0 | ROZPOCET
| VV |  | 2740,0*0,06*0,06*1,1 "DK/23" |  | 10.85 | [12 empty] | VV | 2 | 2 | True | 0 | ROZPOCET
| VV |  | Součet |  | 11.781 | [12 empty] | VV | 2 | 4 | True | 1 | ROZPOCET
157 | K | 762395000 | Spojovací prostředky krovů, bednění a laťování, nadstřešních konstrukcí svorníky, prkna, hřebíky, pásová ocel, vruty | m3 | 42.226 |  | 0 | CS ÚRS 2025 01 |  | základní |  | 0 | 0.02284 | 0.96444 | 0 | 0 | 16 | K | 2 |  |  |  | ROZPOCET | 0 | 0 | 0 | 0 | 0 | 1 | 0 | 16 | 138297924
| Online PSC |  | https://podminky.urs.cz/item/CS_URS_2025_01/762395000 | [14 empty] | Online PSC | 2
| VV |  | 102,5*0,2*0,16 "DK/01" |  | 3.28 | [12 empty] | VV | 2 | 2 | True | 0 | ROZPOCET
| VV |  | 15*2,2*0,12*0,16 "DK/02" |  | 0.634 | [12 empty] | VV | 2 | 2 | True | 0 | ROZPOCET
| VV |  | 30*4,5*0,12*0,16 "DK/03" |  | 2.592 | [12 empty] | VV | 2 | 2 | True | 0 | ROZPOCET
| VV |  | 4,7*0,12*0,16 "DK/04" |  | 0.09 | [12 empty] | VV | 2 | 2 | True | 0 | ROZPOCET
| VV |  | 6,4*0,12*0,16 "DK/05" |  | 0.123 | [12 empty] | VV | 2 | 2 | True | 0 | ROZPOCET
| VV |  | 2*1,3*0,12*0,16 "DK/06" |  | 0.05 | [12 empty] | VV | 2 | 2 | True | 0 | ROZPOCET
| VV |  | 2,8*0,12*0,16 "DK/07" |  | 0.054 | [12 empty] | VV | 2 | 2 | True | 0 | ROZPOCET
| VV |  | 4*3,1*0,12*0,16 "DK/08" |  | 0.238 | [12 empty] | VV | 2 | 2 | True | 0 | ROZPOCET
| VV |  | 2,1*0,12*0,16 "DK/09" |  | 0.04 | [12 empty] | VV | 2 | 2 | True | 0 | ROZPOCET
| VV |  | 42*2,7*0,12*0,12 "DK/10" |  | 1.633 | [12 empty] | VV | 2 | 2 | True | 0 | ROZPOCET
| VV |  | 16*6,2*0,2*0,24 "DK/11" |  | 4.762 | [12 empty] | VV | 2 | 2 | True | 0 | ROZPOCET
| VV |  | 42*0,3*0,1*0,1 "DK/12" |  | 0.126 | [12 empty] | VV | 2 | 2 | True | 0 | ROZPOCET
| VV |  | 3*1,4*0,2*0,24 "DK/13" |  | 0.202 | [12 empty] | VV | 2 | 2 | True | 0 | ROZPOCET
| VV |  | 2*1,8*0,2*0,24 "DK/14" |  | 0.173 | [12 empty] | VV | 2 | 2 | True | 0 | ROZPOCET
| VV |  | 2*2,1*0,2*0,24 "DK/15" |  | 0.202 | [12 empty] | VV | 2 | 2 | True | 0 | ROZPOCET
| VV |  | 2*3,4*0,2*0,24 "DK/16" |  | 0.326 | [12 empty] | VV | 2 | 2 | True | 0 | ROZPOCET
| VV |  | 2,8*0,2*0,24 "DK/17" |  | 0.134 | [12 empty] | VV | 2 | 2 | True | 0 | ROZPOCET
| VV |  | 17,0*0,16*0,22 "DK/18" |  | 0.598 | [12 empty] | VV | 2 | 2 | True | 0 | ROZPOCET
| VV |  | 4*2,5*0,16*0,16 "DK/19" |  | 0.256 | [12 empty] | VV | 2 | 2 | True | 0 | ROZPOCET
| VV |  | 6*1,3*0,14*0,14 "DK/20" |  | 0.153 | [12 empty] | VV | 2 | 2 | True | 0 | ROZPOCET
| VV |  | 365,0*0,024 "DK/21" |  | 8.76 | [12 empty] | VV | 2 | 2 | True | 0 | ROZPOCET
| VV |  | 282,1*0,06*0,05 "DK/22" |  | 0.846 | [12 empty] | VV | 2 | 2 | True | 0 | ROZPOCET
| VV |  | 2740,0*0,06*0,06 "DK/23" |  | 9.864 | [12 empty] | VV | 2 | 2 | True | 0 | ROZPOCET
| VV |  | 62,0*0,28*0,04 "DK/24" |  | 0.694 | [12 empty] | VV | 2 | 2 | True | 0 | ROZPOCET
| VV |  | 3*1,4*0,12*0,16 "DK/25" |  | 0.081 | [12 empty] | VV | 2 | 2 | True | 0 | ROZPOCET
| VV |  | 1,3*0,16*0,16 "DK/26" |  | 0.033 | [12 empty] | VV | 2 | 2 | True | 0 | ROZPOCET
| VV |  | 2*2,0*0,16*0,16 "DK/27" |  | 0.102 | [12 empty] | VV | 2 | 2 | True | 0 | ROZPOCET
| VV |  | 1,3*0,16*0,16 "DK/28" |  | 0.033 | [12 empty] | VV | 2 | 2 | True | 0 | ROZPOCET
| VV |  | 2*2,3*0,16*0,16 "DK/29" |  | 0.118 | [12 empty] | VV | 2 | 2 | True | 0 | ROZPOCET
| VV |  | 2*1,4*0,12*0,12 "DK/30" |  | 0.04 | [12 empty] | VV | 2 | 2 | True | 0 | ROZPOCET
| VV |  | 6*1,2*0,12*0,14 "DK/31" |  | 0.121 | [12 empty] | VV | 2 | 2 | True | 0 | ROZPOCET
| VV |  | 18,0*0,04 "DK/32" |  | 0.72 | [12 empty] | VV | 2 | 2 | True | 0 | ROZPOCET
| VV |  | 8,0*0,28*0,04 "DK/33" |  | 0.09 | [12 empty] | VV | 2 | 2 | True | 0 | ROZPOCET
| VV |  | 8*2,5*0,12*0,12 "DK/34" |  | 0.288 | [12 empty] | VV | 2 | 2 | True | 0 | ROZPOCET
| VV |  | 2*19,0*0,12*0,12 "DK/35" |  | 0.547 | [12 empty] | VV | 2 | 2 | True | 0 | ROZPOCET
| VV |  | 30*1,0*0,1*0,1 "DK/36" |  | 0.3 | [12 empty] | VV | 2 | 2 | True | 0 | ROZPOCET
| VV |  | 52,0*0,1*0,1 "DK/37" |  | 0.52 | [12 empty] | VV | 2 | 2 | True | 0 | ROZPOCET
| VV |  | 30*0,9*0,1*0,1 "DK/38" |  | 0.27 | [12 empty] | VV | 2 | 2 | True | 0 | ROZPOCET
| VV |  | 52,0*0,08*0,08 "DK/39" |  | 0.333 | [12 empty] | VV | 2 | 2 | True | 0 | ROZPOCET
| VV |  | 5*4,5*0,16*0,22 "DK/41" |  | 0.792 | [12 empty] | VV | 2 | 2 | True | 0 | ROZPOCET
| VV |  | 10,0*0,1*0,12 "DK/42" |  | 0.12 | [12 empty] | VV | 2 | 2 | True | 0 | ROZPOCET
| VV |  | 10,0*0,14*0,16 "DK/43" |  | 0.224 | [12 empty] | VV | 2 | 2 | True | 0 | ROZPOCET
| VV |  | 10,0*0,16*0,18 "DK/44" |  | 0.288 | [12 empty] | VV | 2 | 2 | True | 0 | ROZPOCET
| VV |  | 10,0*0,22*0,28 "DK/45" |  | 0.616 | [12 empty] | VV | 2 | 2 | True | 0 | ROZPOCET
| VV |  | 20,0*0,026 "DK/46" |  | 0.52 | [12 empty] | VV | 2 | 2 | True | 0 | ROZPOCET
| VV |  | 6,0*0,04 "DK/47" |  | 0.24 | [12 empty] | VV | 2 | 2 | True | 0 | ROZPOCET
| VV |  | Součet |  | 42.226 | [12 empty] | VV | 2 | 4 | True | 1 | ROZPOCET
158 | K | 762523108 | Položení podlah hoblovaných na sraz z fošen | m2 | 28 |  | 0 | CS ÚRS 2025 01 |  | základní |  | 0 | 0 | 0 | 0 | 0 | 16 | K | 2 |  |  |  | ROZPOCET | 0 | 0 | 0 | 0 | 0 | 1 | 0 | 16 | 798536670
| Online PSC |  | https://podminky.urs.cz/item/CS_URS_2025_01/762523108 | [14 empty] | Online PSC | 2
| VV |  | 28,0 "DK/40" |  | 28 | [12 empty] | VV | 2 | 2 | True | 0 | ROZPOCET
| VV |  | Součet |  | 28 | [12 empty] | VV | 2 | 4 | True | 1 | ROZPOCET
159 | M | 60511120 | řezivo stavební prkna prismovaná středová | m3 | 1.232 |  | 0 | CS ÚRS 2025 01 |  | základní |  | 0 | 0.55 | 0.6776 | 0 | 0 | 32 | M | 2 |  |  |  | ROZPOCET | 0 | 0 | 0 | 0 | 0 | 1 | 0 | 16 | 1008373499
| VV |  | 28,0*0,04*1,1 "DK/40" |  | 1.232 | [12 empty] | VV | 2 | 2 | True | 0 | ROZPOCET
| VV |  | Součet |  | 1.232 | [12 empty] | VV | 2 | 4 | True | 1 | ROZPOCET
160 | K | 762595001 | Spojovací prostředky podlah a podkladových konstrukcí hřebíky, vruty | m2 | 28 |  | 0 | CS ÚRS 2025 01 |  | základní |  | 0 | 0.00018 | 0.00504 | 0 | 0 | 16 | K | 2 |  |  |  | ROZPOCET | 0 | 0 | 0 | 0 | 0 | 1 | 0 | 16 | 508848461
| Online PSC |  | https://podminky.urs.cz/item/CS_URS_2025_01/762595001 | [14 empty] | Online PSC | 2
| VV |  | 28,0 "DK/40" |  | 28 | [12 empty] | VV | 2 | 2 | True | 0 | ROZPOCET
| VV |  | Součet |  | 28 | [12 empty] | VV | 2 | 4 | True | 1 | ROZPOCET
161 | K | 762081150 | Hoblování hraněného řeziva přímo na staveništi ve staveništní dílně | m3 | 32.636 |  | 0 | CS ÚRS 2025 01 |  | základní |  | 0 | 0 | 0 | 0 | 0 | 16 | K | 2 |  |  |  | ROZPOCET | 0 | 0 | 0 | 0 | 0 | 1 | 0 | 16 | 1982138
| Online PSC |  | https://podminky.urs.cz/item/CS_URS_2025_01/762081150 | [14 empty] | Online PSC | 2
| VV |  | 102,5*0,2*0,16 "DK/01" |  | 3.28 | [12 empty] | VV | 2 | 2 | True | 0 | ROZPOCET
| VV |  | 15*2,2*0,12*0,16 "DK/02" |  | 0.634 | [12 empty] | VV | 2 | 2 | True | 0 | ROZPOCET
| VV |  | 30*4,5*0,12*0,16 "DK/03" |  | 2.592 | [12 empty] | VV | 2 | 2 | True | 0 | ROZPOCET
| VV |  | 4,7*0,12*0,16 "DK/04" |  | 0.09 | [12 empty] | VV | 2 | 2 | True | 0 | ROZPOCET
| VV |  | 6,4*0,12*0,16 "DK/05" |  | 0.123 | [12 empty] | VV | 2 | 2 | True | 0 | ROZPOCET
| VV |  | 2*1,3*0,12*0,16 "DK/06" |  | 0.05 | [12 empty] | VV | 2 | 2 | True | 0 | ROZPOCET
| VV |  | 2,8*0,12*0,16 "DK/07" |  | 0.054 | [12 empty] | VV | 2 | 2 | True | 0 | ROZPOCET
| VV |  | 4*3,1*0,12*0,16 "DK/08" |  | 0.238 | [12 empty] | VV | 2 | 2 | True | 0 | ROZPOCET
| VV |  | 2,1*0,12*0,16 "DK/09" |  | 0.04 | [12 empty] | VV | 2 | 2 | True | 0 | ROZPOCET
| VV |  | 42*2,7*0,12*0,12 "DK/10" |  | 1.633 | [12 empty] | VV | 2 | 2 | True | 0 | ROZPOCET
| VV |  | 16*6,2*0,2*0,24 "DK/11" |  | 4.762 | [12 empty] | VV | 2 | 2 | True | 0 | ROZPOCET
| VV |  | 42*0,3*0,1*0,1 "DK/12" |  | 0.126 | [12 empty] | VV | 2 | 2 | True | 0 | ROZPOCET
| VV |  | 3*1,4*0,2*0,24 "DK/13" |  | 0.202 | [12 empty] | VV | 2 | 2 | True | 0 | ROZPOCET
| VV |  | 2*1,8*0,2*0,24 "DK/14" |  | 0.173 | [12 empty] | VV | 2 | 2 | True | 0 | ROZPOCET
| VV |  | 2*2,1*0,2*0,24 "DK/15" |  | 0.202 | [12 empty] | VV | 2 | 2 | True | 0 | ROZPOCET
| VV |  | 2*3,4*0,2*0,24 "DK/16" |  | 0.326 | [12 empty] | VV | 2 | 2 | True | 0 | ROZPOCET
| VV |  | 2,8*0,2*0,24 "DK/17" |  | 0.134 | [12 empty] | VV | 2 | 2 | True | 0 | ROZPOCET
| VV |  | 17,0*0,16*0,22 "DK/18" |  | 0.598 | [12 empty] | VV | 2 | 2 | True | 0 | ROZPOCET
| VV |  | 4*2,5*0,16*0,16 "DK/19" |  | 0.256 | [12 empty] | VV | 2 | 2 | True | 0 | ROZPOCET
| VV |  | 6*1,3*0,14*0,14 "DK/20" |  | 0.153 | [12 empty] | VV | 2 | 2 | True | 0 | ROZPOCET
| VV |  | 365,0*0,024 "DK/21" |  | 8.76 | [12 empty] | VV | 2 | 2 | True | 0 | ROZPOCET
| VV |  | 62,0*0,28*0,04 "DK/24" |  | 0.694 | [12 empty] | VV | 2 | 2 | True | 0 | ROZPOCET
| VV |  | 3*1,4*0,12*0,16 "DK/25" |  | 0.081 | [12 empty] | VV | 2 | 2 | True | 0 | ROZPOCET
| VV |  | 1,3*0,16*0,16 "DK/26" |  | 0.033 | [12 empty] | VV | 2 | 2 | True | 0 | ROZPOCET
| VV |  | 2*2,0*0,16*0,16 "DK/27" |  | 0.102 | [12 empty] | VV | 2 | 2 | True | 0 | ROZPOCET
| VV |  | 1,3*0,16*0,16 "DK/28" |  | 0.033 | [12 empty] | VV | 2 | 2 | True | 0 | ROZPOCET
| VV |  | 2*2,3*0,16*0,16 "DK/29" |  | 0.118 | [12 empty] | VV | 2 | 2 | True | 0 | ROZPOCET
| VV |  | 2*1,4*0,12*0,12 "DK/30" |  | 0.04 | [12 empty] | VV | 2 | 2 | True | 0 | ROZPOCET
| VV |  | 6*1,2*0,12*0,14 "DK/31" |  | 0.121 | [12 empty] | VV | 2 | 2 | True | 0 | ROZPOCET
| VV |  | 18,0*0,04 "DK/32" |  | 0.72 | [12 empty] | VV | 2 | 2 | True | 0 | ROZPOCET
| VV |  | 8,0*0,28*0,04 "DK/33" |  | 0.09 | [12 empty] | VV | 2 | 2 | True | 0 | ROZPOCET
| VV |  | 8*2,5*0,12*0,12 "DK/34" |  | 0.288 | [12 empty] | VV | 2 | 2 | True | 0 | ROZPOCET
| VV |  | 2*19,0*0,12*0,12 "DK/35" |  | 0.547 | [12 empty] | VV | 2 | 2 | True | 0 | ROZPOCET
| VV |  | 30*1,0*0,1*0,1 "DK/36" |  | 0.3 | [12 empty] | VV | 2 | 2 | True | 0 | ROZPOCET
| VV |  | 52,0*0,1*0,1 "DK/37" |  | 0.52 | [12 empty] | VV | 2 | 2 | True | 0 | ROZPOCET
| VV |  | 30*0,9*0,1*0,1 "DK/38" |  | 0.27 | [12 empty] | VV | 2 | 2 | True | 0 | ROZPOCET
| VV |  | 52,0*0,08*0,08 "DK/39" |  | 0.333 | [12 empty] | VV | 2 | 2 | True | 0 | ROZPOCET
| VV |  | 28,0*0,04 "DK/40" |  | 1.12 | [12 empty] | VV | 2 | 2 | True | 0 | ROZPOCET
| VV |  | 5*4,5*0,16*0,22 "DK/41" |  | 0.792 | [12 empty] | VV | 2 | 2 | True | 0 | ROZPOCET
| VV |  | 10,0*0,1*0,12 "DK/42" |  | 0.12 | [12 empty] | VV | 2 | 2 | True | 0 | ROZPOCET
| VV |  | 10,0*0,14*0,16 "DK/43" |  | 0.224 | [12 empty] | VV | 2 | 2 | True | 0 | ROZPOCET
| VV |  | 10,0*0,16*0,18 "DK/44" |  | 0.288 | [12 empty] | VV | 2 | 2 | True | 0 | ROZPOCET
| VV |  | 10,0*0,22*0,28 "DK/45" |  | 0.616 | [12 empty] | VV | 2 | 2 | True | 0 | ROZPOCET
| VV |  | 20,0*0,026 "DK/46" |  | 0.52 | [12 empty] | VV | 2 | 2 | True | 0 | ROZPOCET
| VV |  | 6,0*0,04 "DK/47" |  | 0.24 | [12 empty] | VV | 2 | 2 | True | 0 | ROZPOCET
| VV |  | Součet |  | 32.636 | [12 empty] | VV | 2 | 4 | True | 1 | ROZPOCET
162 | K | 762083111 | Impregnace řeziva máčením proti dřevokaznému hmyzu a houbám, třída ohrožení 1 a 2 (dřevo v interiéru) | m3 | 32.636 |  | 0 | CS ÚRS 2025 01 |  | základní |  | 0 | 0.00122 | 0.039816 | 0 | 0 | 16 | K | 2 |  |  |  | ROZPOCET | 0 | 0 | 0 | 0 | 0 | 1 | 0 | 16 | -1010174213
| Online PSC |  | https://podminky.urs.cz/item/CS_URS_2025_01/762083111 | [14 empty] | Online PSC | 2
| VV |  | 102,5*0,2*0,16 "DK/01" |  | 3.28 | [12 empty] | VV | 2 | 2 | True | 0 | ROZPOCET
| VV |  | 15*2,2*0,12*0,16 "DK/02" |  | 0.634 | [12 empty] | VV | 2 | 2 | True | 0 | ROZPOCET
| VV |  | 30*4,5*0,12*0,16 "DK/03" |  | 2.592 | [12 empty] | VV | 2 | 2 | True | 0 | ROZPOCET
| VV |  | 4,7*0,12*0,16 "DK/04" |  | 0.09 | [12 empty] | VV | 2 | 2 | True | 0 | ROZPOCET
| VV |  | 6,4*0,12*0,16 "DK/05" |  | 0.123 | [12 empty] | VV | 2 | 2 | True | 0 | ROZPOCET
| VV |  | 2*1,3*0,12*0,16 "DK/06" |  | 0.05 | [12 empty] | VV | 2 | 2 | True | 0 | ROZPOCET
| VV |  | 2,8*0,12*0,16 "DK/07" |  | 0.054 | [12 empty] | VV | 2 | 2 | True | 0 | ROZPOCET
| VV |  | 4*3,1*0,12*0,16 "DK/08" |  | 0.238 | [12 empty] | VV | 2 | 2 | True | 0 | ROZPOCET
| VV |  | 2,1*0,12*0,16 "DK/09" |  | 0.04 | [12 empty] | VV | 2 | 2 | True | 0 | ROZPOCET
| VV |  | 42*2,7*0,12*0,12 "DK/10" |  | 1.633 | [12 empty] | VV | 2 | 2 | True | 0 | ROZPOCET
| VV |  | 16*6,2*0,2*0,24 "DK/11" |  | 4.762 | [12 empty] | VV | 2 | 2 | True | 0 | ROZPOCET
| VV |  | 42*0,3*0,1*0,1 "DK/12" |  | 0.126 | [12 empty] | VV | 2 | 2 | True | 0 | ROZPOCET
| VV |  | 3*1,4*0,2*0,24 "DK/13" |  | 0.202 | [12 empty] | VV | 2 | 2 | True | 0 | ROZPOCET
| VV |  | 2*1,8*0,2*0,24 "DK/14" |  | 0.173 | [12 empty] | VV | 2 | 2 | True | 0 | ROZPOCET
| VV |  | 2*2,1*0,2*0,24 "DK/15" |  | 0.202 | [12 empty] | VV | 2 | 2 | True | 0 | ROZPOCET
| VV |  | 2*3,4*0,2*0,24 "DK/16" |  | 0.326 | [12 empty] | VV | 2 | 2 | True | 0 | ROZPOCET
| VV |  | 2,8*0,2*0,24 "DK/17" |  | 0.134 | [12 empty] | VV | 2 | 2 | True | 0 | ROZPOCET
| VV |  | 17,0*0,16*0,22 "DK/18" |  | 0.598 | [12 empty] | VV | 2 | 2 | True | 0 | ROZPOCET
| VV |  | 4*2,5*0,16*0,16 "DK/19" |  | 0.256 | [12 empty] | VV | 2 | 2 | True | 0 | ROZPOCET
| VV |  | 6*1,3*0,14*0,14 "DK/20" |  | 0.153 | [12 empty] | VV | 2 | 2 | True | 0 | ROZPOCET
| VV |  | 365,0*0,024 "DK/21" |  | 8.76 | [12 empty] | VV | 2 | 2 | True | 0 | ROZPOCET
| VV |  | 62,0*0,28*0,04 "DK/24" |  | 0.694 | [12 empty] | VV | 2 | 2 | True | 0 | ROZPOCET
| VV |  | 3*1,4*0,12*0,16 "DK/25" |  | 0.081 | [12 empty] | VV | 2 | 2 | True | 0 | ROZPOCET
| VV |  | 1,3*0,16*0,16 "DK/26" |  | 0.033 | [12 empty] | VV | 2 | 2 | True | 0 | ROZPOCET
| VV |  | 2*2,0*0,16*0,16 "DK/27" |  | 0.102 | [12 empty] | VV | 2 | 2 | True | 0 | ROZPOCET
| VV |  | 1,3*0,16*0,16 "DK/28" |  | 0.033 | [12 empty] | VV | 2 | 2 | True | 0 | ROZPOCET
| VV |  | 2*2,3*0,16*0,16 "DK/29" |  | 0.118 | [12 empty] | VV | 2 | 2 | True | 0 | ROZPOCET
| VV |  | 2*1,4*0,12*0,12 "DK/30" |  | 0.04 | [12 empty] | VV | 2 | 2 | True | 0 | ROZPOCET
| VV |  | 6*1,2*0,12*0,14 "DK/31" |  | 0.121 | [12 empty] | VV | 2 | 2 | True | 0 | ROZPOCET
| VV |  | 18,0*0,04 "DK/32" |  | 0.72 | [12 empty] | VV | 2 | 2 | True | 0 | ROZPOCET
| VV |  | 8,0*0,28*0,04 "DK/33" |  | 0.09 | [12 empty] | VV | 2 | 2 | True | 0 | ROZPOCET
| VV |  | 8*2,5*0,12*0,12 "DK/34" |  | 0.288 | [12 empty] | VV | 2 | 2 | True | 0 | ROZPOCET
| VV |  | 2*19,0*0,12*0,12 "DK/35" |  | 0.547 | [12 empty] | VV | 2 | 2 | True | 0 | ROZPOCET
| VV |  | 30*1,0*0,1*0,1 "DK/36" |  | 0.3 | [12 empty] | VV | 2 | 2 | True | 0 | ROZPOCET
| VV |  | 52,0*0,1*0,1 "DK/37" |  | 0.52 | [12 empty] | VV | 2 | 2 | True | 0 | ROZPOCET
| VV |  | 30*0,9*0,1*0,1 "DK/38" |  | 0.27 | [12 empty] | VV | 2 | 2 | True | 0 | ROZPOCET
| VV |  | 52,0*0,08*0,08 "DK/39" |  | 0.333 | [12 empty] | VV | 2 | 2 | True | 0 | ROZPOCET
| VV |  | 28,0*0,04 "DK/40" |  | 1.12 | [12 empty] | VV | 2 | 2 | True | 0 | ROZPOCET
| VV |  | 5*4,5*0,16*0,22 "DK/41" |  | 0.792 | [12 empty] | VV | 2 | 2 | True | 0 | ROZPOCET
| VV |  | 10,0*0,1*0,12 "DK/42" |  | 0.12 | [12 empty] | VV | 2 | 2 | True | 0 | ROZPOCET
| VV |  | 10,0*0,14*0,16 "DK/43" |  | 0.224 | [12 empty] | VV | 2 | 2 | True | 0 | ROZPOCET
| VV |  | 10,0*0,16*0,18 "DK/44" |  | 0.288 | [12 empty] | VV | 2 | 2 | True | 0 | ROZPOCET
| VV |  | 10,0*0,22*0,28 "DK/45" |  | 0.616 | [12 empty] | VV | 2 | 2 | True | 0 | ROZPOCET
| VV |  | 20,0*0,026 "DK/46" |  | 0.52 | [12 empty] | VV | 2 | 2 | True | 0 | ROZPOCET
| VV |  | 6,0*0,04 "DK/47" |  | 0.24 | [12 empty] | VV | 2 | 2 | True | 0 | ROZPOCET
| VV |  | Součet |  | 32.636 | [12 empty] | VV | 2 | 4 | True | 1 | ROZPOCET
163 | K | 998762122 | Přesun hmot pro konstrukce tesařské stanovený z hmotnosti přesunovaného materiálu vodorovná dopravní vzdálenost do 50 m ruční (bez užití mechanizace) v objektech výšky přes 6 do 12 m | t | 27.241 |  | 0 | CS ÚRS 2025 01 |  | základní |  | 0 | 0 | 0 | 0 | 0 | 16 | K | 2 |  |  |  | ROZPOCET | 0 | 0 | 0 | 0 | 0 | 1 | 0 | 16 | 856968475
| Online PSC |  | https://podminky.urs.cz/item/CS_URS_2025_01/998762122 | [14 empty] | Online PSC | 2
| D | 764 | Konstrukce klempířské |  |  |  | 0 |  |  |  |  | 0 |  | 0 |  | 0.15117 | 2 | D | 1 |  |  |  | ROZPOCET | [6 empty] | 0
164 | K | 764001821 | Demontáž klempířských konstrukcí krytiny ze svitků nebo tabulí do suti | m2 | 5.6 |  | 0 | CS ÚRS 2025 01 |  | základní |  | 0 | 0 | 0 | 0.00594 | 0.033264 | 16 | K | 2 |  |  |  | ROZPOCET | 0 | 0 | 0 | 0 | 0 | 1 | 0 | 16 | 85142560
| Online PSC |  | https://podminky.urs.cz/item/CS_URS_2025_01/764001821 | [14 empty] | Online PSC | 2
| VV |  | 5,6 |  | 5.6 | [12 empty] | VV | 2 | 2 | True | 0 | ROZPOCET
| VV |  | Součet |  | 5.6 | [12 empty] | VV | 2 | 4 | True | 1 | ROZPOCET
165 | K | 764002841 | Demontáž klempířských konstrukcí oplechování horních ploch zdí a nadezdívek do suti | m | 27 |  | 0 | CS ÚRS 2025 01 |  | základní |  | 0 | 0 | 0 | 0.00191 | 0.05157 | 16 | K | 2 |  |  |  | ROZPOCET | 0 | 0 | 0 | 0 | 0 | 1 | 0 | 16 | 735210447
| Online PSC |  | https://podminky.urs.cz/item/CS_URS_2025_01/764002841 | [14 empty] | Online PSC | 2
| VV |  | 27,0 |  | 27 | [12 empty] | VV | 2 | 2 | True | 0 | ROZPOCET
| VV |  | Součet |  | 27 | [12 empty] | VV | 2 | 4 | True | 1 | ROZPOCET
166 | K | 764002871 | Demontáž klempířských konstrukcí lemování zdí do suti | m | 3.6 |  | 0 | CS ÚRS 2025 01 |  | základní |  | 0 | 0 | 0 | 0.00175 | 0.0063 | 16 | K | 2 |  |  |  | ROZPOCET | 0 | 0 | 0 | 0 | 0 | 1 | 0 | 16 | -1170037392
| Online PSC |  | https://podminky.urs.cz/item/CS_URS_2025_01/764002871 | [14 empty] | Online PSC | 2
| VV |  | 3,6 |  | 3.6 | [12 empty] | VV | 2 | 2 | True | 0 | ROZPOCET
| VV |  | Součet |  | 3.6 | [12 empty] | VV | 2 | 4 | True | 1 | ROZPOCET
167 | K | 764004801 | Demontáž klempířských konstrukcí žlabu podokapního do suti | m | 14 |  | 0 | CS ÚRS 2025 01 |  | základní |  | 0 | 0 | 0 | 0.0026 | 0.0364 | 16 | K | 2 |  |  |  | ROZPOCET | 0 | 0 | 0 | 0 | 0 | 1 | 0 | 16 | 1135427997
| Online PSC |  | https://podminky.urs.cz/item/CS_URS_2025_01/764004801 | [14 empty] | Online PSC | 2
| VV |  | 3,9 |  | 3.9 | [12 empty] | VV | 2 | 2 | True | 0 | ROZPOCET
| VV |  | 10,1 |  | 10.1 | [12 empty] | VV | 2 | 2 | True | 0 | ROZPOCET
| VV |  | Součet |  | 14 | [12 empty] | VV | 2 | 4 | True | 1 | ROZPOCET
168 | K | 764004861 | Demontáž klempířských konstrukcí svodu do suti | m | 6 |  | 0 | CS ÚRS 2025 01 |  | základní |  | 0 | 0 | 0 | 0.00394 | 0.02364 | 16 | K | 2 |  |  |  | ROZPOCET | 0 | 0 | 0 | 0 | 0 | 1 | 0 | 16 | -1018272728
| Online PSC |  | https://podminky.urs.cz/item/CS_URS_2025_01/764004861 | [14 empty] | Online PSC | 2
| VV |  | 3,0*2 |  | 6 | [12 empty] | VV | 2 | 2 | True | 0 | ROZPOCET
| VV |  | Součet |  | 6 | [12 empty] | VV | 2 | 4 | True | 1 | ROZPOCET
169 | K | 76400KL01R | D+M - KL/01 - VĚTRACÍ ŠABLONA - ČESKÁ ŠABLONA, kompletní realizace dle popisu ve výpisu klempířských prvků v PD včetně veškerých parametrů a příslušenství | kus | 40 |  | 0 |  |  | základní |  | 0 | 0 | 0 | 0 | 0 | 16 | K | 2 |  |  |  | ROZPOCET | 0 | 0 | 0 | 0 | 0 | 1 | 0 | 16 | -1247674768
| P |  | Poznámka k položce: VĚTRACÍ ŠABLONA - ČESKÁ ŠABLONA Větrací hlavice ve tvaru šablony jsou určeny k větrání střešního pláště. Montáž větrací hlavice: větrací hlavice se umísťují u hřebene střechy tak, aby se větrala celá střešní plocha. Montáž je stejná jako u samotné krytiny. Hlavice se založí do příslušné řady a připevní se dvěma hřebíky a vichrovou sponou. Výpočet požadavku na odvětrání: Vstupní otvor So So = P (plocha segmentu střechy) x Sa (plocha přiváděcích otvorů k ploše větrané střechy – 46°) So = 460 x 100 x 1/400 So = 115 cm2 (plocha větrací mezery u okapu = 5x 100= 500cm2 – odvětrávací pás prostupnost 60% - tz. výsledná plocha 300cm2 ) VSTUPNÍ OTVOR VYHOVUJE Výstupní otvor Sh u hřebene Sh = P (plocha segmentu střechy) x Sb (plocha odvětrávacích otvorů k ploše větrané střechy – 46°) Sh = 460 x 100 x1/800 Sh = 76,6 cm2 (plocha větrací mezery u větrací hlavice = 100cm2 při započtení odvětrávacího hřebene) 1ks systémové větrací hlavice na 1,25m délky střešní roviny Materiál, barva: vláknocement - barva krytiny Rozměr prvku: 400/400mm - Větrací plocha: 100 cm2 Poznámky: Součástí dodávky je standardní upevňovací materiál (hmoždinky, šrouby, zajišťovací svorky, rozpěrné kotvy atd. Prvky budou osazeny dle technických pokynů výrobce. Nutná koordinace s konečnou skladbou navazujících ploch. Před provedením předloží dodavatel stavby technologický postup montáže, který bude odsouhlasen GP a investorem stavby. Profily budou dodány včetně všech systémových prvků, tak aby byla zajištěna plná funkčnost systému jako celku!!! Provedeno dle platné normy: ČSN 73 36 10 | [14 empty] | P | 2
| VV |  | 40 |  | 40 | [12 empty] | VV | 2 | 2 | True | 0 | ROZPOCET
| VV |  | Součet |  | 40 | [12 empty] | VV | 2 | 4 | True | 1 | ROZPOCET
170 | K | 76400KL02R | D+M - KL/02 - SNĚHOVÝ ZACHYTÁVAČ - HÁK, kompletní realizace dle popisu ve výpisu klempířských prvků v PD včetně veškerých parametrů a příslušenství | kus | 100 |  | 0 |  |  | základní |  | 0 | 0 | 0 | 0 | 0 | 16 | K | 2 |  |  |  | ROZPOCET | 0 | 0 | 0 | 0 | 0 | 1 | 0 | 16 | -1965272415
| P |  | Poznámka k položce: SNĚHOVÝ ZACHYTÁVAČ - HÁK Používá se na šikmých střechách k rozdružování sněhu. Díky jeho použití jsou velké bloky sněhu, které se sesunují ze střechy, rozbíjeny na menší kusy. PD počítá se systémovým prvek. Sněhové háky se připevňují pod střešní krytinu přibitím ke střešní lati. U šablony se používá hák s délkou 400 mm. Nos háku je umístěn nad překladem krytiny. V uvažované ploše instalace háků bude provedeno zahuštění latí na rozteč 105mm. Součástí položky je atypické zaměření a rozměrová koordinace. • Dodávka + montáž nových háků vč. začištění. • Upevňovací materiál O konečné podobě háků bude rozhodnuto v průběhu realizace po postavení lešení. Je uvažováno provedení ve čtyřech řadách – osová vzdálenost háků v první a druhé řadě cca 550mm, třetí a čtvrtá řada osová vzdálenost 1 100mm. Materiál, barva: Lakovaný – žárově pozinkovaný plech tl. 1mm, lakovaný povrch >25 mikrometrů Barva antracit – RAL 7016 - shodný odstín matnost/lesklost s navrženou barevností střešní krytiny. O konečné barevnosti bude rozhodnuto investorem a architektem v průběhu realizace. Váha: 0,18 kg/ks Vlastnosti: odolné vůči UV záření, rezivění, povětrnostním vlivům, mrazu a stárnutí Poznámky: Součástí dodávky je standardní upevňovací materiál (hmoždinky, šrouby, zajišťovací svorky, rozpěrné kotvy atd. Prvky budou osazeny dle technických pokynů výrobce. Nutná koordinace s konečnou skladbou navazujících ploch. Před provedením předloží dodavatel stavby technologický postup montáže, který bude odsouhlasen GP a investorem stavby. | [14 empty] | P | 2
| VV |  | 100 |  | 100 | [12 empty] | VV | 2 | 2 | True | 0 | ROZPOCET
| VV |  | Součet |  | 100 | [12 empty] | VV | 2 | 4 | True | 1 | ROZPOCET
171 | K | 76400KL03R | D+M - KL/03 - VĚTRACÍ PÁS POD HŘEBENÁČE – SYSTÉMOVÝ PRVEK, kompletní realizace dle popisu ve výpisu klempířských prvků v PD včetně veškerých parametrů a příslušenství | m | 18 |  | 0 |  |  | základní |  | 0 | 0 | 0 | 0 | 0 | 16 | K | 2 |  |  |  | ROZPOCET | 0 | 0 | 0 | 0 | 0 | 1 | 0 | 16 | -1978716987
| P |  | Poznámka k položce: VĚTRACÍ PÁS POD HŘEBENÁČE – SYSTÉMOVÝ PRVEK Systémová větrací pás s kartáčem k větrání hřebene vč. kotvících prvků Položka vč. dodávky a montáže. Materiál / barva: · PVC -– barva černá · polypropylenové vlasce – barva černá Použití: · zajištění plynulého větrání pro odvod vlhkosti · brání pronikání ptáků, hmyzu a nečistot do větrací mezery při zachování dostatečného průchodu vzduchu z větrací mezery · odolný UV záření a dalším povětrnostním vlivům. Návod k použití: pás srovnáme do správné polohy na hřebenové lati a připevníme pomocí hřebíků nebo sponek. Rozměry: 1 ks - 180/60/1 000mm Poznámky: Součástí dodávky je standardní upevňovací materiál (hmoždinky, šrouby, zajišťovací svorky, rozpěrné kotvy atd.) Prvky osazeny dle technických pokynů výrobce. Hrana zděné konstrukce, která je ve styku s navrženým prvkem bude zednicky začištěna. Položka je uvažována vč. dodávky a montáže + provedení výrobně technické dokumentace. Provedeno dle platné normy: ČSN 73 36 10 | [14 empty] | P | 2
| VV |  | 18,0 |  | 18 | [12 empty] | VV | 2 | 2 | True | 0 | ROZPOCET
| VV |  | Součet |  | 18 | [12 empty] | VV | 2 | 4 | True | 1 | ROZPOCET
172 | K | 76400KL04R | D+M - KL/04 - OPLECHOVÁNÍ KOMÍNU, kompletní realizace dle popisu ve výpisu klempířských prvků v PD včetně veškerých parametrů a příslušenství | kpl | 1 |  | 0 |  |  | základní |  | 0 | 0 | 0 | 0 | 0 | 16 | K | 2 |  |  |  | ROZPOCET | 0 | 0 | 0 | 0 | 0 | 1 | 0 | 16 | 311442471
| P |  | Poznámka k položce: OPLECHOVÁNÍ KOMÍNU Nové oplechování stávajícího komínu s napojením na cementovláknitou krytinu. Šroubováno a kotveno do latí příponkami. Položky uvažovány vč. dodávky a montáže. PD počítá s atypickým provedením – v závislosti na stávajícím stavu. Součástí položky je atypické zaměření a rozměrová koordinace. Vodotěsné ukončení svislého oplechování zdiva – krycí profilovaná lišta - pod omítku vč. utěsnění a kotvících prvků (vše součást položky) Položka obsahuje: · Dodávka + montáž oplechování vč. začištění (zatmelení). · Upevňovací materiál Veškeré tyto položky jsou součástí tohoto prvku! O konečné podobě oplechování bude rozhodnuto v průběhu realizace po postavení lešení. Oplechování se bude skládat z: 01./ zadní díl – profilace – viz schéma (ozn.20) – RŠ 500mm – délka - 1 400mm – 1ks 02./ boční díl – profilace – viz schéma (ozn.16) – RŠ 330mm – délka - 1 400mm – 2ks 03./ přední díl – profilace – viz schéma (ozn.22) – RŠ 330mm – délka - 1 400mm – 1ks 04./ horní okapnice – profilace – viz schéma (ozn.15) – RŠ 330mm – délka - 6 200mm – 1ks Materiál: Oboustranně lakovaný pozinkovaný plech 0,6mm. Polyuretanový matný lak tl. 50 μm. Barva antracit – RAL 7016 - shodný odstín matnost/lesklost s navrženou barevností střešní krytiny. O konečné barevnosti bude rozhodnuto investorem a architektem v průběhu realizace. Veškerý materiál a prvky (vč. kotvení) budou systémové pozinkované a barvené. Vlastnosti: odolné vůči UV záření, rezivění, povětrnostním vlivům, mrazu a stárnutí Prvky budou provedeno dle platné normy: ČSN 73 36 10 EN 10204 3.1 DX52D + ZM225 Bod tání: min. 1 539°C Hustota: min. 7,86kg/dm3 Změna délky při 100K: max. 1,2mm/m Poznámky: Součástí dodávky je standardní upevňovací materiál (hmoždinky, šrouby, zajišťovací svorky, rozpěrné kotvy atd. Prvky budou osazeny dle technických pokynů výrobce. Nutná koordinace s konečnou skladbou navazujících ploch. Před provedením předloží dodavatel stavby technologický postup montáže, který bude odsouhlasen GP a investorem stavby. Profily budou dodány včetně všech systémových prvků, tak aby byla zajištěna plná funkčnost systému jako celku!!! Položka je uvažována vč. dodávky a montáže + provedení výrobně technické dokumentace. | [14 empty] | P | 2
| VV |  | 1 |  | 1 | [12 empty] | VV | 2 | 2 | True | 0 | ROZPOCET
| VV |  | Součet |  | 1 | [12 empty] | VV | 2 | 4 | True | 1 | ROZPOCET
173 | K | 76400KL05R | D+M - KL/05 - OPLECHOVÁNÍ OKAPNÍ HRANY + ZATAHOVACÍ PLECH, RŠ 600 mm + RŠ 200 mm, kompletní realizace dle popisu ve výpisu klempířských prvků v PD včetně veškerých parametrů a příslušenství | m | 52 |  | 0 |  |  | základní |  | 0 | 0 | 0 | 0 | 0 | 16 | K | 2 |  |  |  | ROZPOCET | 0 | 0 | 0 | 0 | 0 | 1 | 0 | 16 | -538650046
| P |  | Poznámka k položce: OPLECHOVÁNÍ OKAPNÍ HRANY + ZATAHOVACÍ PLECH Nové oplechování okapní hrany střechy vč. stojaté drážky + okapnice. Oplechování bude provedeno na střeše z cementovláknitých šablon. Přiroubováno k bednění střechy. Přesah je opatřen okapnicí. PD počítá s atypickým provedením – v závislosti na stávajícím stavu. Součástí položky je zaměření a rozměrová koordinace. Položka obsahuje: · Dodávka + montáž oplechování vč. začištění (zatmelení). · Upevňovací materiál vč. příponek a hřebů. Veškeré tyto položky jsou součástí tohoto prvku! O konečné podobě oplechování bude rozhodnuto v průběhu realizace po postavení lešení. Rozměr typového prvku: RŠ 600 mm + RŠ 200 Celková souhrnná délka 52,0m Materiál: Oboustranně lakovaný pozinkovaný plech 0,6mm. Polyuretanový matný lak tl. 50 μm. Barva antracit – RAL 7016 - shodný odstín matnost/lesklost s navrženou barevností střešní krytiny. O konečné barevnosti bude rozhodnuto investorem a architektem v průběhu realizace. Veškerý materiál a prvky (vč. kotvení) budou systémové pozinkované a barvené. Vlastnosti: odolné vůči UV záření, rezivění, povětrnostním vlivům, mrazu a stárnutí Prvky budou provedeno dle platné normy: ČSN 73 36 10, EN 10204 3.1 DX52D + ZM225 Bod tání: min. 1 539°C Hustota: min. 7,86kg/dm3 Změna délky při 100K: max. 1,2mm/m Poznámky: Součástí dodávky je standardní upevňovací materiál (hmoždinky, šrouby, zajišťovací svorky, rozpěrné kotvy atd. Prvky budou osazeny dle technických pokynů výrobce. Nutná koordinace s konečnou skladbou navazujících ploch. Před provedením předloží dodavatel stavby technologický postup montáže, který bude odsouhlasen GP a investorem stavby. Profily budou dodány včetně všech systémových prvků, tak aby byla zajištěna plná funkčnost systému jako celku!!! Položka je uvažována vč. dodávky a montáže + provedení výrobně technické dokumentace. | [14 empty] | P | 2
| VV |  | 52,0 |  | 52 | [12 empty] | VV | 2 | 2 | True | 0 | ROZPOCET
| VV |  | Součet |  | 52 | [12 empty] | VV | 2 | 4 | True | 1 | ROZPOCET
174 | K | 76400KL06R | D+M - KL/06 - JEDNODUCHÁ VODNÍ DRÁŽKA, RŠ 100 mm, kompletní realizace dle popisu ve výpisu klempířských prvků v PD včetně veškerých parametrů a příslušenství | m | 52 |  | 0 |  |  | základní |  | 0 | 0 | 0 | 0 | 0 | 16 | K | 2 |  |  |  | ROZPOCET | 0 | 0 | 0 | 0 | 0 | 1 | 0 | 16 | 1699993369
| P |  | Poznámka k položce: JEDNODUCHÁ VODNÍ DRÁŽKA Nové oplechování - jednoduchá vodní drážka provedena dle technických listů výrobce střešní krytiny. Oplechování bude provedeno na střeše z cementovláknitých šablon v místě zakládacího plechu. PD počítá s atypickým provedením – v závislosti na stávajícím stavu. Součástí položky je atypické zaměření a rozměrová koordinace. Položka obsahuje: · Dodávka + montáž oplechování vč. začištění (zatmelení). · Upevňovací materiál vč. příponek a hřebů. Veškeré tyto položky jsou součástí tohoto prvku! O konečné podobě oplechování bude rozhodnuto v průběhu realizace po postavení lešení. Rozměr typového prvku: RŠ 100 mm, Celková souhrnná délka 52,0m Materiál: Oboustranně lakovaný pozinkovaný plech 0,6mm. Polyuretanový matný lak tl. 50 μm. Barva antracit – RAL 7016 - shodný odstín matnost/lesklost s navrženou barevností střešní krytiny. O konečné barevnosti bude rozhodnuto investorem a architektem v průběhu realizace. Veškerý materiál a prvky (vč. kotvení) budou systémové pozinkované a barvené. Vlastnosti: odolné vůči UV záření, rezivění, povětrnostním vlivům, mrazu a stárnutí Prvky budou provedeno dle platné normy: ČSN 73 36 10, EN 10204 3.1 DX52D + ZM225 Bod tání: min. 1 539°C Hustota: min. 7,86kg/dm3 Změna délky při 100K: max. 1,2mm/m Poznámky: Součástí dodávky je standardní upevňovací materiál (hmoždinky, šrouby, zajišťovací svorky, rozpěrné kotvy atd. Prvky budou osazeny dle technických pokynů výrobce. Nutná koordinace s konečnou skladbou navazujících ploch. Před provedením předloží dodavatel stavby technologický postup montáže, který bude odsouhlasen GP a investorem stavby. Profily budou dodány včetně všech systémových prvků, tak aby byla zajištěna plná funkčnost systému jako celku!!! Položka je uvažována vč. dodávky a montáže + provedení výrobně technické dokumentace. | [14 empty] | P | 2
| VV |  | 52,0 |  | 52 | [12 empty] | VV | 2 | 2 | True | 0 | ROZPOCET
| VV |  | Součet |  | 52 | [12 empty] | VV | 2 | 4 | True | 1 | ROZPOCET
175 | K | 76400KL07R | D+M - KL/07 - OPLECHOVÁNÍ OKAPNICE + ZATAHOVACÍ PLECH, RŠ 330 mm, kompletní realizace dle popisu ve výpisu klempířských prvků v PD včetně veškerých parametrů a příslušenství | m | 52 |  | 0 |  |  | základní |  | 0 | 0 | 0 | 0 | 0 | 16 | K | 2 |  |  |  | ROZPOCET | 0 | 0 | 0 | 0 | 0 | 1 | 0 | 16 | -1150482506
| P |  | Poznámka k položce: OPLECHOVÁNÍ OKAPNICE + ZATAHOVACÍ PLECH Nové oplechování - jednoduchá okapnice (zakončení okapním nosem) – provedeno napojení na pojistnou hydroizolaci (pomocí systémových prvků) Oplechování bude provedeno na střeše z cementovláknitých šablon v místě celoplošného bednění. PD počítá s atypickým provedením – v závislosti na stávajícím stavu. Součástí položky je atypické zaměření a rozměrová koordinace. Položka obsahuje: · Dodávka + montáž oplechování vč. začištění (zatmelení). · Upevňovací materiál vč. příponek a hřebů. Veškeré tyto položky jsou součástí tohoto prvku! O konečné podobě oplechování bude rozhodnuto v průběhu realizace po postavení lešení. Rozměr typového prvku: RŠ 330 mm Celková souhrnná délka 52,0m Materiál: Oboustranně lakovaný pozinkovaný plech 0,6mm. Polyuretanový matný lak tl. 50 μm. Barva antracit – RAL 7016 - shodný odstín matnost/lesklost s navrženou barevností střešní krytiny. O konečné barevnosti bude rozhodnuto investorem a architektem v průběhu realizace. Veškerý materiál a prvky (vč. kotvení) budou systémové pozinkované a barvené. Vlastnosti: odolné vůči UV záření, rezivění, povětrnostním vlivům, mrazu a stárnutí Prvky budou provedeno dle platné normy: ČSN 73 36 10, EN 10204 3.1 DX52D + ZM225 Bod tání: min. 1 539°C Hustota: min. 7,86kg/dm3 Změna délky při 100K: max. 1,2mm/m Poznámky: Součástí dodávky je standardní upevňovací materiál (hmoždinky, šrouby, zajišťovací svorky, rozpěrné kotvy atd. Prvky budou osazeny dle technických pokynů výrobce. Nutná koordinace s konečnou skladbou navazujících ploch. Před provedením předloží dodavatel stavby technologický postup montáže, který bude odsouhlasen GP a investorem stavby. Profily budou dodány včetně všech systémových prvků, tak aby byla zajištěna plná funkčnost systému jako celku!!! Položka je uvažována vč. dodávky a montáže + provedení výrobně technické dokumentace. | [14 empty] | P | 2
| VV |  | 52,0 |  | 52 | [12 empty] | VV | 2 | 2 | True | 0 | ROZPOCET
| VV |  | Součet |  | 52 | [12 empty] | VV | 2 | 4 | True | 1 | ROZPOCET
176 | K | 76400KL08R | D+M - KL/08 - OCHRANNÝ PÁS PROTI PTÁKŮM, šířka 100 mm, kompletní realizace dle popisu ve výpisu klempířských prvků v PD včetně veškerých parametrů a příslušenství | m | 58 |  | 0 |  |  | základní |  | 0 | 0 | 0 | 0 | 0 | 16 | K | 2 |  |  |  | ROZPOCET | 0 | 0 | 0 | 0 | 0 | 1 | 0 | 16 | -1699164465
| P |  | Poznámka k položce: OCHRANNÝ PÁS PROTI PTÁKŮM Perforovaný pás pro odvětrání mezery mezi kontralatěmi u okapní hrany. Plocha otvorů 60 %. Výrobek zamezuje vniku ptáků pod střešní krytinu. Natlouká se nebo přisponkuje na přední stranu spodní latě a kontralatě. PD počítá s atypickým provedením – v závislosti na stávajícím stavu. Součástí položky je atypické zaměření a rozměrová koordinace. Položka obsahuje: · Dodávka + montáž oplechování vč. začištění (zatmelení). · Upevňovací materiál vč. příponek a hřebů. Veškeré tyto položky jsou součástí tohoto prvku! O konečné podobě oplechování bude rozhodnuto v průběhu realizace po postavení lešení. Rozměr typového prvku: Šířka 100 mm, Celková souhrnná délka 52,0m Materiál: Plast - černý. O konečné barevnosti bude rozhodnuto investorem a architektem v průběhu realizace. Veškerý materiál a prvky (vč. kotvení) budou systémové pozinkované a barvené. Vlastnosti: odolné vůči UV záření, rezivění, povětrnostním vlivům, mrazu a stárnutí Poznámky: Součástí dodávky je standardní upevňovací materiál (hmoždinky, šrouby, zajišťovací svorky, rozpěrné kotvy atd. Prvky budou osazeny dle technických pokynů výrobce. Nutná koordinace s konečnou skladbou navazujících ploch. Před provedením předloží dodavatel stavby technologický postup montáže, který bude odsouhlasen GP a investorem stavby. Profily budou dodány včetně všech systémových prvků, tak aby byla zajištěna plná funkčnost systému jako celku!!! Položka je uvažována vč. dodávky a montáže + provedení výrobně technické dokumentace. | [14 empty] | P | 2
| VV |  | 58,0 |  | 58 | [12 empty] | VV | 2 | 2 | True | 0 | ROZPOCET
| VV |  | Součet |  | 58 | [12 empty] | VV | 2 | 4 | True | 1 | ROZPOCET
177 | K | 76400KL09R | D+M - KL/09 - PODOKAPNÍ ŽLAB + DILATACE, RŠ 333 mm - Ø150mm, kompletní realizace dle popisu ve výpisu klempířských prvků v PD včetně veškerých parametrů a příslušenství | m | 52 |  | 0 |  |  | základní |  | 0 | 0 | 0 | 0 | 0 | 16 | K | 2 |  |  |  | ROZPOCET | 0 | 0 | 0 | 0 | 0 | 1 | 0 | 16 | -1616481912
| P |  | Poznámka k položce: PODOKAPNÍ ŽLAB + DILATACE Nový podokapní žlab půlkruhového tvaru D = 150 mm s vnější návalkou na přední straně a vnitřní návalkou na zadní straně. Do návalek bude vložen FeZn drát z důvodu ztužení. Dilatace max po 15,0m budou provedeny vložením dilatační tvarovky. Žlab bude dodán včetně spojů (klasický způsob nýtových spojů). Bude proveden ve spádu 1- 1,5° k dešťovým kotlíkům. Součástí prvku je provedení dilatací v rozvodí pomocí dilatačního pásku (cca po 12m). Položka obsahuje: · Dodávka + montáž žlabu vč. začištění (zatmelení). · Upevňovací materiál. Veškeré tyto položky jsou součástí tohoto prvku! O konečné podobě oplechování bude rozhodnuto v průběhu realizace po postavení lešení. Rozměr typového prvku: RŠ 333 mm - Ø150mm Celková souhrnná délka 52,0m Materiál: Oboustranně lakovaný pozinkovaný plech 0,6mm. Polyuretanový matný lak tl. 50 μm. Barva antracit – RAL 7016 - shodný odstín matnost/lesklost s navrženou barevností střešní krytiny. O konečné barevnosti bude rozhodnuto investorem a architektem v průběhu realizace. Veškerý materiál a prvky (vč. kotvení) budou systémové pozinkované a barvené. Vlastnosti: odolné vůči UV záření, rezivění, povětrnostním vlivům, mrazu a stárnutí Prvky budou provedeno dle platné normy: ČSN 73 36 10, EN 10204 3.1 DX52D + ZM225 Bod tání: min. 1 539°C Hustota: min. 7,86kg/dm3 Změna délky při 100K: max. 1,2mm/m Poznámky: Součástí dodávky je standardní upevňovací materiál (hmoždinky, šrouby, zajišťovací svorky, rozpěrné kotvy atd. Prvky budou osazeny dle technických pokynů výrobce. Nutná koordinace s konečnou skladbou navazujících ploch. Před provedením předloží dodavatel stavby technologický postup montáže, který bude odsouhlasen GP a investorem stavby. Profily budou dodány včetně všech systémových prvků, tak aby byla zajištěna plná funkčnost systému jako celku!!! Položka je uvažována vč. dodávky a montáže + provedení výrobně technické dokumentace. | [14 empty] | P | 2
| VV |  | 52,0 |  | 52 | [12 empty] | VV | 2 | 2 | True | 0 | ROZPOCET
| VV |  | Součet |  | 52 | [12 empty] | VV | 2 | 4 | True | 1 | ROZPOCET
178 | K | 76400KL10R | D+M - KL/10 - SPOJKA ŽLABU S TĚSNĚNÍM, Ø150mm, kompletní realizace dle popisu ve výpisu klempířských prvků v PD včetně veškerých parametrů a příslušenství | kus | 14 |  | 0 |  |  | základní |  | 0 | 0 | 0 | 0 | 0 | 16 | K | 2 |  |  |  | ROZPOCET | 0 | 0 | 0 | 0 | 0 | 1 | 0 | 16 | -1815425852
| P |  | Poznámka k položce: SPOJKA ŽLABU S TĚSNĚNÍM Nový spojka podokapních žlabů – prvek vč. systémového těsnění Položka obsahuje: · Dodávka + montáž spojky vč. začištění (zatmelení). · Upevňovací materiál. Veškeré tyto položky jsou součástí tohoto prvku! O konečné podobě oplechování bude rozhodnuto v průběhu realizace po postavení lešení. Rozměr typového prvku: Pro žlab RŠ 333 mm - Ø150mm Celková souhrnná délka 52,0m Materiál: Oboustranně lakovaný pozinkovaný plech 0,6mm. Polyuretanový matný lak tl. 50 μm. Barva antracit – RAL 7016 - shodný odstín matnost/lesklost s navrženou barevností střešní krytiny. O konečné barevnosti bude rozhodnuto investorem a architektem v průběhu realizace. Veškerý materiál a prvky (vč. kotvení) budou systémové pozinkované a barvené. Vlastnosti: odolné vůči UV záření, rezivění, povětrnostním vlivům, mrazu a stárnutí Prvky budou provedeno dle platné normy: ČSN 73 36 10, EN 10204 3.1 DX52D + ZM225 Bod tání: min. 1 539°C Hustota: min. 7,86kg/dm3 Změna délky při 100K: max. 1,2mm/m Poznámky: Součástí dodávky je standardní upevňovací materiál (hmoždinky, šrouby, zajišťovací svorky, rozpěrné kotvy atd. Prvky budou osazeny dle technických pokynů výrobce. Nutná koordinace s konečnou skladbou navazujících ploch. Před provedením předloží dodavatel stavby technologický postup montáže, který bude odsouhlasen GP a investorem stavby. Profily budou dodány včetně všech systémových prvků, tak aby byla zajištěna plná funkčnost systému jako celku!!! Položka je uvažována vč. dodávky a montáže + provedení výrobně technické dokumentace. | [14 empty] | P | 2
| VV |  | 14 |  | 14 | [12 empty] | VV | 2 | 2 | True | 0 | ROZPOCET
| VV |  | Součet |  | 14 | [12 empty] | VV | 2 | 4 | True | 1 | ROZPOCET
179 | K | 76400KL11R | D+M - KL/11 - SBĚRNÝ KOTLÍK + TĚSNÍCÍ GUMA, D Ø120mm, kompletní realizace dle popisu ve výpisu klempířských prvků v PD včetně veškerých parametrů a příslušenství | kus | 3 |  | 0 |  |  | základní |  | 0 | 0 | 0 | 0 | 0 | 16 | K | 2 |  |  |  | ROZPOCET | 0 | 0 | 0 | 0 | 0 | 1 | 0 | 16 | 110430872
| P |  | Poznámka k položce: SBĚRNÝ KOTLÍK + TĚSNÍCÍ GUMA Nový systémový sběrný kotlík – typový – prvek vč. systémového těsnění. Osazeno na podokapní žlab půlkruhového tvaru s vnější návalkou na přední straně a vnitřní návalkou na zadní straně. Součástí dodávky je EPDM těsnící guma sběrného kotlíku Položka obsahuje: · Dodávka + montáž kotlíku vč. začištění (zatmelení). · Upevňovací materiál. Veškeré tyto položky jsou součástí tohoto prvku! O konečné podobě oplechování bude rozhodnuto v průběhu realizace po postavení lešení. Rozměr typového prvku: Pro žlab RŠ 333 mm - Ø150mm Výtok Ø120mm, rozměr kotlíku 333/240mm Materiál: Oboustranně lakovaný pozinkovaný plech 0,6mm. Polyuretanový matný lak tl. 50 μm. Barva antracit – RAL 7016 - shodný odstín matnost/lesklost s navrženou barevností střešní krytiny. O konečné barevnosti bude rozhodnuto investorem a architektem v průběhu realizace. Veškerý materiál a prvky (vč. kotvení) budou systémové pozinkované a barvené. Vlastnosti: odolné vůči UV záření, rezivění, povětrnostním vlivům, mrazu a stárnutí Prvky budou provedeno dle platné normy: ČSN 73 36 10, EN 10204 3.1 DX52D + ZM225 Bod tání: min. 1 539°C Hustota: min. 7,86kg/dm3 Změna délky při 100K: max. 1,2mm/m Poznámky: Součástí dodávky je standardní upevňovací materiál (hmoždinky, šrouby, zajišťovací svorky, rozpěrné kotvy atd. Prvky budou osazeny dle technických pokynů výrobce. Nutná koordinace s konečnou skladbou navazujících ploch. Před provedením předloží dodavatel stavby technologický postup montáže, který bude odsouhlasen GP a investorem stavby. Profily budou dodány včetně všech systémových prvků, tak aby byla zajištěna plná funkčnost systému jako celku!!! Položka je uvažována vč. dodávky a montáže + provedení výrobně technické dokumentace. | [14 empty] | P | 2
| VV |  | 3 |  | 3 | [12 empty] | VV | 2 | 2 | True | 0 | ROZPOCET
| VV |  | Součet |  | 3 | [12 empty] | VV | 2 | 4 | True | 1 | ROZPOCET
180 | K | 76400KL12R | D+M - KL/12 - ŽLABOVÝ HÁK PRO PODOKAPNÍ ŽLABY PŮLKRUHOVÉHO TVARU, Ø150mm, kompletní realizace dle popisu ve výpisu klempířských prvků v PD včetně veškerých parametrů a příslušenství | kus | 48 |  | 0 |  |  | základní |  | 0 | 0 | 0 | 0 | 0 | 16 | K | 2 |  |  |  | ROZPOCET | 0 | 0 | 0 | 0 | 0 | 1 | 0 | 16 | -376094054
| P |  | Poznámka k položce: ŽLABOVÝ HÁK PRO PODOKAPNÍ ŽLABY PŮLKRUHOVÉHO TVARU Žlabový hák s příchytným jazýčkem pro podokapní žlaby půlkruhového tvaru D = 150 mm. Položka obsahuje: · Dodávka + montáž háku vč. začištění (zatmelení). · Upevňovací materiál. Veškeré tyto položky jsou součástí tohoto prvku! O konečné podobě oplechování bude rozhodnuto v průběhu realizace po postavení lešení. Rozměr typového prvku: Pro žlab RŠ 333 mm - Ø150mm Šířka pásnice 30mm, tl. 5mm, délka 445mm Materiál: Oboustranně lakovaný pozinkovaný plech 0,6mm. Polyuretanový matný lak tl. 50 μm. Barva antracit – RAL 7016 - shodný odstín matnost/lesklost s navrženou barevností střešní krytiny. O konečné barevnosti bude rozhodnuto investorem a architektem v průběhu realizace. Veškerý materiál a prvky (vč. kotvení) budou systémové pozinkované a barvené. Vlastnosti: odolné vůči UV záření, rezivění, povětrnostním vlivům, mrazu a stárnutí Prvky budou provedeno dle platné normy: ČSN 73 36 10, EN 10204 3.1 DX52D + ZM225 Bod tání: min. 1 539°C Hustota: min. 7,86kg/dm3 Změna délky při 100K: max. 1,2mm/m Poznámky: Součástí dodávky je standardní upevňovací materiál (hmoždinky, šrouby, zajišťovací svorky, rozpěrné kotvy atd. Prvky budou osazeny dle technických pokynů výrobce. Nutná koordinace s konečnou skladbou navazujících ploch. Před provedením předloží dodavatel stavby technologický postup montáže, který bude odsouhlasen GP a investorem stavby. Profily budou dodány včetně všech systémových prvků, tak aby byla zajištěna plná funkčnost systému jako celku!!! Položka je uvažována vč. dodávky a montáže + provedení výrobně technické dokumentace. | [14 empty] | P | 2
| VV |  | 48 |  | 48 | [12 empty] | VV | 2 | 2 | True | 0 | ROZPOCET
| VV |  | Součet |  | 48 | [12 empty] | VV | 2 | 4 | True | 1 | ROZPOCET
181 | K | 76400KL13R | D+M - KL/13 - NOVÝ PODOKAPNÍ ŽLABOVÝ ROH PŮLKRUHOVÉHO TVARU, Ø150mm, kompletní realizace dle popisu ve výpisu klempířských prvků v PD včetně veškerých parametrů a příslušenství | kus | 1 |  | 0 |  |  | základní |  | 0 | 0 | 0 | 0 | 0 | 16 | K | 2 |  |  |  | ROZPOCET | 0 | 0 | 0 | 0 | 0 | 1 | 0 | 16 | -1330261365
| P |  | Poznámka k položce: NOVÝ PODOKAPNÍ ŽLABOVÝ ROH PŮLKRUHOVÉHO TVARU Nový podokapní žlabový roh půlkruhového tvaru D = 150 mm s vnější návalkou na přední straně a vnitřní návalkou na zadní straně. Do návalek bude vložen FeZn drát z důvodu ztužení. Žlab bude dodán včetně spojů (klasický způsob nýtových spojů). Bude proveden ve spádu 1-1,5° k dešťovým kotlíkům. Položka obsahuje: · Dodávka + montáž rohu vč. začištění (zatmelení). · Upevňovací materiál. Veškeré tyto položky jsou součástí tohoto prvku! O konečné podobě oplechování bude rozhodnuto v průběhu realizace po postavení lešení. Rozměr typového prvku: Pro žlab RŠ 333 mm - Ø150mm Materiál: Oboustranně lakovaný pozinkovaný plech 0,6mm. Polyuretanový matný lak tl. 50 μm. Barva antracit – RAL 7016 - shodný odstín matnost/lesklost s navrženou barevností střešní krytiny. O konečné barevnosti bude rozhodnuto investorem a architektem v průběhu realizace. Veškerý materiál a prvky (vč. kotvení) budou systémové pozinkované a barvené. Vlastnosti: odolné vůči UV záření, rezivění, povětrnostním vlivům, mrazu a stárnutí Prvky budou provedeno dle platné normy: ČSN 73 36 10, EN 10204 3.1 DX52D + ZM225 Bod tání: min. 1 539°C Hustota: min. 7,86kg/dm3 Změna délky při 100K: max. 1,2mm/m Poznámky: Součástí dodávky je standardní upevňovací materiál (hmoždinky, šrouby, zajišťovací svorky, rozpěrné kotvy atd. Prvky budou osazeny dle technických pokynů výrobce. Nutná koordinace s konečnou skladbou navazujících ploch. Před provedením předloží dodavatel stavby technologický postup montáže, který bude odsouhlasen GP a investorem stavby. Profily budou dodány včetně všech systémových prvků, tak aby byla zajištěna plná funkčnost systému jako celku!!! Položka je uvažována vč. dodávky a montáže + provedení výrobně technické dokumentace. | [14 empty] | P | 2
| VV |  | 1 |  | 1 | [12 empty] | VV | 2 | 2 | True | 0 | ROZPOCET
| VV |  | Součet |  | 1 | [12 empty] | VV | 2 | 4 | True | 1 | ROZPOCET
182 | K | 76400KL14R | D+M - KL/14 - NOVÝ PODOKAPNÍ ŽLABOVÝ ROH PŮLKRUHOVÉHO TVARU - ATYPICKÝ, Ø150mm, kompletní realizace dle popisu ve výpisu klempířských prvků v PD včetně veškerých parametrů a příslušenství | kus | 2 |  | 0 |  |  | základní |  | 0 | 0 | 0 | 0 | 0 | 16 | K | 2 |  |  |  | ROZPOCET | 0 | 0 | 0 | 0 | 0 | 1 | 0 | 16 | -747026668
| P |  | Poznámka k položce: NOVÝ PODOKAPNÍ ŽLABOVÝ ROH PŮLKRUHOVÉHO TVARU - ATYPICKÝ Nový podokapní žlabový roh půlkruhového tvaru D = 150 mm s vnější návalkou na přední straně a vnitřní návalkou na zadní straně. Do návalek bude vložen FeZn drát z důvodu ztužení. Jedná se o dvojici atypických rohů pod úhlem 131° a 138°. Před zahájením výroby dojde k zjištění skutečného stavu žlabové hrany. Žlab bude dodán včetně spojů (klasický způsob nýtových spojů). Bude proveden ve spádu 1-1,5° k dešťovým kotlíkům. Položka obsahuje: · Dodávka + montáž rohu vč. začištění (zatmelení). · Doměření + atypická výroba (vč. případného letování prvků) · Upevňovací materiál. Veškeré tyto položky jsou součástí tohoto prvku! O konečné podobě oplechování bude rozhodnuto v průběhu realizace po postavení lešení. Rozměr typového prvku: Pro žlab RŠ 333 mm - Ø150mm Materiál: Oboustranně lakovaný pozinkovaný plech 0,6mm. Polyuretanový matný lak tl. 50 μm. Barva antracit – RAL 7016 - shodný odstín matnost/lesklost s navrženou barevností střešní krytiny. O konečné barevnosti bude rozhodnuto investorem a architektem v průběhu realizace. Veškerý materiál a prvky (vč. kotvení) budou systémové pozinkované a barvené. Vlastnosti: odolné vůči UV záření, rezivění, povětrnostním vlivům, mrazu a stárnutí Prvky budou provedeno dle platné normy: ČSN 73 36 10, EN 10204 3.1 DX52D + ZM225 Bod tání: min. 1 539°C Hustota: min. 7,86kg/dm3 Změna délky při 100K: max. 1,2mm/m Poznámky: Součástí dodávky je standardní upevňovací materiál (hmoždinky, šrouby, zajišťovací svorky, rozpěrné kotvy atd. Prvky budou osazeny dle technických pokynů výrobce. Nutná koordinace s konečnou skladbou navazujících ploch. Před provedením předloží dodavatel stavby technologický postup montáže, který bude odsouhlasen GP a investorem stavby. Profily budou dodány včetně všech systémových prvků, tak aby byla zajištěna plná funkčnost systému jako celku!!! Položka je uvažována vč. dodávky a montáže + provedení výrobně technické dokumentace. | [14 empty] | P | 2
| VV |  | 2 |  | 2 | [12 empty] | VV | 2 | 2 | True | 0 | ROZPOCET
| VV |  | Součet |  | 2 | [12 empty] | VV | 2 | 4 | True | 1 | ROZPOCET
183 | K | 76400KL15R | D+M - KL/15 - ČELO ŽLABOVÉ S TĚSNĚNÍM, Ø150mm, kompletní realizace dle popisu ve výpisu klempířských prvků v PD včetně veškerých parametrů a příslušenství | kus | 4 |  | 0 |  |  | základní |  | 0 | 0 | 0 | 0 | 0 | 16 | K | 2 |  |  |  | ROZPOCET | 0 | 0 | 0 | 0 | 0 | 1 | 0 | 16 | -1961501446
| P |  | Poznámka k položce: ČELO ŽLABOVÉ S TĚSNĚNÍM Nové žlabové čelo s gumovým těsněním. Gumové těsnění zlepšuje těsnicí schopnosti čela. Jednoduchá montáž bez potřeby letování. Položka obsahuje: · Dodávka + montáž čela vč. začištění (zatmelení). · Upevňovací materiál. Veškeré tyto položky jsou součástí tohoto prvku! O konečné podobě oplechování bude rozhodnuto v průběhu realizace po postavení lešení. Rozměr typového prvku: Pro žlab RŠ 333 mm - Ø150mm Materiál: Oboustranně lakovaný pozinkovaný plech 0,6mm. Polyuretanový matný lak tl. 50 μm. Barva antracit – RAL 7016 - shodný odstín matnost/lesklost s navrženou barevností střešní krytiny. O konečné barevnosti bude rozhodnuto investorem a architektem v průběhu realizace. Veškerý materiál a prvky (vč. kotvení) budou systémové pozinkované a barvené. Vlastnosti: odolné vůči UV záření, rezivění, povětrnostním vlivům, mrazu a stárnutí Prvky budou provedeno dle platné normy: ČSN 73 36 10, EN 10204 3.1 DX52D + ZM225 Bod tání: min. 1 539°C Hustota: min. 7,86kg/dm3 Změna délky při 100K: max. 1,2mm/m Poznámky: Součástí dodávky je standardní upevňovací materiál (hmoždinky, šrouby, zajišťovací svorky, rozpěrné kotvy atd. Prvky budou osazeny dle technických pokynů výrobce. Nutná koordinace s konečnou skladbou navazujících ploch. Před provedením předloží dodavatel stavby technologický postup montáže, který bude odsouhlasen GP a investorem stavby. Profily budou dodány včetně všech systémových prvků, tak aby byla zajištěna plná funkčnost systému jako celku!!! Položka je uvažována vč. dodávky a montáže + provedení výrobně technické dokumentace. | [14 empty] | P | 2
| VV |  | 4 |  | 4 | [12 empty] | VV | 2 | 2 | True | 0 | ROZPOCET
| VV |  | Součet |  | 4 | [12 empty] | VV | 2 | 4 | True | 1 | ROZPOCET
184 | K | 76400KL16R | D+M - KL/16 - MŘÍŽKA ZACHYTÁVAČE NEČISTOT, Ø150mm, kompletní realizace dle popisu ve výpisu klempířských prvků v PD včetně veškerých parametrů a příslušenství | m | 52 |  | 0 |  |  | základní |  | 0 | 0 | 0 | 0 | 0 | 16 | K | 2 |  |  |  | ROZPOCET | 0 | 0 | 0 | 0 | 0 | 1 | 0 | 16 | 2121544740
| P |  | Poznámka k položce: MŘÍŽKA ZACHYTÁVAČE NEČISTOT Mřížka zachytávače nečistot. Rychlá instalace na dešťový žlab. Zabraňuje usazování nečistot ve žlabu. Položka obsahuje: · Dodávka + montáž zachytávače vč. začištění (zatmelení). · Upevňovací materiál. Veškeré tyto položky jsou součástí tohoto prvku! O konečné podobě oplechování bude rozhodnuto v průběhu realizace po postavení lešení. Rozměr typového prvku: Pro žlab RŠ 333 mm - Ø150mm Materiál: Oboustranně lakovaný pozinkovaný plech 0,6mm. Polyuretanový matný lak tl. 50 μm. Barva antracit – RAL 7016 - shodný odstín matnost/lesklost s navrženou barevností střešní krytiny. O konečné barevnosti bude rozhodnuto investorem a architektem v průběhu realizace. Veškerý materiál a prvky (vč. kotvení) budou systémové pozinkované a barvené. Vlastnosti: odolné vůči UV záření, rezivění, povětrnostním vlivům, mrazu a stárnutí Prvky budou provedeno dle platné normy: ČSN 73 36 10, EN 10204 3.1 DX52D + ZM225 Bod tání: min. 1 539°C Hustota: min. 7,86kg/dm3 Změna délky při 100K: max. 1,2mm/m Poznámky: Součástí dodávky je standardní upevňovací materiál (hmoždinky, šrouby, zajišťovací svorky, rozpěrné kotvy atd. Prvky budou osazeny dle technických pokynů výrobce. Nutná koordinace s konečnou skladbou navazujících ploch. Před provedením předloží dodavatel stavby technologický postup montáže, který bude odsouhlasen GP a investorem stavby. Profily budou dodány včetně všech systémových prvků, tak aby byla zajištěna plná funkčnost systému jako celku!!! Položka je uvažována vč. dodávky a montáže + provedení výrobně technické dokumentace. | [14 empty] | P | 2
| VV |  | 52,0 |  | 52 | [12 empty] | VV | 2 | 2 | True | 0 | ROZPOCET
| VV |  | Součet |  | 52 | [12 empty] | VV | 2 | 4 | True | 1 | ROZPOCET
185 | K | 76400KL17R | D+M - KL/17 - ŽLABOVÉ KOLENO SVODNÉ ROURY 72°, Ø120mm, kompletní realizace dle popisu ve výpisu klempířských prvků v PD včetně veškerých parametrů a příslušenství | kus | 6 |  | 0 |  |  | základní |  | 0 | 0 | 0 | 0 | 0 | 16 | K | 2 |  |  |  | ROZPOCET | 0 | 0 | 0 | 0 | 0 | 1 | 0 | 16 | -1908168695
| P |  | Poznámka k položce: ŽLABOVÉ KOLENO SVODNÉ ROURY 72° Nové svodové koleno Ø 120mm (72°), kruhového průřezu s hrdlem. Položka obsahuje: · Dodávka + montáž kolena vč. začištění (zatmelení). · Upevňovací materiál. Veškeré tyto položky jsou součástí tohoto prvku! O konečné podobě oplechování bude rozhodnuto v průběhu realizace po postavení lešení. Rozměr typového prvku: Ø120mm Materiál: Oboustranně lakovaný pozinkovaný plech 0,6mm. Polyuretanový matný lak tl. 50 μm. Barva antracit – RAL 7016 - shodný odstín matnost/lesklost s navrženou barevností střešní krytiny. O konečné barevnosti bude rozhodnuto investorem a architektem v průběhu realizace. Veškerý materiál a prvky (vč. kotvení) budou systémové pozinkované a barvené. Vlastnosti: odolné vůči UV záření, rezivění, povětrnostním vlivům, mrazu a stárnutí Prvky budou provedeno dle platné normy: ČSN 73 36 10, EN 10204 3.1 DX52D + ZM225 Bod tání: min. 1 539°C Hustota: min. 7,86kg/dm3 Změna délky při 100K: max. 1,2mm/m Poznámky: Součástí dodávky je standardní upevňovací materiál (hmoždinky, šrouby, zajišťovací svorky, rozpěrné kotvy atd. Prvky budou osazeny dle technických pokynů výrobce. Nutná koordinace s konečnou skladbou navazujících ploch. Před provedením předloží dodavatel stavby technologický postup montáže, který bude odsouhlasen GP a investorem stavby. Profily budou dodány včetně všech systémových prvků, tak aby byla zajištěna plná funkčnost systému jako celku!!! Položka je uvažována vč. dodávky a montáže + provedení výrobně technické dokumentace. | [14 empty] | P | 2
| VV |  | 6 |  | 6 | [12 empty] | VV | 2 | 2 | True | 0 | ROZPOCET
| VV |  | Součet |  | 6 | [12 empty] | VV | 2 | 4 | True | 1 | ROZPOCET
186 | K | 76400KL18R | D+M - KL/18 - SPOJKA SVODU, Ø120mm, kompletní realizace dle popisu ve výpisu klempířských prvků v PD včetně veškerých parametrů a příslušenství | kus | 6 |  | 0 |  |  | základní |  | 0 | 0 | 0 | 0 | 0 | 16 | K | 2 |  |  |  | ROZPOCET | 0 | 0 | 0 | 0 | 0 | 1 | 0 | 16 | -1215099544
| P |  | Poznámka k položce: SPOJKA SVODU Nová spojka svodové roury kruhového průřezu. Položka obsahuje: · Dodávka + montáž spojky vč. začištění (zatmelení). · Upevňovací materiál. Veškeré tyto položky jsou součástí tohoto prvku! O konečné podobě oplechování bude rozhodnuto v průběhu realizace po postavení lešení. Rozměr typového prvku: Ø120mm Materiál: Oboustranně lakovaný pozinkovaný plech 0,6mm. Polyuretanový matný lak tl. 50 μm. Barva antracit – RAL 7016 - shodný odstín matnost/lesklost s navrženou barevností střešní krytiny. O konečné barevnosti bude rozhodnuto investorem a architektem v průběhu realizace. Veškerý materiál a prvky (vč. kotvení) budou systémové pozinkované a barvené. Vlastnosti: odolné vůči UV záření, rezivění, povětrnostním vlivům, mrazu a stárnutí Prvky budou provedeno dle platné normy: ČSN 73 36 10, EN 10204 3.1 DX52D + ZM225 Bod tání: min. 1 539°C Hustota: min. 7,86kg/dm3 Změna délky při 100K: max. 1,2mm/m Poznámky: Součástí dodávky je standardní upevňovací materiál (hmoždinky, šrouby, zajišťovací svorky, rozpěrné kotvy atd. Prvky budou osazeny dle technických pokynů výrobce. Nutná koordinace s konečnou skladbou navazujících ploch. Před provedením předloží dodavatel stavby technologický postup montáže, který bude odsouhlasen GP a investorem stavby. Profily budou dodány včetně všech systémových prvků, tak aby byla zajištěna plná funkčnost systému jako celku!!! Položka je uvažována vč. dodávky a montáže + provedení výrobně technické dokumentace. | [14 empty] | P | 2
| VV |  | 6 |  | 6 | [12 empty] | VV | 2 | 2 | True | 0 | ROZPOCET
| VV |  | Součet |  | 6 | [12 empty] | VV | 2 | 4 | True | 1 | ROZPOCET
187 | K | 76400KL19R | D+M - KL/19 - SVODNÁ ROURA KRUHOVÉHO TVARU, Ø120mm, kompletní realizace dle popisu ve výpisu klempířských prvků v PD včetně veškerých parametrů a příslušenství | m | 15 |  | 0 |  |  | základní |  | 0 | 0 | 0 | 0 | 0 | 16 | K | 2 |  |  |  | ROZPOCET | 0 | 0 | 0 | 0 | 0 | 1 | 0 | 16 | -1873245036
| P |  | Poznámka k položce: SVODNÁ ROURA KRUHOVÉHO TVARU Nová Odpadní trouba, kruhového průřezu. Trouba bude dodána včetně spojů (klasický způsob nýtových spojů) Položka obsahuje: · Dodávka + montáž roury vč. začištění (zatmelení). · Upevňovací materiál. · Rozměrová koordinace dle stávajícího stavu. Veškeré tyto položky jsou součástí tohoto prvku! O konečné podobě oplechování bude rozhodnuto v průběhu realizace po postavení lešení. Rozměr typového prvku: Ø120mm Materiál: Oboustranně lakovaný pozinkovaný plech 0,6mm. Polyuretanový matný lak tl. 50 μm. Barva antracit – RAL 7016 - shodný odstín matnost/lesklost s navrženou barevností střešní krytiny. O konečné barevnosti bude rozhodnuto investorem a architektem v průběhu realizace. Veškerý materiál a prvky (vč. kotvení) budou systémové pozinkované a barvené. Vlastnosti: odolné vůči UV záření, rezivění, povětrnostním vlivům, mrazu a stárnutí Prvky budou provedeno dle platné normy: ČSN 73 36 10, EN 10204 3.1 DX52D + ZM225 Bod tání: min. 1 539°C Hustota: min. 7,86kg/dm3 Změna délky při 100K: max. 1,2mm/m Poznámky: Součástí dodávky je standardní upevňovací materiál (hmoždinky, šrouby, zajišťovací svorky, rozpěrné kotvy atd. Prvky budou osazeny dle technických pokynů výrobce. Nutná koordinace s konečnou skladbou navazujících ploch. Před provedením předloží dodavatel stavby technologický postup montáže, který bude odsouhlasen GP a investorem stavby. Profily budou dodány včetně všech systémových prvků, tak aby byla zajištěna plná funkčnost systému jako celku!!! Položka je uvažována vč. dodávky a montáže + provedení výrobně technické dokumentace. | [14 empty] | P | 2
| VV |  | 15,0 |  | 15 | [12 empty] | VV | 2 | 2 | True | 0 | ROZPOCET
| VV |  | Součet |  | 15 | [12 empty] | VV | 2 | 4 | True | 1 | ROZPOCET
188 | K | 76400KL20R | D+M - KL/20 - OBJÍMKA SVODNÉ ROURY Ø120mm S TRNEM, kompletní realizace dle popisu ve výpisu klempířských prvků v PD včetně veškerých parametrů a příslušenství | kus | 12 |  | 0 |  |  | základní |  | 0 | 0 | 0 | 0 | 0 | 16 | K | 2 |  |  |  | ROZPOCET | 0 | 0 | 0 | 0 | 0 | 1 | 0 | 16 | -681929584
| P |  | Poznámka k položce: OBJÍMKA SVODNÉ ROURY S TRNEM Nová objímka svodné roury. Součástí je trn délky 200mm. Dále je součástí upevňovací materiál do zdiva (hmoždinky, atd.) Spojovací šroub bude v barvě objímky. Položka obsahuje: · Dodávka + montáž objímky vč. začištění (zatmelení). · Upevňovací materiál. · Vyvrtání otvoru do smíšeného zdiva pro trn vč. osazení hmoždinky + zednické začištění (příp. doplnění zdiva) · Rozměrová koordinace dle stávajícího stavu. Veškeré tyto položky jsou součástí tohoto prvku! O konečné podobě oplechování bude rozhodnuto v průběhu realizace po postavení lešení. Rozměr typového prvku: Objímka Ø120mm, trn dl. 200mm Ø7mm Materiál: Oboustranně lakovaný pozinkovaný plech 0,6mm. Polyuretanový matný lak tl. 50 μm. Barva antracit – RAL 7016 - shodný odstín matnost/lesklost s navrženou barevností střešní krytiny. O konečné barevnosti bude rozhodnuto investorem a architektem v průběhu realizace. Veškerý materiál a prvky (vč. kotvení) budou systémové pozinkované a barvené. Vlastnosti: odolné vůči UV záření, rezivění, povětrnostním vlivům, mrazu a stárnutí Prvky budou provedeno dle platné normy: ČSN 73 36 10, EN 10204 3.1 DX52D + ZM225 Bod tání: min. 1 539°C Hustota: min. 7,86kg/dm3 Změna délky při 100K: max. 1,2mm/m Poznámky: Součástí dodávky je standardní upevňovací materiál (hmoždinky, šrouby, zajišťovací svorky, rozpěrné kotvy atd. Prvky budou osazeny dle technických pokynů výrobce. Nutná koordinace s konečnou skladbou navazujících ploch. Před provedením předloží dodavatel stavby technologický postup montáže, který bude odsouhlasen GP a investorem stavby. Profily budou dodány včetně všech systémových prvků, tak aby byla zajištěna plná funkčnost systému jako celku!!! Položka je uvažována vč. dodávky a montáže + provedení výrobně technické dokumentace. | [14 empty] | P | 2
| VV |  | 12 |  | 12 | [12 empty] | VV | 2 | 2 | True | 0 | ROZPOCET
| VV |  | Součet |  | 12 | [12 empty] | VV | 2 | 4 | True | 1 | ROZPOCET
189 | K | 76400KL21R | D+M - KL/21 - SVODOVÁ ROURA S REVIZNÍM OTVOREM – MECHANICKY ODOLNÁ, kompletní realizace dle popisu ve výpisu klempířských prvků v PD včetně veškerých parametrů a příslušenství | kus | 3 |  | 0 |  |  | základní |  | 0 | 0 | 0 | 0 | 0 | 16 | K | 2 |  |  |  | ROZPOCET | 0 | 0 | 0 | 0 | 0 | 1 | 0 | 16 | 1720155222
| P |  | Poznámka k položce: SVODOVÁ ROURA S REVIZNÍM OTVOREM – MECHANICKY ODOLNÁ Nová pozinkovaná svodová roura s revizním otvorem je určena k použití na veřejně dostupných místech, kde je vysoké riziko poškození, současně musí splňovat i estetickou a technickou funkci. Svodová roura je odolná proti poškození (tl. materiálu 1,0mm) a díky univerzálnímu ukončení použitelná v celém systému dešťového svodu. Součástí dodávky je gumové těsnění ve styku se svodnou rourou. Položka obsahuje: · Dodávka + montáž roury vč. začištění (zatmelení). · Upevňovací materiál. · Napojení na lapač splavenin (součástí dodávky ZTI) Veškeré tyto položky jsou součástí tohoto prvku! O konečné podobě oplechování bude rozhodnuto v průběhu realizace po postavení lešení. Rozměr typového prvku: Objímka Ø120mm, délka 1,0m. Materiál: Oboustranně lakovaný pozinkovaný plech 1,0 mm. Polyuretanový matný lak tl. 50 μm. Barva antracit – RAL 7016 - shodný odstín matnost/lesklost s navrženou barevností střešní krytiny. O konečné barevnosti bude rozhodnuto investorem a architektem v průběhu realizace. Veškerý materiál a prvky (vč. kotvení) budou systémové pozinkované a barvené. Vlastnosti: odolné vůči UV záření, rezivění, povětrnostním vlivům, mrazu a stárnutí Prvky budou provedeno dle platné normy: ČSN 73 36 10, EN 10204 3.1 DX52D + ZM225 Bod tání: min. 1 539°C Hustota: min. 7,86kg/dm3 Změna délky při 100K: max. 1,2mm/m Poznámky: Součástí dodávky je standardní upevňovací materiál (hmoždinky, šrouby, zajišťovací svorky, rozpěrné kotvy atd. Prvky budou osazeny dle technických pokynů výrobce. Nutná koordinace s konečnou skladbou navazujících ploch. Před provedením předloží dodavatel stavby technologický postup montáže, který bude odsouhlasen GP a investorem stavby. Profily budou dodány včetně všech systémových prvků, tak aby byla zajištěna plná funkčnost systému jako celku!!! Položka je uvažována vč. dodávky a montáže + provedení výrobně technické dokumentace. | [14 empty] | P | 2
| VV |  | 3 |  | 3 | [12 empty] | VV | 2 | 2 | True | 0 | ROZPOCET
| VV |  | Součet |  | 3 | [12 empty] | VV | 2 | 4 | True | 1 | ROZPOCET
190 | K | 76400KL22R | D+M - KL/22 - SVODOVÁ ODBOČKA, kompletní realizace dle popisu ve výpisu klempířských prvků v PD včetně veškerých parametrů a příslušenství | kus | 1 |  | 0 |  |  | základní |  | 0 | 0 | 0 | 0 | 0 | 16 | K | 2 |  |  |  | ROZPOCET | 0 | 0 | 0 | 0 | 0 | 1 | 0 | 16 | -793884185
| P |  | Poznámka k položce: SVODOVÁ ODBOČKA Nová svodná odbočka – napojení systému dešťového svodu sousedícího objektu. Položka obsahuje: · Dodávka + montáž odbočky vč. začištění (zatmelení). · Upevňovací materiál. · Kontrola + přeměření průměru stávajícího dešťového svodu Veškeré tyto položky jsou součástí tohoto prvku! O konečné podobě oplechování bude rozhodnuto v průběhu realizace po postavení lešení. Rozměr typového prvku: Hlavní svod Ø120mm, Odbočný svod Ø 100(80)mm Materiál: Oboustranně lakovaný pozinkovaný plech 0,6 mm. Polyuretanový matný lak tl. 50 μm. Barva antracit – RAL 7016 - shodný odstín matnost/lesklost s navrženou barevností střešní krytiny. O konečné barevnosti bude rozhodnuto investorem a architektem v průběhu realizace. Veškerý materiál a prvky (vč. kotvení) budou systémové pozinkované a barvené. Vlastnosti: odolné vůči UV záření, rezivění, povětrnostním vlivům, mrazu a stárnutí Prvky budou provedeno dle platné normy: ČSN 73 36 10, EN 10204 3.1 DX52D + ZM225 Bod tání: min. 1 539°C Hustota: min. 7,86kg/dm3 Změna délky při 100K: max. 1,2mm/m Poznámky: Součástí dodávky je standardní upevňovací materiál (hmoždinky, šrouby, zajišťovací svorky, rozpěrné kotvy atd. Prvky budou osazeny dle technických pokynů výrobce. Nutná koordinace s konečnou skladbou navazujících ploch. Před provedením předloží dodavatel stavby technologický postup montáže, který bude odsouhlasen GP a investorem stavby. Profily budou dodány včetně všech systémových prvků, tak aby byla zajištěna plná funkčnost systému jako celku!!! Položka je uvažována vč. dodávky a montáže + provedení výrobně technické dokumentace. | [14 empty] | P | 2
| VV |  | 1 |  | 1 | [12 empty] | VV | 2 | 2 | True | 0 | ROZPOCET
| VV |  | Součet |  | 1 | [12 empty] | VV | 2 | 4 | True | 1 | ROZPOCET
191 | K | 76400KL23R | D+M - KL/23 - PODOKAPNÍ ŽLAB, Ø120(100)mm, kompletní realizace dle popisu ve výpisu klempířských prvků v PD včetně veškerých parametrů a příslušenství | m | 5 |  | 0 |  |  | základní |  | 0 | 0 | 0 | 0 | 0 | 16 | K | 2 |  |  |  | ROZPOCET | 0 | 0 | 0 | 0 | 0 | 1 | 0 | 16 | 791554326
| P |  | Poznámka k položce: PODOKAPNÍ ŽLAB Nový podokapní žlab půlkruhového tvaru D = 100 (80) mm s vnější návalkou na přední straně a vnitřní návalkou na zadní straně. Do návalek bude vložen FeZn drát z důvodu ztužení. Žlab bude dodán včetně spojů (klasický způsob nýtových spojů). Bude proveden ve spádu 1-1,5° k dešťovým kotlíkům. Součástí prvku je provedení dilatací v rozvodí pomocí dilatačního pásku (cca po 12m). Položka obsahuje: · Dodávka + montáž žlabu vč. začištění (zatmelení). · Upevňovací materiál. Veškeré tyto položky jsou součástí tohoto prvku! O konečné podobě oplechování bude rozhodnuto v průběhu realizace po postavení lešení. Rozměr typového prvku: Ø120 (100)mm – bude ověřeno po postavení lešení – jedná se o výměnu na sousedním objektu kolny. Celková souhrnná délka 5,0m Materiál: Oboustranně lakovaný pozinkovaný plech 0,6mm. Polyuretanový matný lak tl. 50 μm. Barva antracit – RAL 7016 - shodný odstín matnost/lesklost s navrženou barevností střešní krytiny. O konečné barevnosti bude rozhodnuto investorem a architektem v průběhu realizace. Veškerý materiál a prvky (vč. kotvení) budou systémové pozinkované a barvené. Vlastnosti: odolné vůči UV záření, rezivění, povětrnostním vlivům, mrazu a stárnutí Prvky budou provedeno dle platné normy: ČSN 73 36 10, EN 10204 3.1 DX52D + ZM225 Bod tání: min. 1 539°C Hustota: min. 7,86kg/dm3 Změna délky při 100K: max. 1,2mm/m Poznámky: Součástí dodávky je standardní upevňovací materiál (hmoždinky, šrouby, zajišťovací svorky, rozpěrné kotvy atd. Prvky budou osazeny dle technických pokynů výrobce. Nutná koordinace s konečnou skladbou navazujících ploch. Před provedením předloží dodavatel stavby technologický postup montáže, který bude odsouhlasen GP a investorem stavby. Profily budou dodány včetně všech systémových prvků, tak aby byla zajištěna plná funkčnost systému jako celku!!! Položka je uvažována vč. dodávky a montáže + provedení výrobně technické dokumentace. | [14 empty] | P | 2
| VV |  | 5,0 |  | 5 | [12 empty] | VV | 2 | 2 | True | 0 | ROZPOCET
| VV |  | Součet |  | 5 | [12 empty] | VV | 2 | 4 | True | 1 | ROZPOCET
192 | K | 76400KL24R | D+M - KL/24 - ČELO ŽLABOVÉ S TĚSNĚNÍM, Ø120(100)mm, kompletní realizace dle popisu ve výpisu klempířských prvků v PD včetně veškerých parametrů a příslušenství | kus | 2 |  | 0 |  |  | základní |  | 0 | 0 | 0 | 0 | 0 | 16 | K | 2 |  |  |  | ROZPOCET | 0 | 0 | 0 | 0 | 0 | 1 | 0 | 16 | -1526691119
| P |  | Poznámka k položce: ČELO ŽLABOVÉ S TĚSNĚNÍM Nové žlabové čelo s gumovým těsněním. Gumové těsnění zlepšuje těsnicí schopnosti čela. Jednoduchá montáž bez potřeby letování. Položka obsahuje: · Dodávka + montáž čela vč. začištění (zatmelení). · Upevňovací materiál. Veškeré tyto položky jsou součástí tohoto prvku! O konečné podobě oplechování bude rozhodnuto v průběhu realizace po postavení lešení. Rozměr typového prvku: Pro žlab – Ø120 (100) mm – bude ověřeno po postavení lešení – jedná se o výměnu na sousedním objektu kolny Materiál: Oboustranně lakovaný pozinkovaný plech 0,6mm. Polyuretanový matný lak tl. 50 μm. Barva antracit – RAL 7016 - shodný odstín matnost/lesklost s navrženou barevností střešní krytiny. O konečné barevnosti bude rozhodnuto investorem a architektem v průběhu realizace. Veškerý materiál a prvky (vč. kotvení) budou systémové pozinkované a barvené. Vlastnosti: odolné vůči UV záření, rezivění, povětrnostním vlivům, mrazu a stárnutí Prvky budou provedeno dle platné normy: ČSN 73 36 10, EN 10204 3.1 DX52D + ZM225 Bod tání: min. 1 539°C Hustota: min. 7,86kg/dm3 Změna délky při 100K: max. 1,2mm/m Poznámky: Součástí dodávky je standardní upevňovací materiál (hmoždinky, šrouby, zajišťovací svorky, rozpěrné kotvy atd. Prvky budou osazeny dle technických pokynů výrobce. Nutná koordinace s konečnou skladbou navazujících ploch. Před provedením předloží dodavatel stavby technologický postup montáže, který bude odsouhlasen GP a investorem stavby. Profily budou dodány včetně všech systémových prvků, tak aby byla zajištěna plná funkčnost systému jako celku!!! Položka je uvažována vč. dodávky a montáže + provedení výrobně technické dokumentace. | [14 empty] | P | 2
| VV |  | 2 |  | 2 | [12 empty] | VV | 2 | 2 | True | 0 | ROZPOCET
| VV |  | Součet |  | 2 | [12 empty] | VV | 2 | 4 | True | 1 | ROZPOCET
193 | K | 76400KL25R | D+M - KL/25 - ŽLABOVÝ KOTLÍK KÓNICKY (SOUSEDNÍ OBJEKT KOLNY), Ø120(100)mm, kompletní realizace dle popisu ve výpisu klempířských prvků v PD včetně veškerých parametrů a příslušenství | kus | 1 |  | 0 |  |  | základní |  | 0 | 0 | 0 | 0 | 0 | 16 | K | 2 |  |  |  | ROZPOCET | 0 | 0 | 0 | 0 | 0 | 1 | 0 | 16 | 1662633128
| P |  | Poznámka k položce: ŽLABOVÝ KOTLÍK KÓNICKY (SOUSEDNÍ OBJEKT KOLNY) Typový kónický žlabový kotlík. Osazeno na podokapní žlab půlkruhového tvaru s vnější návalkou na přední straně a vnitřní návalkou na zadní straně. Položka obsahuje: · Dodávka + montáž kotlíku vč. začištění (zatmelení). · Upevňovací materiál. Veškeré tyto položky jsou součástí tohoto prvku! O konečné podobě oplechování bude rozhodnuto v průběhu realizace po postavení lešení. Rozměr typového prvku: Pro žlab – Ø120 /100 mm – bude ověřeno po postavení lešení – jedná se o výměnu na sousedním objektu kolny Materiál: Oboustranně lakovaný pozinkovaný plech 0,6mm. Polyuretanový matný lak tl. 50 μm. Barva antracit – RAL 7016 - shodný odstín matnost/lesklost s navrženou barevností střešní krytiny. O konečné barevnosti bude rozhodnuto investorem a architektem v průběhu realizace. Veškerý materiál a prvky (vč. kotvení) budou systémové pozinkované a barvené. Vlastnosti: odolné vůči UV záření, rezivění, povětrnostním vlivům, mrazu a stárnutí Prvky budou provedeno dle platné normy: ČSN 73 36 10, EN 10204 3.1 DX52D + ZM225 Bod tání: min. 1 539°C Hustota: min. 7,86kg/dm3 Změna délky při 100K: max. 1,2mm/m Poznámky: Součástí dodávky je standardní upevňovací materiál (hmoždinky, šrouby, zajišťovací svorky, rozpěrné kotvy atd. Prvky budou osazeny dle technických pokynů výrobce. Nutná koordinace s konečnou skladbou navazujících ploch. Před provedením předloží dodavatel stavby technologický postup montáže, který bude odsouhlasen GP a investorem stavby. Profily budou dodány včetně všech systémových prvků, tak aby byla zajištěna plná funkčnost systému jako celku!!! Položka je uvažována vč. dodávky a montáže + provedení výrobně technické dokumentace. | [14 empty] | P | 2
| VV |  | 1 |  | 1 | [12 empty] | VV | 2 | 2 | True | 0 | ROZPOCET
| VV |  | Součet |  | 1 | [12 empty] | VV | 2 | 4 | True | 1 | ROZPOCET
194 | K | 76400KL26R | D+M - KL/26 - ŽLABOVÉ KOLENO SVODNÉ ROURY 72° (SOUSEDNÍ OBJEKT KOLNY), Ø100(80)mm, kompletní realizace dle popisu ve výpisu klempířských prvků v PD včetně veškerých parametrů a příslušenství | kus | 2 |  | 0 |  |  | základní |  | 0 | 0 | 0 | 0 | 0 | 16 | K | 2 |  |  |  | ROZPOCET | 0 | 0 | 0 | 0 | 0 | 1 | 0 | 16 | 576835859
| P |  | Poznámka k položce: ŽLABOVÉ KOLENO SVODNÉ ROURY 72° (SOUSEDNÍ OBJEKT KOLNY) Nové svodové koleno Ø 100 (80) mm (72°), kruhového průřezu s hrdlem. Položka obsahuje: · Dodávka + montáž kolena vč. začištění (zatmelení). · Upevňovací materiál. Veškeré tyto položky jsou součástí tohoto prvku! O konečné podobě oplechování bude rozhodnuto v průběhu realizace po postavení lešení. Rozměr typového prvku: Ø100 (80)mm– bude ověřeno po postavení lešení – jedná se o výměnu na sousedním objektu kolny Materiál: Oboustranně lakovaný pozinkovaný plech 0,6mm. Polyuretanový matný lak tl. 50 μm. Barva antracit – RAL 7016 - shodný odstín matnost/lesklost s navrženou barevností střešní krytiny. O konečné barevnosti bude rozhodnuto investorem a architektem v průběhu realizace. Veškerý materiál a prvky (vč. kotvení) budou systémové pozinkované a barvené. Vlastnosti: odolné vůči UV záření, rezivění, povětrnostním vlivům, mrazu a stárnutí Prvky budou provedeno dle platné normy: ČSN 73 36 10, EN 10204 3.1 DX52D + ZM225 Bod tání: min. 1 539°C Hustota: min. 7,86kg/dm3 Změna délky při 100K: max. 1,2mm/m Poznámky: Součástí dodávky je standardní upevňovací materiál (hmoždinky, šrouby, zajišťovací svorky, rozpěrné kotvy atd. Prvky budou osazeny dle technických pokynů výrobce. Nutná koordinace s konečnou skladbou navazujících ploch. Před provedením předloží dodavatel stavby technologický postup montáže, který bude odsouhlasen GP a investorem stavby. Profily budou dodány včetně všech systémových prvků, tak aby byla zajištěna plná funkčnost systému jako celku!!! Položka je uvažována vč. dodávky a montáže + provedení výrobně technické dokumentace. | [14 empty] | P | 2
| VV |  | 2 |  | 2 | [12 empty] | VV | 2 | 2 | True | 0 | ROZPOCET
| VV |  | Součet |  | 2 | [12 empty] | VV | 2 | 4 | True | 1 | ROZPOCET
195 | K | 76400KL27R | D+M - KL/27 - SVODNÁ ROURA KRUHOVÉHO TVARU, Ø100(80)mm, kompletní realizace dle popisu ve výpisu klempířských prvků v PD včetně veškerých parametrů a příslušenství | m | 2 |  | 0 |  |  | základní |  | 0 | 0 | 0 | 0 | 0 | 16 | K | 2 |  |  |  | ROZPOCET | 0 | 0 | 0 | 0 | 0 | 1 | 0 | 16 | -2075934042
| P |  | Poznámka k položce: SVODNÁ ROURA KRUHOVÉHO TVARU Nová Odpadní trouba, kruhového průřezu. Trouba bude dodána včetně spojů (klasický způsob nýtových spojů) Položka obsahuje: · Dodávka + montáž roury vč. začištění (zatmelení). · Upevňovací materiál. · Rozměrová koordinace dle stávajícího stavu. Veškeré tyto položky jsou součástí tohoto prvku! O konečné podobě oplechování bude rozhodnuto v průběhu realizace po postavení lešení. Rozměr typového prvku: Ø100 (80)mm – bude ověřeno po postavení lešení – jedná se o výměnu na sousedním objektu kolny Materiál: Oboustranně lakovaný pozinkovaný plech 0,6mm. Polyuretanový matný lak tl. 50 μm. Barva antracit – RAL 7016 - shodný odstín matnost/lesklost s navrženou barevností střešní krytiny. O konečné barevnosti bude rozhodnuto investorem a architektem v průběhu realizace. Veškerý materiál a prvky (vč. kotvení) budou systémové pozinkované a barvené. Vlastnosti: odolné vůči UV záření, rezivění, povětrnostním vlivům, mrazu a stárnutí Prvky budou provedeno dle platné normy: ČSN 73 36 10, EN 10204 3.1 DX52D + ZM225 Bod tání: min. 1 539°C Hustota: min. 7,86kg/dm3 Změna délky při 100K: max. 1,2mm/m Poznámky: Součástí dodávky je standardní upevňovací materiál (hmoždinky, šrouby, zajišťovací svorky, rozpěrné kotvy atd. Prvky budou osazeny dle technických pokynů výrobce. Nutná koordinace s konečnou skladbou navazujících ploch. Před provedením předloží dodavatel stavby technologický postup montáže, který bude odsouhlasen GP a investorem stavby. Profily budou dodány včetně všech systémových prvků, tak aby byla zajištěna plná funkčnost systému jako celku!!! Položka je uvažována vč. dodávky a montáže + provedení výrobně technické dokumentace. | [14 empty] | P | 2
| VV |  | 2,0 |  | 2 | [12 empty] | VV | 2 | 2 | True | 0 | ROZPOCET
| VV |  | Součet |  | 2 | [12 empty] | VV | 2 | 4 | True | 1 | ROZPOCET
196 | K | 76400KL28R | D+M - KL/28 - STÁVAJÍCÍ ŽLABOVÉ HÁKY – POVRCHOVÁ ÚPRAVA - NÁTĚR, kompletní realizace dle popisu ve výpisu klempířských prvků v PD včetně veškerých parametrů a příslušenství | kus | 6 |  | 0 |  |  | základní |  | 0 | 0 | 0 | 0 | 0 | 16 | K | 2 |  |  |  | ROZPOCET | 0 | 0 | 0 | 0 | 0 | 1 | 0 | 16 | -766506914
| P |  | Poznámka k položce: STÁVAJÍCÍ ŽLABOVÉ HÁKY – POVRCHOVÁ ÚPRAVA - NÁTĚR Stávající žlabové háky – sousední kolny. Po demontáži stávajícího dešťového svodu bude provedena kontrola jejich stavu (příp. doplněny nefunkční části). Nátěr prováděn z důvodu sjednocení barevnosti s nově uvažovaným dešťovým svodem. Povrchová úprava, barevnost: Povrchově opracovaný celek bude očištěn a odmaštěn. Bude aplikován přechodový nátěr na pozinkované povrchy. Následně bude proveden nátěr konstrukce – 1x základním nátěrem + 2 x krycím nátěrem na kov. Barva antracit – RAL 7016 - shodný odstín matnost/lesklost s navrženou barevností střešní krytiny. O konečné barevnosti bude rozhodnuto investorem a architektem v průběhu realizace. Poznámky: Součástí dodávky je standardní upevňovací materiál (hmoždinky, šrouby, zajišťovací svorky, rozpěrné kotvy atd. Prvky budou osazeny dle technických pokynů výrobce. Nutná koordinace s konečnou skladbou navazujících ploch. Před provedením předloží dodavatel stavby technologický postup montáže, který bude odsouhlasen GP a investorem stavby. Profily budou dodány včetně všech systémových prvků, tak aby byla zajištěna plná funkčnost systému jako celku!!! Položka je uvažována vč. dodávky a montáže + provedení výrobně technické dokumentace. | [14 empty] | P | 2
| VV |  | 6 |  | 6 | [12 empty] | VV | 2 | 2 | True | 0 | ROZPOCET
| VV |  | Součet |  | 6 | [12 empty] | VV | 2 | 4 | True | 1 | ROZPOCET
197 | K | 76400KL29R | D+M - KL/29 - OBJÍMKA SVODNÉ ROURY S TRNEM, Ø100(80)mm, kompletní realizace dle popisu ve výpisu klempířských prvků v PD včetně veškerých parametrů a příslušenství | kus | 3 |  | 0 |  |  | základní |  | 0 | 0 | 0 | 0 | 0 | 16 | K | 2 |  |  |  | ROZPOCET | 0 | 0 | 0 | 0 | 0 | 1 | 0 | 16 | 183198532
| P |  | Poznámka k položce: OBJÍMKA SVODNÉ ROURY S TRNEM Nová objímka svodné roury. Součástí je trn délky 100mm. Dále je součástí upevňovací materiál do zdiva (hmoždinky, atd.) Spojovací šroub bude v barvě objímky. Položka obsahuje: · Dodávka + montáž objímky vč. začištění (zatmelení). · Upevňovací materiál. · Vyvrtání otvoru do smíšeného zdiva pro trn vč. osazení hmoždinky + zednické začištění (příp. doplnění zdiva) · Rozměrová koordinace dle stávajícího stavu. Veškeré tyto položky jsou součástí tohoto prvku! O konečné podobě oplechování bude rozhodnuto v průběhu realizace po postavení lešení. Rozměr typového prvku: Objímka Ø100(80)mm, trn dl. 100mm Ø7mm – bude ověřeno po postavení lešení – jedná se o výměnu na sousedním objektu kolny Materiál: Oboustranně lakovaný pozinkovaný plech 0,6mm. Polyuretanový matný lak tl. 50 μm. Barva antracit – RAL 7016 - shodný odstín matnost/lesklost s navrženou barevností střešní krytiny. O konečné barevnosti bude rozhodnuto investorem a architektem v průběhu realizace. Veškerý materiál a prvky (vč. kotvení) budou systémové pozinkované a barvené. Vlastnosti: odolné vůči UV záření, rezivění, povětrnostním vlivům, mrazu a stárnutí Prvky budou provedeno dle platné normy: ČSN 73 36 10, EN 10204 3.1 DX52D + ZM225 Bod tání: min. 1 539°C Hustota: min. 7,86kg/dm3 Změna délky při 100K: max. 1,2mm/m Poznámky: Součástí dodávky je standardní upevňovací materiál (hmoždinky, šrouby, zajišťovací svorky, rozpěrné kotvy atd. Prvky budou osazeny dle technických pokynů výrobce. Nutná koordinace s konečnou skladbou navazujících ploch. Před provedením předloží dodavatel stavby technologický postup montáže, který bude odsouhlasen GP a investorem stavby. Profily budou dodány včetně všech systémových prvků, tak aby byla zajištěna plná funkčnost systému jako celku!!! Položka je uvažována vč. dodávky a montáže + provedení výrobně technické dokumentace. | [14 empty] | P | 2
| VV |  | 3 |  | 3 | [12 empty] | VV | 2 | 2 | True | 0 | ROZPOCET
| VV |  | Součet |  | 3 | [12 empty] | VV | 2 | 4 | True | 1 | ROZPOCET
198 | K | 76400KL30R | D+M - KL/30 - OPLECHOVÁNÍ STŘEŠNÍHO VÝLEZU 600/600mm, kompletní realizace dle popisu ve výpisu klempířských prvků v PD včetně veškerých parametrů a příslušenství | kpl | 1 |  | 0 |  |  | základní |  | 0 | 0 | 0 | 0 | 0 | 16 | K | 2 |  |  |  | ROZPOCET | 0 | 0 | 0 | 0 | 0 | 1 | 0 | 16 | 1072150029
| P |  | Poznámka k položce: OPLECHOVÁNÍ STŘEŠNÍHO VÝLEZU 600/600mm Nové oplechování navrhovaného střešního výlezu s napojením na cementovláknitou krytinu. Šroubováno a kotveno do latí příponkami. Položky uvažovány vč. dodávky a montáže. PD počítá s atypickým provedením – v závislosti na skutečném stavu střešní konstrukce. Součástí položky je atypické zaměření a rozměrová koordinace. Provedeno vodotěsné napojení na střešní krytinu vč. utěsnění a kotvících prvků (vše součást položky) Položka obsahuje: · Dodávka + montáž oplechování vč. začištění (zatmelení). · Upevňovací materiál Veškeré tyto položky jsou součástí tohoto prvku! O konečné podobě oplechování bude rozhodnuto v průběhu realizace po postavení lešení. Oplechování se bude skládat z: 01./ zadní (horní) díl – profilace – viz schéma. Ukončen ohybem a vodní drážkou – RŠ 600mm – délka - 900mm – 1ks 02./ boční díl – profilace – viz schéma – RŠ 400mm – délka - 1 400mm – 2ks 03./ přední díl – profilace – viz schéma (ozn.22) – RŠ 500mm – délka - 900mm – 1ks Materiál: Oboustranně lakovaný pozinkovaný plech 0,6mm. Polyuretanový matný lak tl. 50 μm. Barva antracit – RAL 7016 - shodný odstín matnost/lesklost s navrženou barevností střešní krytiny. O konečné barevnosti bude rozhodnuto investorem a architektem v průběhu realizace. Veškerý materiál a prvky (vč. kotvení) budou systémové pozinkované a barvené. Vlastnosti: odolné vůči UV záření, rezivění, povětrnostním vlivům, mrazu a stárnutí Prvky budou provedeno dle platné normy: ČSN 73 36 10 EN 10204 3.1 DX52D + ZM225 Bod tání: min. 1 539°C Hustota: min. 7,86kg/dm3 Změna délky při 100K: max. 1,2mm/m Poznámky: Součástí dodávky je standardní upevňovací materiál (hmoždinky, šrouby, zajišťovací svorky, rozpěrné kotvy atd. Prvky budou osazeny dle technických pokynů výrobce. Nutná koordinace s konečnou skladbou navazujících ploch. Před provedením předloží dodavatel stavby technologický postup montáže, který bude odsouhlasen GP a investorem stavby. Profily budou dodány včetně všech systémových prvků, tak aby byla zajištěna plná funkčnost systému jako celku!!! Položka je uvažována vč. dodávky a montáže + provedení výrobně technické dokumentace. | [14 empty] | P | 2
| VV |  | 1 |  | 1 | [12 empty] | VV | 2 | 2 | True | 0 | ROZPOCET
| VV |  | Součet |  | 1 | [12 empty] | VV | 2 | 4 | True | 1 | ROZPOCET
199 | K | 76400KL31R | D+M - KL/31 - POKRÝVAČSKÝ ZAJIŠŤOVACÍ HÁK, kompletní realizace dle popisu ve výpisu klempířských prvků v PD včetně veškerých parametrů a příslušenství | kpl | 5 |  | 0 |  |  | základní |  | 0 | 0 | 0 | 0 | 0 | 16 | K | 2 |  |  |  | ROZPOCET | 0 | 0 | 0 | 0 | 0 | 1 | 0 | 16 | -1727300307
| P |  | Poznámka k položce: POKRÝVAČSKÝ ZAJIŠŤOVACÍ HÁK Nové pokrývačské zajišťovací háky kovářsky vyrobené z profilu o průměru 35 mm. Háky jsou umístěny v blízkosti hřebene střechy a ukotveny do krokví. Součástí položky je atypické zaměření a rozměrová koordinace. Položka obsahuje: · Dodávka + montáž háku vč. začištění (zatmelení). · Upevňovací materiál Veškeré tyto položky jsou součástí tohoto prvku! O konečné podobě oplechování bude rozhodnuto v průběhu realizace po postavení lešení. Materiál: Kovářský ocelový prut Ø35mm Rozměry: V. 750mm, š. 120mm, d 35mm, hmotnost cca 0,7 kg Povrchová úprava, barevnost: · Povrchově opracovaný celek bude očištěn a odmaštěn, veškeré doplněné svary, styky a spoje budou broušeny, tmeleny pro dosažení ,,bezešvých“ styků (plynulá návaznost vzájemně navazujících prvků). · Následně bude celý povrch zinkován - stupeň agresivity prostředí C3, životnost VH, tloušťka povlaku 85 μm – požadavek na čistotu zinkové lázně (nesmí dojít k nanesení ocelových odštěpků a nečistot) . · Vyčištění + případné odstranění nerovností a povrchových deformací vč. doplnění zinkovaného povlaku Nástřik konstrukce - 1 x základním a 2 x krycím matným nástřik - systém GLIMMER (jedna tl. nátěru do 100 μm) v barvě dle výběru architekta - předpoklad SOFT GLIMMER DB 704 / GLIMMER DB 703. Postup bude proveden v souladu s tech. listy výrobce Prvky budou provedeno dle platné normy: ČSN 73 36 10 Poznámky: Součástí dodávky je standardní upevňovací materiál (hmoždinky, šrouby, zajišťovací svorky, rozpěrné kotvy atd. Prvky budou osazeny dle technických pokynů výrobce. Nutná koordinace s konečnou skladbou navazujících ploch. Před provedením předloží dodavatel stavby technologický postup montáže, který bude odsouhlasen GP a investorem stavby. Profily budou dodány včetně všech systémových prvků, tak aby byla zajištěna plná funkčnost systému jako celku!!! Položka je uvažována vč. dodávky a montáže + provedení výrobně technické dokumentace. | [14 empty] | P | 2
| VV |  | 5 |  | 5 | [12 empty] | VV | 2 | 2 | True | 0 | ROZPOCET
| VV |  | Součet |  | 5 | [12 empty] | VV | 2 | 4 | True | 1 | ROZPOCET
200 | K | 76400KL32R | D+M - KL/32 - ATYPICKÉ OPLECHOVÁNÍ STYKU STŘEŠNÍ ROVINA A SVISLÉ ZDIVO, RŠ 600 mm, kompletní realizace dle popisu ve výpisu klempířských prvků v PD včetně veškerých parametrů a příslušenství | m | 14 |  | 0 |  |  | základní |  | 0 | 0 | 0 | 0 | 0 | 16 | K | 2 |  |  |  | ROZPOCET | 0 | 0 | 0 | 0 | 0 | 1 | 0 | 16 | 1358828502
| P |  | Poznámka k položce: ATYPICKÉ OPLECHOVÁNÍ STYKU STŘEŠNÍ ROVINA A SVISLÉ ZDIVO Jedná se o oplechování styku střešní krytiny a svislého zdiva – ohradní zdi. Oplechování bude provedeno na střeše z cementovláknitých šablon. Vloženo bude pod difúzní folii, přiroubováno k bednění střechy. Jedná se o profilované oplechování. Položka vč. dodávky a montáže. PD počítá s atypickým provedením – v závislosti na stávajícím stavu. Oplechování vytaženo na obvodové svislé zdivo – lemování vč. mezilehlé vodní drážky. Provedeno atypicky dle průběhu spádu střešního pláště. Součástí položky je atypické zaměření a rozměrová koordinace. Výška vytažení na stěnu – 200mm (v závislosti na výšce atiky). U vrcholu prvky vzájemně atypicky spojeny – letování. V místě přesahu střešního pláště přechod na závětrnou lištu vč. okapového nosu. Položka obsahuje: · Dodávka + montáž oplechování vč. klempířského a zednického začištění, dotěsnění a barevných retuší (součástí jsou výše uvedené položky a prvky) · Upevňovací materiál vč. příponek a hřebů. Veškeré tyto položky jsou součástí tohoto prvku!O konečné podobě oplechování bude rozhodnuto v průběhu realizace po postavení lešení. Rozměr typového prvku: RŠ 600 mm, dl. 14,0m Materiál: Oboustranně lakovaný pozinkovaný plech 0,6mm. Polyuretanový matný lak tl. 50 μm. Barva antracit – RAL 7016 - shodný odstín matnost/lesklost s navrženou barevností střešní krytiny. O konečné barevnosti bude rozhodnuto investorem a architektem v průběhu realizace. Veškerý materiál a prvky (vč. kotvení) budou systémové pozinkované a barvené. Vlastnosti: odolné vůči UV záření, rezivění, povětrnostním vlivům, mrazu a stárnutí Prvky budou provedeno dle platné normy: ČSN 73 36 10, EN 10204 3.1 DX52D + ZM225 Bod tání: min. 1 539°C Hustota: min. 7,86kg/dm3 Změna délky při 100K: max. 1,2mm/m Poznámky: Součástí dodávky je standardní upevňovací materiál (hmoždinky, šrouby, zajišťovací svorky, rozpěrné kotvy atd. Prvky budou osazeny dle technických pokynů výrobce. Nutná koordinace s konečnou skladbou navazujících ploch. Před provedením předloží dodavatel stavby technologický postup montáže, který bude odsouhlasen GP a investorem stavby. Profily budou dodány včetně všech systémových prvků, tak aby byla zajištěna plná funkčnost systému jako celku!!! Položka je uvažována vč. dodávky a montáže + provedení výrobně technické dokumentace. | [14 empty] | P | 2
| VV |  | 14,0 |  | 14 | [12 empty] | VV | 2 | 2 | True | 0 | ROZPOCET
| VV |  | Součet |  | 14 | [12 empty] | VV | 2 | 4 | True | 1 | ROZPOCET
201 | K | 76400KL33R | D+M - KL/33 - ATYPICKÉ OPLECHOVÁNÍ – UKONČENÍ OPLECHOVÁNÍ – PŘÍTLAČNÁ LIŠTA, RŠ 330 mm, kompletní realizace dle popisu ve výpisu klempířských prvků v PD včetně veškerých parametrů a příslušenství | m | 14 |  | 0 |  |  | základní |  | 0 | 0 | 0 | 0 | 0 | 16 | K | 2 |  |  |  | ROZPOCET | 0 | 0 | 0 | 0 | 0 | 1 | 0 | 16 | 783897226
| P |  | Poznámka k položce: ATYPICKÉ OPLECHOVÁNÍ – UKONČENÍ OPLECHOVÁNÍ – PŘÍTLAČNÁ LIŠTA Vodotěsné ukončení svislého oplechování zdiva – krycí profilovaná lišta - provedeno do lišty pod omítku vč. utěsněn.Součástí položky je atypické zaměření a rozměrová koordinace. PD počítá s atypickým provedením – v závislosti na stávajícím stavu. Součástí položky je atypické zaměření a rozměrová koordinace. U vrcholu prvky vzájemně atypicky spojeny – letování. V místě přesahu střešního pláště zatmeleno. Položka obsahuje: · Dodávka + montáž oplechování vč. klempířského a zednického začištění, dotěsnění a barevných retuší (součástí jsou výše uvedené položky a prvky) · Upevňovací materiál vč. příponek a hřebů. Veškeré tyto položky jsou součástí tohoto prvku! O konečné podobě oplechování bude rozhodnuto v průběhu realizace po postavení lešení. Rozměr typového prvku: RŠ 330 mm, dl. 14,0m Materiál: Oboustranně lakovaný pozinkovaný plech 0,6mm. Polyuretanový matný lak tl. 50 μm. Barva antracit – RAL 7016 - shodný odstín matnost/lesklost s navrženou barevností střešní krytiny. O konečné barevnosti bude rozhodnuto investorem a architektem v průběhu realizace. Veškerý materiál a prvky (vč. kotvení) budou systémové pozinkované a barvené. Vlastnosti: odolné vůči UV záření, rezivění, povětrnostním vlivům, mrazu a stárnutí Prvky budou provedeno dle platné normy: ČSN 73 36 10, EN 10204 3.1 DX52D + ZM225 Bod tání: min. 1 539°C Hustota: min. 7,86kg/dm3 Změna délky při 100K: max. 1,2mm/m Poznámky: Součástí dodávky je standardní upevňovací materiál (hmoždinky, šrouby, zajišťovací svorky, rozpěrné kotvy atd. Prvky budou osazeny dle technických pokynů výrobce. Nutná koordinace s konečnou skladbou navazujících ploch. Před provedením předloží dodavatel stavby technologický postup montáže, který bude odsouhlasen GP a investorem stavby. Profily budou dodány včetně všech systémových prvků, tak aby byla zajištěna plná funkčnost systému jako celku!!! Položka je uvažována vč. dodávky a montáže + provedení výrobně technické dokumentace. | [14 empty] | P | 2
| VV |  | 14,0 |  | 14 | [12 empty] | VV | 2 | 2 | True | 0 | ROZPOCET
| VV |  | Součet |  | 14 | [12 empty] | VV | 2 | 4 | True | 1 | ROZPOCET
202 | K | 76400KL34R | D+M - KL/34 - ATYPICKÉ OPLECHOVÁNÍ – UKONČENÍ OPLECHOVÁNÍ – PŘÍTLAČNÁ LIŠTA, RŠ 750 mm, kompletní realizace dle popisu ve výpisu klempířských prvků v PD včetně veškerých parametrů a příslušenství | m | 2.5 |  | 0 |  |  | základní |  | 0 | 0 | 0 | 0 | 0 | 16 | K | 2 |  |  |  | ROZPOCET | 0 | 0 | 0 | 0 | 0 | 1 | 0 | 16 | 1323721470
| P |  | Poznámka k položce: ATYPICKÉ OPLECHOVÁNÍ ODHÁŇKA - PROFILOVANÁ Jedná se o oplechování v místě vystupujícího půdorysného zásahu ohradní zdi do střešní roviny. V tomto místě vzniká plocha bez odtoku. Bude provedena atypická plechová odháňka (vytvoření protispádu). Odháňka bude vodotěsně napojena na boční lemování svislé stěny. Oplechování bude provedeno na střeše z cementovláknitých šablo. PD počítá s atypickým provedením – v závislosti na stávajícím stavu. Součástí položky je atypické zaměření a rozměrová koordinace. Oplechování navazuje na profilované prvky KL/32, KL/33. Položka obsahuje: · Dodávka + montáž oplechování vč. klempířského a zednického začištění, dotěsnění a barevných retuší (součástí jsou výše uvedené položky a prvky) · Upevňovací materiál vč. příponek a hřebů. Veškeré tyto položky jsou součástí tohoto prvku! O konečné podobě oplechování bude rozhodnuto v průběhu realizace po postavení lešení. Rozměr typového prvku: RŠ 750 mm, dl. 2,5m Materiál: Oboustranně lakovaný pozinkovaný plech 0,6mm. Polyuretanový matný lak tl. 50 μm. Barva antracit – RAL 7016 - shodný odstín matnost/lesklost s navrženou barevností střešní krytiny. O konečné barevnosti bude rozhodnuto investorem a architektem v průběhu realizace. Veškerý materiál a prvky (vč. kotvení) budou systémové pozinkované a barvené. Vlastnosti: odolné vůči UV záření, rezivění, povětrnostním vlivům, mrazu a stárnutí Prvky budou provedeno dle platné normy: ČSN 73 36 10, EN 10204 3.1 DX52D + ZM225 Bod tání: min. 1 539°C Hustota: min. 7,86kg/dm3 Změna délky při 100K: max. 1,2mm/m Poznámky: Součástí dodávky je standardní upevňovací materiál (hmoždinky, šrouby, zajišťovací svorky, rozpěrné kotvy atd. Prvky budou osazeny dle technických pokynů výrobce. Nutná koordinace s konečnou skladbou navazujících ploch. Před provedením předloží dodavatel stavby technologický postup montáže, který bude odsouhlasen GP a investorem stavby. Profily budou dodány včetně všech systémových prvků, tak aby byla zajištěna plná funkčnost systému jako celku!!! Položka je uvažována vč. dodávky a montáže + provedení výrobně technické dokumentace. | [14 empty] | P | 2
| VV |  | 2,5 |  | 2.5 | [12 empty] | VV | 2 | 2 | True | 0 | ROZPOCET
| VV |  | Součet |  | 2.5 | [12 empty] | VV | 2 | 4 | True | 1 | ROZPOCET
203 | K | 76400KL35R | D+M - KL/35 - ATYPICKÉ OPLECHOVÁNÍ ZÁVĚTRNÁ LIŠTA – PŘESAH STŘEŠNÍ ROVINY ZA HRANU ATIKY, RŠ 600 mm, kompletní realizace dle popisu ve výpisu klempířských prvků v PD včetně veškerých parametrů a příslušenství | m | 2 |  | 0 |  |  | základní |  | 0 | 0 | 0 | 0 | 0 | 16 | K | 2 |  |  |  | ROZPOCET | 0 | 0 | 0 | 0 | 0 | 1 | 0 | 16 | -800492912
| P |  | Poznámka k položce: ATYPICKÉ OPLECHOVÁNÍ ZÁVĚTRNÁ LIŠTA – PŘESAH STŘEŠNÍ ROVINY ZA HRANU ATIKY Jedná se o oplechování přesahu střešní roviny – boční část. PD uvažuje se ,,vsunutím“ oplechování pod prvek KL/32 tak, aby byla zajištěna návaznost těchto dvou prvků a nedocházelo k zatékání dešťových vod v místě začátku přesahu. Oplechování bude provedeno na střeše z cementovláknitých šablon. PD počítá s atypickým provedením – v závislosti na stávajícím stavu. Součástí položky je atypické zaměření a rozměrová koordinace. Ve styku je uvažováno se vzájemným atypickým spojením – letování. Položka obsahuje: · Dodávka + montáž oplechování vč. klempířského a zednického začištění, dotěsnění a barevných retuší (součástí jsou výše uvedené položky a prvky) · Upevňovací materiál vč. příponek a hřebů. Veškeré tyto položky jsou součástí tohoto prvku! O konečné podobě oplechování bude rozhodnuto v průběhu realizace po postavení lešení. Rozměr typového prvku: RŠ 600 mm, dl. 2,0m Materiál: Oboustranně lakovaný pozinkovaný plech 0,6mm. Polyuretanový matný lak tl. 50 μm. Barva antracit – RAL 7016 - shodný odstín matnost/lesklost s navrženou barevností střešní krytiny. O konečné barevnosti bude rozhodnuto investorem a architektem v průběhu realizace. Veškerý materiál a prvky (vč. kotvení) budou systémové pozinkované a barvené. Vlastnosti: odolné vůči UV záření, rezivění, povětrnostním vlivům, mrazu a stárnutí Prvky budou provedeno dle platné normy: ČSN 73 36 10, EN 10204 3.1 DX52D + ZM225 Bod tání: min. 1 539°C Hustota: min. 7,86kg/dm3 Změna délky při 100K: max. 1,2mm/m Poznámky: Součástí dodávky je standardní upevňovací materiál (hmoždinky, šrouby, zajišťovací svorky, rozpěrné kotvy atd. Prvky budou osazeny dle technických pokynů výrobce. Nutná koordinace s konečnou skladbou navazujících ploch. Před provedením předloží dodavatel stavby technologický postup montáže, který bude odsouhlasen GP a investorem stavby. Profily budou dodány včetně všech systémových prvků, tak aby byla zajištěna plná funkčnost systému jako celku!!! Položka je uvažována vč. dodávky a montáže + provedení výrobně technické dokumentace. | [14 empty] | P | 2
| VV |  | 2,0 |  | 2 | [12 empty] | VV | 2 | 2 | True | 0 | ROZPOCET
| VV |  | Součet |  | 2 | [12 empty] | VV | 2 | 4 | True | 1 | ROZPOCET
204 | K | 76400KL36R | D+M - KL/36 - ATYPICKÉ OPLECHOVÁNÍ NÁROŽÍ HLAVNÍ STŘEŠNÍ ROVINY, RŠ 600 mm, kompletní realizace dle popisu ve výpisu klempířských prvků v PD včetně veškerých parametrů a příslušenství | m | 20 |  | 0 |  |  | základní |  | 0 | 0 | 0 | 0 | 0 | 16 | K | 2 |  |  |  | ROZPOCET | 0 | 0 | 0 | 0 | 0 | 1 | 0 | 16 | -1567928472
| P |  | Poznámka k položce: ATYPICKÉ OPLECHOVÁNÍ NÁROŽÍ HLAVNÍ STŘEŠNÍ ROVINY Jedná se o měděné profilované oplechování nároží vč. příponek a hřebů. Oplechování provedeno atypicky dle průběhu spádu střešního pláště. Součástí položky je atypické zaměření a rozměrová koordinace. Přetažení plechu přes nároží je uvažováno 250 mm na každou stranu. Oplechování je zakončeno na obou stranách vyztužujícími ohyby. Oplechování je uvažováno provádět s překrytím šablonami – typově viz foto. O konečné podobě bude rozhodnuto v průběhu realizace. Součástí prvku je provedení dilatací v napojení pomocí dilatačního pásku, vč. atypických styků u navazujících prvků oplechování a letování. V místě hrany nároží proveden ztužující ohyb (V. 30-50mm). Styk u hřebene bude kryt atypickou krycí manžetou – viz samostatný prvek KL. Položka obsahuje: · Dodávka + montáž oplechování vč. klempířského a zednického začištění, dotěsnění a barevných retuší (součástí jsou výše uvedené položky a prvky) · Upevňovací materiál vč. příponek a hřebů. Veškeré tyto položky jsou součástí tohoto prvku! O konečné podobě oplechování bude rozhodnuto v průběhu realizace po postavení lešení. Rozměr typového prvku: RŠ 600 mm, dl. 20,0m Jedná se o součet délek všech nároží) Materiál: Oboustranně lakovaný pozinkovaný plech 0,6mm. Polyuretanový matný lak tl. 50 μm. Barva antracit – RAL 7016 - shodný odstín matnost/lesklost s navrženou barevností střešní krytiny. O konečné barevnosti bude rozhodnuto investorem a architektem v průběhu realizace. Veškerý materiál a prvky (vč. kotvení) budou systémové pozinkované a barvené. Vlastnosti: odolné vůči UV záření, rezivění, povětrnostním vlivům, mrazu a stárnutí Prvky budou provedeno dle platné normy: ČSN 73 36 10, EN 10204 3.1 DX52D + ZM225 Bod tání: min. 1 539°C Hustota: min. 7,86kg/dm3 Změna délky při 100K: max. 1,2mm/m Poznámky: Součástí dodávky je standardní upevňovací materiál (hmoždinky, šrouby, zajišťovací svorky, rozpěrné kotvy atd. Prvky budou osazeny dle technických pokynů výrobce. Nutná koordinace s konečnou skladbou navazujících ploch. Před provedením předloží dodavatel stavby technologický postup montáže, který bude odsouhlasen GP a investorem stavby. Profily budou dodány včetně všech systémových prvků, tak aby byla zajištěna plná funkčnost systému jako celku!!! Položka je uvažována vč. dodávky a montáže + provedení výrobně technické dokumentace. | [14 empty] | P | 2
| VV |  | 20,0 |  | 20 | [12 empty] | VV | 2 | 2 | True | 0 | ROZPOCET
| VV |  | Součet |  | 20 | [12 empty] | VV | 2 | 4 | True | 1 | ROZPOCET
205 | K | 76400KL37R | D+M - KL/37 - NOVÉ OPLECHOVÁNÍ ROZDĚLENÍ HŘEBENE – VALBA U OPĚRNÉHO PILÍŘE, RŠ 1500 mm, kompletní realizace dle popisu ve výpisu klempířských prvků v PD včetně veškerých parametrů a příslušenství | kus | 1 |  | 0 |  |  | základní |  | 0 | 0 | 0 | 0 | 0 | 16 | K | 2 |  |  |  | ROZPOCET | 0 | 0 | 0 | 0 | 0 | 1 | 0 | 16 | -867038520
| P |  | Poznámka k položce: NOVÉ OPLECHOVÁNÍ ROZDĚLENÍ HŘEBENE – VALBA U OPĚRNÉHO PILÍŘE Jedná se o atypické profilované oplechování styku hřebene a valby vč. příponek a hřebů. Oplechování provedeno atypicky dle průběhu spádu střešního pláště. Součástí položky je atypické zaměření a rozměrová koordinace. Bude vytvořena letovaná krycí hlavice, která bude překrývat styk navazujících ploch, zároveň bude navazovat na oplechování hřebene – viz foto. Oplechování je uvažováno provádět jako překrývající střešní šablony. Vysoká míra pracnosti – prvek bude proveden jako atypický v pasířském režimu. Nutno počítat s prováděním šablon vycházejících se zaměření skutečného stavu. Dále jsou součástí položky formy (kopyta) pro konečnou výrobu prvku. O konečné podobě bude rozhodnuto v průběhu realizace Součástí prvku je provedení dilatací v napojení pomocí dilatačního pásku, vč. atypických styků u navazujících prvků oplechování a letování. Přesah cca 250-300mm přes úroveň hřebene. Položka obsahuje tyto prvky a výměry: · Dodávka + montáž oplechování vč. klempířského a zednického začištění, dotěsnění a barevných retuší (součástí jsou výše uvedené položky a prvky) · Upevňovací materiál vč. profilovaných přítlačných profilů. Veškeré tyto položky jsou součástí tohoto prvku! Konečný rozsah a průběh prací vč. určení přesného poměru zachovaných prvků bude upřesněn v průběhu realizace investorem, GP a zástupci památkové péče. Rozměr typového prvku: RŠ 1500 mm, dl. 1,0m. Materiál: Oboustranně lakovaný pozinkovaný plech 0,6mm. Polyuretanový matný lak tl. 50 μm. Barva antracit – RAL 7016 - shodný odstín matnost/lesklost s navrženou barevností střešní krytiny. O konečné barevnosti bude rozhodnuto investorem a architektem v průběhu realizace. Veškerý materiál a prvky (vč. kotvení) budou systémové pozinkované a barvené. Vlastnosti: odolné vůči UV záření, rezivění, povětrnostním vlivům, mrazu a stárnutí Prvky budou provedeno dle platné normy: ČSN 73 36 10, EN 10204 3.1 DX52D + ZM225 Bod tání: min. 1 539°C Hustota: min. 7,86kg/dm3 Změna délky při 100K: max. 1,2mm/m Poznámky: Součástí dodávky je standardní upevňovací materiál (hmoždinky, šrouby, zajišťovací svorky, rozpěrné kotvy atd. Prvky budou osazeny dle technických pokynů výrobce. Nutná koordinace s konečnou skladbou navazujících ploch. Před provedením předloží dodavatel stavby technologický postup montáže, který bude odsouhlasen GP a investorem stavby. Profily budou dodány včetně všech systémových prvků, tak aby byla zajištěna plná funkčnost systému jako celku!!! Položka je uvažována vč. dodávky a montáže + provedení výrobně technické dokumentace. | [14 empty] | P | 2
| VV |  | 1 |  | 1 | [12 empty] | VV | 2 | 2 | True | 0 | ROZPOCET
| VV |  | Součet |  | 1 | [12 empty] | VV | 2 | 4 | True | 1 | ROZPOCET
206 | K | 76400KL38R | D+M - KL/38 - ATYPICKÉ OPLECHOVÁNÍ ZÁVĚTRNÁ LIŠTA – UKONČENÍ HŘEBENE – NAKLÁDACÍ VIKÝŘ, RŠ 600 mm, kompletní realizace dle popisu ve výpisu klempířských prvků v PD včetně veškerých parametrů a příslušenství | m | 4 |  | 0 |  |  | základní |  | 0 | 0 | 0 | 0 | 0 | 16 | K | 2 |  |  |  | ROZPOCET | 0 | 0 | 0 | 0 | 0 | 1 | 0 | 16 | 415506713
| P |  | Poznámka k položce: ATYPICKÉ OPLECHOVÁNÍ ZÁVĚTRNÁ LIŠTA – UKONČENÍ HŘEBENE – NAKLÁDACÍ VIKÝŘ Jedná se o oplechování přesahu střešní roviny. Oplechování bude provedeno na střeše z cementovláknitých šablon. PD počítá s atypickým provedením – v závislosti na stávajícím stavu. Součástí položky je atypické zaměření a rozměrová koordinace. Ve styku je uvažováno se vzájemným atypickým spojením – letování. Položka obsahuje: · Dodávka + montáž oplechování vč. klempířského a zednického začištění, dotěsnění a barevných retuší (součástí jsou výše uvedené položky a prvky) · Upevňovací materiál vč. příponek a hřebů. Veškeré tyto položky jsou součástí tohoto prvku! O konečné podobě oplechování bude rozhodnuto v průběhu realizace po postavení lešení. Rozměr typového prvku: RŠ 600 mm, dl. 4,0m Materiál: Oboustranně lakovaný pozinkovaný plech 0,6mm. Polyuretanový matný lak tl. 50 μm. Barva antracit – RAL 7016 - shodný odstín matnost/lesklost s navrženou barevností střešní krytiny. O konečné barevnosti bude rozhodnuto investorem a architektem v průběhu realizace. Veškerý materiál a prvky (vč. kotvení) budou systémové pozinkované a barvené. Vlastnosti: odolné vůči UV záření, rezivění, povětrnostním vlivům, mrazu a stárnutí Prvky budou provedeno dle platné normy: ČSN 73 36 10, EN 10204 3.1 DX52D + ZM225 Bod tání: min. 1 539°C Hustota: min. 7,86kg/dm3 Změna délky při 100K: max. 1,2mm/m Poznámky: Součástí dodávky je standardní upevňovací materiál (hmoždinky, šrouby, zajišťovací svorky, rozpěrné kotvy atd. Prvky budou osazeny dle technických pokynů výrobce. Nutná koordinace s konečnou skladbou navazujících ploch. Před provedením předloží dodavatel stavby technologický postup montáže, který bude odsouhlasen GP a investorem stavby. Profily budou dodány včetně všech systémových prvků, tak aby byla zajištěna plná funkčnost systému jako celku!!! Položka je uvažována vč. dodávky a montáže + provedení výrobně technické dokumentace. | [14 empty] | P | 2
| VV |  | 4,0 |  | 4 | [12 empty] | VV | 2 | 2 | True | 0 | ROZPOCET
| VV |  | Součet |  | 4 | [12 empty] | VV | 2 | 4 | True | 1 | ROZPOCET
207 | K | 76400KL39R | D+M - KL/39 - ATYPICKÉ OPLECHOVÁNÍ ZÁVĚTRNÁ LIŠTA – PŘESAH STŘEŠNÍ ROVINY ZA HRANU ATIKY, RŠ 600 mm, kompletní realizace dle popisu ve výpisu klempířských prvků v PD včetně veškerých parametrů a příslušenství | m | 2 |  | 0 |  |  | základní |  | 0 | 0 | 0 | 0 | 0 | 16 | K | 2 |  |  |  | ROZPOCET | 0 | 0 | 0 | 0 | 0 | 1 | 0 | 16 | -531871159
| P |  | Poznámka k položce: ATYPICKÉ OPLECHOVÁNÍ ZÁVĚTRNÁ LIŠTA – PŘESAH STŘEŠNÍ ROVINY ZA HRANU ATIKY Jedná se o oplechování přesahu střešní roviny – boční část. PD uvažuje se ,,vsunutím“ oplechování pod prvek KL/40 tak, aby byla zajištěna návaznost těchto dvou prvků a nedocházelo k zatékání dešťových vod v místě začátku přesahu. Oplechování bude provedeno na střeše z cementovláknitých šablon. PD počítá s atypickým provedením – v závislosti na stávajícím stavu. Součástí položky je atypické zaměření a rozměrová koordinace. Ve styku je uvažováno se vzájemným atypickým spojením – letování. Položka obsahuje: · Dodávka + montáž oplechování vč. klempířského a zednického začištění, dotěsnění a barevných retuší (součástí jsou výše uvedené položky a prvky) · Upevňovací materiál vč. příponek a hřebů. Veškeré tyto položky jsou součástí tohoto prvku! O konečné podobě oplechování bude rozhodnuto v průběhu realizace po postavení lešení. Rozměr typového prvku: RŠ 600 mm, dl. 2,0m Materiál: Oboustranně lakovaný pozinkovaný plech 0,6mm. Polyuretanový matný lak tl. 50 μm. Barva antracit – RAL 7016 - shodný odstín matnost/lesklost s navrženou barevností střešní krytiny. O konečné barevnosti bude rozhodnuto investorem a architektem v průběhu realizace. Veškerý materiál a prvky (vč. kotvení) budou systémové pozinkované a barvené. Vlastnosti: odolné vůči UV záření, rezivění, povětrnostním vlivům, mrazu a stárnutí Prvky budou provedeno dle platné normy: ČSN 73 36 10, EN 10204 3.1 DX52D + ZM225 Bod tání: min. 1 539°C Hustota: min. 7,86kg/dm3 Změna délky při 100K: max. 1,2mm/m Poznámky: Součástí dodávky je standardní upevňovací materiál (hmoždinky, šrouby, zajišťovací svorky, rozpěrné kotvy atd. Prvky budou osazeny dle technických pokynů výrobce. Nutná koordinace s konečnou skladbou navazujících ploch. Před provedením předloží dodavatel stavby technologický postup montáže, který bude odsouhlasen GP a investorem stavby. Profily budou dodány včetně všech systémových prvků, tak aby byla zajištěna plná funkčnost systému jako celku!!! Položka je uvažována vč. dodávky a montáže + provedení výrobně technické dokumentace. | [14 empty] | P | 2
| VV |  | 2,0 |  | 2 | [12 empty] | VV | 2 | 2 | True | 0 | ROZPOCET
| VV |  | Součet |  | 2 | [12 empty] | VV | 2 | 4 | True | 1 | ROZPOCET
208 | K | 76400KL40R | D+M - KL/40 - ATYPICKÉ OPLECHOVÁNÍ STYKU STŘEŠNÍ ROVINA A SVISLÉ ZDIVO, RŠ 600 mm, kompletní realizace dle popisu ve výpisu klempířských prvků v PD včetně veškerých parametrů a příslušenství | m | 7 |  | 0 |  |  | základní |  | 0 | 0 | 0 | 0 | 0 | 16 | K | 2 |  |  |  | ROZPOCET | 0 | 0 | 0 | 0 | 0 | 1 | 0 | 16 | -385274923
| P |  | Poznámka k položce: ATYPICKÉ OPLECHOVÁNÍ STYKU STŘEŠNÍ ROVINA A SVISLÉ ZDIVO Jedná se o oplechování styku střešní krytiny a svislého dřevěného opláštění vikýře. Oplechování bude provedeno na střeše z cementovláknitých šablon. Jedná se o profilované oplechování. PD počítá s atypickým provedením – v závislosti na stávajícím stavu. Oplechování vytaženo na obvodové svislé dřevěné deštění stěny vikýře – lemování vč. mezilehlé vodní drážky. Provedeno atypicky dle průběhu spádu střešního pláště. Součástí položky je atypické zaměření a rozměrová koordinace. Výška vytažení na stěnu – 200mm. U přesahu střechy prvky vzájemně atypicky spojeny – letování. V místě přesahu střešního pláště přechod na závětrnou lištu vč. okapového nosu. Položka obsahuje: · Dodávka + montáž oplechování vč. klempířského a zednického začištění, dotěsnění a barevných retuší (součástí jsou výše uvedené položky a prvky) · Upevňovací materiál vč. příponek a hřebů. Veškeré tyto položky jsou součástí tohoto prvku! O konečné podobě oplechování bude rozhodnuto v průběhu realizace po postavení lešení. Rozměr typového prvku: RŠ 600 mm, dl. 7,0m Materiál: Oboustranně lakovaný pozinkovaný plech 0,6mm. Polyuretanový matný lak tl. 50 μm. Barva antracit – RAL 7016 - shodný odstín matnost/lesklost s navrženou barevností střešní krytiny. O konečné barevnosti bude rozhodnuto investorem a architektem v průběhu realizace. Veškerý materiál a prvky (vč. kotvení) budou systémové pozinkované a barvené. Vlastnosti: odolné vůči UV záření, rezivění, povětrnostním vlivům, mrazu a stárnutí Prvky budou provedeno dle platné normy: ČSN 73 36 10, EN 10204 3.1 DX52D + ZM225 Bod tání: min. 1 539°C Hustota: min. 7,86kg/dm3 Změna délky při 100K: max. 1,2mm/m Poznámky: Součástí dodávky je standardní upevňovací materiál (hmoždinky, šrouby, zajišťovací svorky, rozpěrné kotvy atd. Prvky budou osazeny dle technických pokynů výrobce. Nutná koordinace s konečnou skladbou navazujících ploch. Před provedením předloží dodavatel stavby technologický postup montáže, který bude odsouhlasen GP a investorem stavby. Profily budou dodány včetně všech systémových prvků, tak aby byla zajištěna plná funkčnost systému jako celku!!! Položka je uvažována vč. dodávky a montáže + provedení výrobně technické dokumentace. | [14 empty] | P | 2
| VV |  | 7,0 |  | 7 | [12 empty] | VV | 2 | 2 | True | 0 | ROZPOCET
| VV |  | Součet |  | 7 | [12 empty] | VV | 2 | 4 | True | 1 | ROZPOCET
209 | K | 76400KL41R | D+M - KL/41 - ATYPICKÉ OPLECHOVÁNÍ – UKONČENÍ OPLECHOVÁNÍ – PŘÍTLAČNÁ LIŠTA, RŠ 330 mm, kompletní realizace dle popisu ve výpisu klempířských prvků v PD včetně veškerých parametrů a příslušenství | m | 7 |  | 0 |  |  | základní |  | 0 | 0 | 0 | 0 | 0 | 16 | K | 2 |  |  |  | ROZPOCET | 0 | 0 | 0 | 0 | 0 | 1 | 0 | 16 | -1983333903
| P |  | Poznámka k položce: ATYPICKÉ OPLECHOVÁNÍ – UKONČENÍ OPLECHOVÁNÍ – PŘÍTLAČNÁ LIŠTA Vodotěsné ukončení svislého oplechování dřevěného svislého deštění – krycí profilovaná lišta - provedeno do lišty pod omítku vč. utěsněn. Součástí položky je atypické zaměření a rozměrová koordinace.PD počítá s atypickým provedením – v závislosti na stávajícím stavu. Součástí položky je atypické zaměření a rozměrová koordinace. V místě přesahu střešního pláště zatmeleno. Položka obsahuje: · Dodávka + montáž oplechování vč. klempířského a zednického začištění, dotěsnění a barevných retuší (součástí jsou výše uvedené položky a prvky) · Upevňovací materiál vč. příponek a hřebů. Veškeré tyto položky jsou součástí tohoto prvku! O konečné podobě oplechování bude rozhodnuto v průběhu realizace po postavení lešení. Rozměr typového prvku: RŠ 330 mm, dl. 7,0m Materiál: Oboustranně lakovaný pozinkovaný plech 0,6mm. Polyuretanový matný lak tl. 50 μm. Barva antracit – RAL 7016 - shodný odstín matnost/lesklost s navrženou barevností střešní krytiny. O konečné barevnosti bude rozhodnuto investorem a architektem v průběhu realizace. Veškerý materiál a prvky (vč. kotvení) budou systémové pozinkované a barvené. Vlastnosti: odolné vůči UV záření, rezivění, povětrnostním vlivům, mrazu a stárnutí Prvky budou provedeno dle platné normy: ČSN 73 36 10, EN 10204 3.1 DX52D + ZM225 Bod tání: min. 1 539°C Hustota: min. 7,86kg/dm3 Změna délky při 100K: max. 1,2mm/m Poznámky: Součástí dodávky je standardní upevňovací materiál (hmoždinky, šrouby, zajišťovací svorky, rozpěrné kotvy atd. Prvky budou osazeny dle technických pokynů výrobce. Nutná koordinace s konečnou skladbou navazujících ploch. Před provedením předloží dodavatel stavby technologický postup montáže, který bude odsouhlasen GP a investorem stavby. Profily budou dodány včetně všech systémových prvků, tak aby byla zajištěna plná funkčnost systému jako celku!!! Položka je uvažována vč. dodávky a montáže + provedení výrobně technické dokumentace. | [14 empty] | P | 2
| VV |  | 7,0 |  | 7 | [12 empty] | VV | 2 | 2 | True | 0 | ROZPOCET
| VV |  | Součet |  | 7 | [12 empty] | VV | 2 | 4 | True | 1 | ROZPOCET
210 | K | 76400KL42R | D+M - KL/42 - ATYPICKÉ OPLECHOVÁNÍ – ÚŽLABÍ – ROZDÍLNÉ SPÁDY, RŠ 650 mm, kompletní realizace dle popisu ve výpisu klempířských prvků v PD včetně veškerých parametrů a příslušenství | m | 4 |  | 0 |  |  | základní |  | 0 | 0 | 0 | 0 | 0 | 16 | K | 2 |  |  |  | ROZPOCET | 0 | 0 | 0 | 0 | 0 | 1 | 0 | 16 | -1452479431
| P |  | Poznámka k položce: ATYPICKÉ OPLECHOVÁNÍ – ÚŽLABÍ – ROZDÍLNÉ SPÁDY Oplechování úžlabí střech (střecha objektu x střecha nakládacího vikýře. PD uvažuje s možností styku dvou rozdílných sklonů střech. Ve středu úžlabí proveden středový stojatý ztužující ohyb. Ve vrcholu styk letován. Návaznost na boční oplechování okapové hrany. Součástí položky je atypické zaměření a rozměrová koordinace. V místě přesahu střešního pláště zatmeleno. Položka obsahuje: · Dodávka + montáž oplechování vč. klempířského a zednického začištění, dotěsnění a barevných retuší (součástí jsou výše uvedené položky a prvky) · Upevňovací materiál vč. příponek a hřebů. Veškeré tyto položky jsou součástí tohoto prvku! O konečné podobě oplechování bude rozhodnuto v průběhu realizace po postavení lešení. Rozměr typového prvku: RŠ 650 mm, dl. 4,0m Materiál: Oboustranně lakovaný pozinkovaný plech 0,6mm. Polyuretanový matný lak tl. 50 μm. Barva antracit – RAL 7016 - shodný odstín matnost/lesklost s navrženou barevností střešní krytiny. O konečné barevnosti bude rozhodnuto investorem a architektem v průběhu realizace. Veškerý materiál a prvky (vč. kotvení) budou systémové pozinkované a barvené. Vlastnosti: odolné vůči UV záření, rezivění, povětrnostním vlivům, mrazu a stárnutí Prvky budou provedeno dle platné normy: ČSN 73 36 10, EN 10204 3.1 DX52D + ZM225 Bod tání: min. 1 539°C Hustota: min. 7,86kg/dm3 Změna délky při 100K: max. 1,2mm/m Poznámky: Součástí dodávky je standardní upevňovací materiál (hmoždinky, šrouby, zajišťovací svorky, rozpěrné kotvy atd. Prvky budou osazeny dle technických pokynů výrobce. Nutná koordinace s konečnou skladbou navazujících ploch. Před provedením předloží dodavatel stavby technologický postup montáže, který bude odsouhlasen GP a investorem stavby. Profily budou dodány včetně všech systémových prvků, tak aby byla zajištěna plná funkčnost systému jako celku!!! Položka je uvažována vč. dodávky a montáže + provedení výrobně technické dokumentace. | [14 empty] | P | 2
| VV |  | 4,0 |  | 4 | [12 empty] | VV | 2 | 2 | True | 0 | ROZPOCET
| VV |  | Součet |  | 4 | [12 empty] | VV | 2 | 4 | True | 1 | ROZPOCET
211 | K | 76400KL43R | D+M - KL/43 - OPLECHOVÁNÍ OKAPNICE + ZATAHOVACÍ PLECH, RŠ 330 mm + RŠ 200 mm, kompletní realizace dle popisu ve výpisu klempířských prvků v PD včetně veškerých parametrů a příslušenství | m | 6 |  | 0 |  |  | základní |  | 0 | 0 | 0 | 0 | 0 | 16 | K | 2 |  |  |  | ROZPOCET | 0 | 0 | 0 | 0 | 0 | 1 | 0 | 16 | 938680086
| P |  | Poznámka k položce: OPLECHOVÁNÍ OKAPNICE + ZATAHOVACÍ PLECH Nové oplechování okapní hrany střechy vč. stojaté drážky + okapnice. Oplechování bude provedeno na střeše z cementovláknitých šablon. Oplechování přiroubováno k bednění střechy. Přesah je opatřen okapnicí + zatahovacím plechem. PD počítá s atypickým provedením – v závislosti na stávajícím stavu. Součástí položky je zaměření a rozměrová koordinace. Položka obsahuje: · Dodávka + montáž oplechování vč. začištění (zatmelení). · Upevňovací materiál vč. příponek a hřebů. Veškeré tyto položky jsou součástí tohoto prvku! O konečné podobě oplechování bude rozhodnuto v průběhu realizace po postavení lešení. Rozměr typového prvku: RŠ 330 mm + RŠ 200 Celková souhrnná délka 6,0m Materiál: Oboustranně lakovaný pozinkovaný plech 0,6mm. Polyuretanový matný lak tl. 50 μm. Barva antracit – RAL 7016 - shodný odstín matnost/lesklost s navrženou barevností střešní krytiny. O konečné barevnosti bude rozhodnuto investorem a architektem v průběhu realizace. Veškerý materiál a prvky (vč. kotvení) budou systémové pozinkované a barvené. Vlastnosti: odolné vůči UV záření, rezivění, povětrnostním vlivům, mrazu a stárnutí Prvky budou provedeno dle platné normy: ČSN 73 36 10, EN 10204 3.1 DX52D + ZM225 Bod tání: min. 1 539°C Hustota: min. 7,86kg/dm3 Změna délky při 100K: max. 1,2mm/m Poznámky: Součástí dodávky je standardní upevňovací materiál (hmoždinky, šrouby, zajišťovací svorky, rozpěrné kotvy atd. Prvky budou osazeny dle technických pokynů výrobce. Nutná koordinace s konečnou skladbou navazujících ploch. Před provedením předloží dodavatel stavby technologický postup montáže, který bude odsouhlasen GP a investorem stavby. Profily budou dodány včetně všech systémových prvků, tak aby byla zajištěna plná funkčnost systému jako celku!!! Položka je uvažována vč. dodávky a montáže + provedení výrobně technické dokumentace. | [14 empty] | P | 2
| VV |  | 6,0 |  | 6 | [12 empty] | VV | 2 | 2 | True | 0 | ROZPOCET
| VV |  | Součet |  | 6 | [12 empty] | VV | 2 | 4 | True | 1 | ROZPOCET
212 | K | 76400KL44R | D+M - KL/44 - OPLECHOVÁNÍ OKAPNICE, RŠ 330 mm, kompletní realizace dle popisu ve výpisu klempířských prvků v PD včetně veškerých parametrů a příslušenství | m | 6 |  | 0 |  |  | základní |  | 0 | 0 | 0 | 0 | 0 | 16 | K | 2 |  |  |  | ROZPOCET | 0 | 0 | 0 | 0 | 0 | 1 | 0 | 16 | 342053426
| P |  | Poznámka k položce: OPLECHOVÁNÍ – OKAPNICE Nové oplechování - jednoduchá okapnice (zakončení okapním nosem) – provedeno napojení na pojistnou hydroizolaci (pomocí systémových prvků).Oplechování bude provedeno na střeše z cementovláknitých šablon v místě celoplošného bednění. PD počítá s atypickým provedením – v závislosti na stávajícím stavu. Součástí položky je atypické zaměření a rozměrová koordinace. Položka obsahuje: · Dodávka + montáž oplechování vč. začištění (zatmelení). · Upevňovací materiál vč. příponek a hřebů. Veškeré tyto položky jsou součástí tohoto prvku! O konečné podobě oplechování bude rozhodnuto v průběhu realizace po postavení lešení. Rozměr typového prvku: RŠ 330 mm Celková souhrnná délka 52,0m Materiál: Oboustranně lakovaný pozinkovaný plech 0,6mm. Polyuretanový matný lak tl. 50 μm. Barva antracit – RAL 7016 - shodný odstín matnost/lesklost s navrženou barevností střešní krytiny.O konečné barevnosti bude rozhodnuto investorem a architektem v průběhu realizace. Veškerý materiál a prvky (vč. kotvení) budou systémové pozinkované a barvené. Vlastnosti: odolné vůči UV záření, rezivění, povětrnostním vlivům, mrazu a stárnutí Prvky budou provedeno dle platné normy: ČSN 73 36 10, EN 10204 3.1 DX52D + ZM225 Bod tání: min. 1 539°C Hustota: min. 7,86kg/dm3 Změna délky při 100K: max. 1,2mm/m Poznámky: Součástí dodávky je standardní upevňovací materiál (hmoždinky, šrouby, zajišťovací svorky, rozpěrné kotvy atd. Prvky budou osazeny dle technických pokynů výrobce. Nutná koordinace s konečnou skladbou navazujících ploch. Před provedením předloží dodavatel stavby technologický postup montáže, který bude odsouhlasen GP a investorem stavby. Profily budou dodány včetně všech systémových prvků, tak aby byla zajištěna plná funkčnost systému jako celku!!! Položka je uvažována vč. dodávky a montáže + provedení výrobně technické dokumentace. | [14 empty] | P | 2
| VV |  | 6,0 |  | 6 | [12 empty] | VV | 2 | 2 | True | 0 | ROZPOCET
| VV |  | Součet |  | 6 | [12 empty] | VV | 2 | 4 | True | 1 | ROZPOCET
213 | K | 76400KL45R | D+M - KL/45 - OPLECHOVÁNÍ KORUNY ZDIVA + ZATAHOVACÍ PLECH + MECHANICKÉ KOTVENÍ VČ, KRYCÍCH HLAVIC + CELOPLOŠNÉ PODLEPENÍ, RŠ 750 + 2x RŠ 200, kompletní realizace dle popisu ve výpisu klempířských prvků v PD včetně veškerých parametrů a příslušenství | m | 35 |  | 0 |  |  | základní |  | 0 | 0 | 0 | 0 | 0 | 16 | K | 2 |  |  |  | ROZPOCET | 0 | 0 | 0 | 0 | 0 | 1 | 0 | 16 | -638982105
| P |  | Poznámka k položce: OPLECHOVÁNÍ KORUNY ZDIVA + ZATAHOVACÍ PLECH + MECHANICKÉ KOTVENÍ VČ, KRYCÍCH HLAVIC + CELOPLOŠNÉ PODLEPENÍ Nové oplechování koruny ohradní zdi hrany vč. stojaté drážky + okapnice + zatahovacího plechu. Oplechování bude provedeno na koruně ohradní zdi (kamenné zdivo + beton) ve spádu min. 5-7°. Po postavení lešení a demontáži stávajícího oplechování bude provedena kontrola podkladního povrchu – viz výpis OS. Oplechování bude celoplošně podlepeno + provedeno mechanické kotvení. Přesah je opatřen okapnicí + zatahovacím plechem. PD počítá s atypickým provedením – v závislosti na stávajícím stavu. Součástí položky je zaměření a rozměrová koordinace. Položka obsahuje: · Dodávka + montáž oplechování vč. začištění (zatmelení). · Celoplošné podlepení – 22,5m2 – lepidlo na plech za studena. Trvale plastická stěrková lepící a těsnící hmota na bitumenovém základu. · Mechanické kotvení – chemické kotvy vč. vyvrtání a utěsnění + systémové hmoždinky (materiál: beton + kamenné zdivo) · Zajištění vodotěsného proniku kotvícího prvku klempířskou konstrukcí (šroub s těsnící podložkou + zákrytné hlavy / kloboučky) · Mechanické klempířské šrouby s krycí hlavou (v barvě plechu) vč. provedení otvoru do plechu (vyvrtání). · Upevňovací materiál vč. příponek a hřebů. · Provedeno napojení na navazující stavební prvky vč. oplechování – veškeré styky a spoje budou 100% vodotěsné! Veškeré tyto položky jsou součástí tohoto prvku! O konečné podobě oplechování bude rozhodnuto v průběhu realizace po postavení lešení. Rozměr typového prvku: RŠ 750 mm – 1x délka 35,0m RŠ 200mm – 2x délka 35,0m Materiál: Oboustranně lakovaný pozinkovaný plech 0,6mm. Polyuretanový matný lak tl. 50 μm. Barva antracit – RAL 7016 - shodný odstín matnost/lesklost s navrženou barevností střešní krytiny. O konečné barevnosti bude rozhodnuto investorem a architektem v průběhu realizace. Veškerý materiál a prvky (vč. kotvení) budou systémové pozinkované a barvené. Vlastnosti: odolné vůči UV záření, rezivění, povětrnostním vlivům, mrazu a stárnutí Prvky budou provedeno dle platné normy: ČSN 73 36 10, EN 10204 3.1 DX52D + ZM225 Bod tání: min. 1 539°C Hustota: min. 7,86kg/dm3 Změna délky při 100K: max. 1,2mm/m Poznámky: Součástí dodávky je standardní upevňovací materiál (hmoždinky, šrouby, zajišťovací svorky, rozpěrné kotvy atd. Prvky budou osazeny dle technických pokynů výrobce. Nutná koordinace s konečnou skladbou navazujících ploch. Před provedením předloží dodavatel stavby technologický postup montáže, který bude odsouhlasen GP a investorem stavby. Profily budou dodány včetně všech systémových prvků, tak aby byla zajištěna plná funkčnost systému jako celku!!! Položka je uvažována vč. dodávky a montáže + provedení výrobně technické dokumentace. | [14 empty] | P | 2
| VV |  | 35,0 |  | 35 | [12 empty] | VV | 2 | 2 | True | 0 | ROZPOCET
| VV |  | Součet |  | 35 | [12 empty] | VV | 2 | 4 | True | 1 | ROZPOCET
214 | K | 76400KL46R | D+M - KL/46 - OPLECHOVÁNÍ KORUNY ZDIVA + ZATAHOVACÍ PLECH + MECHANICKÉ KOTVENÍ VČ, KRYCÍCH HLAVIC + CELOPLOŠNÉ PODLEPENÍ, RŠ 1250 + 2x RŠ 200, kompletní realizace dle popisu ve výpisu klempířských prvků v PD včetně veškerých parametrů a příslušenství | m | 2 |  | 0 |  |  | základní |  | 0 | 0 | 0 | 0 | 0 | 16 | K | 2 |  |  |  | ROZPOCET | 0 | 0 | 0 | 0 | 0 | 1 | 0 | 16 | -1465048195
| P |  | Poznámka k položce: OPLECHOVÁNÍ KORUNY ZDIVA + ZATAHOVACÍ PLECH + MECHANICKÉ KOTVENÍ VČ, KRYCÍCH HLAVIC + CELOPLOŠNÉ PODLEPENÍ Nové oplechování koruny ohradní zdi hrany vč. stojaté drážky + okapnice + zatahovacího plechu. Oplechování bude provedeno na koruně ohradní zdi (kamenné zdivo + beton) ve spádu min. 5-7°. Po postavení lešení a demontáži stávajícího oplechování bude provedena kontrola podkladního povrchu – viz výpis OS. Oplechování bude celoplošně podlepeno + provedeno mechanické kotvení. Přesah je opatřen okapnicí + zatahovacím plechem. PD počítá s atypickým provedením – v závislosti na stávajícím stavu. Součástí položky je zaměření a rozměrová koordinace. Položka obsahuje: · Dodávka + montáž oplechování vč. začištění (zatmelení). · Celoplošné podlepení – 22,5m2 – lepidlo na plech za studena. Trvale plastická stěrková lepící a těsnící hmota na bitumenovém základu. · Mechanické kotvení – chemické kotvy vč. vyvrtání a utěsnění + systémové hmoždinky (materiál: beton + kamenné zdivo) · Zajištění vodotěsného proniku kotvícího prvku klempířskou konstrukcí (šroub s těsnící podložkou + zákrytné hlavy / kloboučky) · Mechanické klempířské šrouby s krycí hlavou (v barvě plechu) vč. provedení otvoru do plechu (vyvrtání). · Upevňovací materiál vč. příponek a hřebů. · Provedeno napojení na navazující stavební prvky vč. oplechování – veškeré styky a spoje budou 100% vodotěsné! Veškeré tyto položky jsou součástí tohoto prvku! O konečné podobě oplechování bude rozhodnuto v průběhu realizace po postavení lešení. Rozměr typového prvku: RŠ 1 250 mm – 1x délka 2,0m RŠ 200mm – 2x délka 2,0m Materiál: Oboustranně lakovaný pozinkovaný plech 0,6mm. Polyuretanový matný lak tl. 50 μm. Barva antracit – RAL 7016 - shodný odstín matnost/lesklost s navrženou barevností střešní krytiny. O konečné barevnosti bude rozhodnuto investorem a architektem v průběhu realizace. Veškerý materiál a prvky (vč. kotvení) budou systémové pozinkované a barvené. Vlastnosti: odolné vůči UV záření, rezivění, povětrnostním vlivům, mrazu a stárnutí Prvky budou provedeno dle platné normy: ČSN 73 36 10, EN 10204 3.1 DX52D + ZM225 Bod tání: min. 1 539°C Hustota: min. 7,86kg/dm3 Změna délky při 100K: max. 1,2mm/m Poznámky: Součástí dodávky je standardní upevňovací materiál (hmoždinky, šrouby, zajišťovací svorky, rozpěrné kotvy atd. Prvky budou osazeny dle technických pokynů výrobce. Nutná koordinace s konečnou skladbou navazujících ploch. Před provedením předloží dodavatel stavby technologický postup montáže, který bude odsouhlasen GP a investorem stavby. Profily budou dodány včetně všech systémových prvků, tak aby byla zajištěna plná funkčnost systému jako celku!!! Položka je uvažována vč. dodávky a montáže + provedení výrobně technické dokumentace. | [14 empty] | P | 2
| VV |  | 2,0 |  | 2 | [12 empty] | VV | 2 | 2 | True | 0 | ROZPOCET
| VV |  | Součet |  | 2 | [12 empty] | VV | 2 | 4 | True | 1 | ROZPOCET
215 | K | 76400KL47R | D+M - KL/47 - OPLECHOVÁNÍ BOČNÍHO LEMOVÁNÍ PRO DRÁŽKOVOU KRYTINU, RŠ 600, kompletní realizace dle popisu ve výpisu klempířských prvků v PD včetně veškerých parametrů a příslušenství | m | 7.5 |  | 0 |  |  | základní |  | 0 | 0 | 0 | 0 | 0 | 16 | K | 2 |  |  |  | ROZPOCET | 0 | 0 | 0 | 0 | 0 | 1 | 0 | 16 | 684733804
| P |  | Poznámka k položce: OPLECHOVÁNÍ BOČNÍHO LEMOVÁNÍ PRO DRÁŽKOVOU KRYTINU Nové oplechování bočního lemování (styk střešní roviny s vytažením na svislé obvodové zdivo). Provedeno atypicky dle průběhu spádu střešního pláště. Součástí položky je atypické zaměření a rozměrová koordinace. Výška vytažení na stěnu – 200mm. Oplechování bude provedeno na falcované pozinkované střeše. Prvek je s navazující střešní krytinou spojen dvojitou stojatou drážkou s vloženým těsnícím páskem. Vytažení na stěnu je kryto přítlačnou lištou. PD počítá s atypickým provedením – v závislosti na stávajícím stavu. Součástí položky je zaměření a rozměrová koordinace. Položka obsahuje: · Dodávka + montáž oplechování vč. začištění (zatmelení). · Upevňovací materiál vč. příponek a hřebů. Veškeré tyto položky jsou součástí tohoto prvku! O konečné podobě oplechování bude rozhodnuto v průběhu realizace po postavení lešení. Rozměr typového prvku: RŠ 600 mm, celková souhrnná délka 7,5m Materiál: Pozinkovaný plech 0,6mm. Barva - shodný odstín matnost/lesklost s navazující barevností stávající střešní krytiny. O konečné barevnosti bude rozhodnuto investorem a architektem v průběhu realizace. Veškerý materiál a prvky (vč. kotvení) budou systémové pozinkované a barvené. Vlastnosti: odolné vůči UV záření, rezivění, povětrnostním vlivům, mrazu a stárnutí Prvky budou provedeno dle platné normy: ČSN 73 36 10, EN 10204 3.1 DX52D + ZM225 Bod tání: min. 1 539°C Hustota: min. 7,86kg/dm3 Změna délky při 100K: max. 1,2mm/m Poznámky: Součástí dodávky je standardní upevňovací materiál (hmoždinky, šrouby, zajišťovací svorky, rozpěrné kotvy atd. Prvky budou osazeny dle technických pokynů výrobce. Nutná koordinace s konečnou skladbou navazujících ploch. Před provedením předloží dodavatel stavby technologický postup montáže, který bude odsouhlasen GP a investorem stavby. Profily budou dodány včetně všech systémových prvků, tak aby byla zajištěna plná funkčnost systému jako celku!!! Položka je uvažována vč. dodávky a montáže + provedení výrobně technické dokumentace. | [14 empty] | P | 2
| VV |  | 7,5 |  | 7.5 | [12 empty] | VV | 2 | 2 | True | 0 | ROZPOCET
| VV |  | Součet |  | 7.5 | [12 empty] | VV | 2 | 4 | True | 1 | ROZPOCET
216 | K | 76400KL48R | D+M - KL/48 - ATYPICKÉ OPLECHOVÁNÍ – UKONČENÍ OPLECHOVÁNÍ – PŘÍTLAČNÁ LIŠTA, RŠ 330, kompletní realizace dle popisu ve výpisu klempířských prvků v PD včetně veškerých parametrů a příslušenství | m | 12.5 |  | 0 |  |  | základní |  | 0 | 0 | 0 | 0 | 0 | 16 | K | 2 |  |  |  | ROZPOCET | 0 | 0 | 0 | 0 | 0 | 1 | 0 | 16 | 1100361640
| P |  | Poznámka k položce: ATYPICKÉ OPLECHOVÁNÍ – UKONČENÍ OPLECHOVÁNÍ – PŘÍTLAČNÁ LIŠTA Vodotěsné ukončení svislého oplechování zdiva – krycí profilovaná lišta - provedeno do lišty pod omítku vč. utěsněn.Součástí položky je atypické zaměření a rozměrová koordinace. PD počítá s atypickým provedením – v závislosti na stávajícím stavu. Součástí položky je atypické zaměření a rozměrová koordinace. U vrcholu prvky vzájemně atypicky spojeny – letování. V místě přesahu střešního pláště zatmeleno. Položka obsahuje: · Dodávka + montáž oplechování vč. klempířského a zednického začištění, dotěsnění a barevných retuší (součástí jsou výše uvedené položky a prvky) · Upevňovací materiál vč. příponek a hřebů. Veškeré tyto položky jsou součástí tohoto prvku! O konečné podobě oplechování bude rozhodnuto v průběhu realizace po postavení lešení. Rozměr typového prvku: RŠ 330 mm, dl. 12,5m Materiál: Pozinkovaný plech 0,6mm. Barva - shodný odstín matnost/lesklost s navazující barevností stávající střešní krytiny. O konečné barevnosti bude rozhodnuto investorem a architektem v průběhu realizace. Veškerý materiál a prvky (vč. kotvení) budou systémové pozinkované a barvené. Vlastnosti: odolné vůči UV záření, rezivění, povětrnostním vlivům, mrazu a stárnutí Prvky budou provedeno dle platné normy: ČSN 73 36 10, EN 10204 3.1 DX52D + ZM225 Bod tání: min. 1 539°C Hustota: min. 7,86kg/dm3 Změna délky při 100K: max. 1,2mm/m Poznámky: Součástí dodávky je standardní upevňovací materiál (hmoždinky, šrouby, zajišťovací svorky, rozpěrné kotvy atd. Prvky budou osazeny dle technických pokynů výrobce. Nutná koordinace s konečnou skladbou navazujících ploch. Před provedením předloží dodavatel stavby technologický postup montáže, který bude odsouhlasen GP a investorem stavby. Profily budou dodány včetně všech systémových prvků, tak aby byla zajištěna plná funkčnost systému jako celku!!! Položka je uvažována vč. dodávky a montáže + provedení výrobně technické dokumentace. | [14 empty] | P | 2
| VV |  | 12,5 |  | 12.5 | [12 empty] | VV | 2 | 2 | True | 0 | ROZPOCET
| VV |  | Součet |  | 12.5 | [12 empty] | VV | 2 | 4 | True | 1 | ROZPOCET
217 | K | 76400KL49R | D+M - KL/49 - FALCOVANÁ STŘEŠNÍ KRYTINA – DOPLNĚNÍ DEMONTOVANÉHO PÁSU KRYTINY + PODKLADNÍ STRUKTUROVANÁ ROHOŽ, RŠ 850, kompletní realizace dle popisu ve výpisu klempířských prvků v PD včetně veškerých parametrů a příslušenství | m | 8 |  | 0 |  |  | základní |  | 0 | 0 | 0 | 0 | 0 | 16 | K | 2 |  |  |  | ROZPOCET | 0 | 0 | 0 | 0 | 0 | 1 | 0 | 16 | 109988654
| P |  | Poznámka k položce: FALCOVANÁ STŘEŠNÍ KRYTINA – DOPLNĚNÍ DEMONTOVANÉHO PÁSU KRYTINY + PODKLADNÍ STRUKTUROVANÁ ROHOŽ Jedná se o doplnění stávajícího demontovaného pásu střešní krytiny. Tento bude navazovat na uvažované boční lemování, dále bude spojen pomocí dvojité stojaté drážky s dochovanou střešní krytinou. Součástí položky je podkladní strukturovaná dělící rohož. Do styku stojatých drážek bude vložena těsnící páska. Veškeré styky a spoje budou provedeny jako 100% vodotěsné. PD počítá s atypickým provedením – v závislosti na stávajícím stavu. Součástí položky je atypické zaměření a rozměrová koordinace. U vrcholu a v patě prvky vzájemně atypicky spojeny – letování. Položka obsahuje: · Dodávka + montáž oplechování vč. klempířského a zednického začištění, dotěsnění a barevných retuší (součástí jsou výše uvedené položky a prvky) · Strukturovaná dělící rohož – popis viz technické podmínky níže · Upevňovací materiál vč. příponek a hřebů. Veškeré tyto položky jsou součástí tohoto prvku! O konečné podobě oplechování bude rozhodnuto v průběhu realizace po postavení lešení. Rozměr typového prvku: Plech - RŠ 850 mm, dl. 8,0m, Strukturovaná dělící rohož – 12,5m2 Materiál: Pozinkovaný plech 0,6mm. Barva - shodný odstín matnost/lesklost s navazující barevností stávající střešní krytiny. O konečné barevnosti bude rozhodnuto investorem a architektem v průběhu realizace. Veškerý materiál a prvky (vč. kotvení) budou systémové pozinkované a barvené. Vlastnosti: odolné vůči UV záření, rezivění, povětrnostním vlivům, mrazu a stárnutí Prvky budou provedeno dle platné normy: ČSN 73 36 10, EN 10204 3.1 DX52D + ZM225 Bod tání: min. 1 539°C Hustota: min. 7,86kg/dm3 Změna délky při 100K: max. 1,2mm/m Poznámky: Součástí dodávky je standardní upevňovací materiál (hmoždinky, šrouby, zajišťovací svorky, rozpěrné kotvy atd. Prvky budou osazeny dle technických pokynů výrobce. Nutná koordinace s konečnou skladbou navazujících ploch. Před provedením předloží dodavatel stavby technologický postup montáže, který bude odsouhlasen GP a investorem stavby. Profily budou dodány včetně všech systémových prvků, tak aby byla zajištěna plná funkčnost systému jako celku!!! Položka je uvažována vč. dodávky a montáže + provedení výrobně technické dokumentace. | [14 empty] | P | 2
| VV |  | 8,0 |  | 8 | [12 empty] | VV | 2 | 2 | True | 0 | ROZPOCET
| VV |  | Součet |  | 8 | [12 empty] | VV | 2 | 4 | True | 1 | ROZPOCET
218 | K | 76400KL50R | D+M - KL/50 - OPLECHOVÁNÍ PŘEDNÍ LEMOVÁNÍ PRO DRÁŽKOVOU KRYTINU – UKONČENÍ NA DRÁŽKOVÉ KRYTINĚ + VODNÁ DRÁŽKA, RŠ 600, kompletní realizace dle popisu ve výpisu klempířských prvků v PD včetně veškerých parametrů a příslušenství | m | 1.5 |  | 0 |  |  | základní |  | 0 | 0 | 0 | 0 | 0 | 16 | K | 2 |  |  |  | ROZPOCET | 0 | 0 | 0 | 0 | 0 | 1 | 0 | 16 | 209049547
| P |  | Poznámka k položce: OPLECHOVÁNÍ PŘEDNÍ LEMOVÁNÍ PRO DRÁŽKOVOU KRYTINU – UKONČENÍ NA DRÁŽKOVÉ KRYTINĚ + VODNÁ DRÁŽKA Nové oplechování předního lemování (styk střešní roviny s vytažením na čelní obvodové zdivo opěrné zdi). Provedeno atypicky dle průběhu spádu střešního pláště. Součástí položky je atypické zaměření a rozměrová koordinace. Výška vytažení na stěnu – 200mm. Oplechování bude provedeno na falcované pozinkované střeše. Prvek je s navazující střešní krytinou spojen vodní drážkou. Vytažení na stěnu je kryto přítlačnou lištou. Veškeré styky budou 100% vodotěsné! PD počítá s atypickým provedením – v závislosti na stávajícím stavu. Součástí položky je zaměření a rozměrová koordinace. Položka obsahuje: · Dodávka + montáž oplechování vč. klempířského a zednického začištění, dotěsnění a barevných retuší (součástí jsou výše uvedené položky a prvky) · Upevňovací materiál vč. příponek a hřebů. Veškeré tyto položky jsou součástí tohoto prvku! O konečné podobě oplechování bude rozhodnuto v průběhu realizace po postavení lešení. Rozměr typového prvku: RŠ 600 mm, celková souhrnná délka 1,5m Materiál: Pozinkovaný plech 0,6mm. Barva - shodný odstín matnost/lesklost s navazující barevností stávající střešní krytiny. O konečné barevnosti bude rozhodnuto investorem a architektem v průběhu realizace. Veškerý materiál a prvky (vč. kotvení) budou systémové pozinkované a barvené. Vlastnosti: odolné vůči UV záření, rezivění, povětrnostním vlivům, mrazu a stárnutí Prvky budou provedeno dle platné normy: ČSN 73 36 10, EN 10204 3.1 DX52D + ZM225 Bod tání: min. 1 539°C Hustota: min. 7,86kg/dm3 Změna délky při 100K: max. 1,2mm/m Poznámky: Součástí dodávky je standardní upevňovací materiál (hmoždinky, šrouby, zajišťovací svorky, rozpěrné kotvy atd. Prvky budou osazeny dle technických pokynů výrobce. Nutná koordinace s konečnou skladbou navazujících ploch. Před provedením předloží dodavatel stavby technologický postup montáže, který bude odsouhlasen GP a investorem stavby. Profily budou dodány včetně všech systémových prvků, tak aby byla zajištěna plná funkčnost systému jako celku!!! Položka je uvažována vč. dodávky a montáže + provedení výrobně technické dokumentace. | [14 empty] | P | 2
| VV |  | 1,5 |  | 1.5 | [12 empty] | VV | 2 | 2 | True | 0 | ROZPOCET
| VV |  | Součet |  | 1.5 | [12 empty] | VV | 2 | 4 | True | 1 | ROZPOCET
219 | K | 76400KL51R | D+M - KL/51 - SVODNÁ ROURA KRUHOVÉHO TVARU – VĚTRACÍ KANÁL, Ø150mm, kompletní realizace dle popisu ve výpisu klempířských prvků v PD včetně veškerých parametrů a příslušenství | m | 4.5 |  | 0 |  |  | základní |  | 0 | 0 | 0 | 0 | 0 | 16 | K | 2 |  |  |  | ROZPOCET | 0 | 0 | 0 | 0 | 0 | 1 | 0 | 16 | -600277109
| P |  | Poznámka k položce: SVODNÁ ROURA KRUHOVÉHO TVARU – VĚTRACÍ KANÁL Nová odpadní trouba, kruhového průřezu. Trouba bude dodána včetně spojů (klasický způsob nýtových spojů). Použito pro odvětrání vzduchového kanálu (vytvoření komínového efektu) zaústěno do kanálu (pod úroveň terénu) Položka obsahuje: · Dodávka + montáž roury vč. začištění (zatmelení). · Upevňovací materiál. · Rozměrová koordinace dle stávajícího stavu. Veškeré tyto položky jsou součástí tohoto prvku! O konečné podobě oplechování bude rozhodnuto v průběhu realizace po postavení lešení. Rozměr typového prvku: Ø150mm Materiál: Oboustranně lakovaný pozinkovaný plech 0,6mm. Polyuretanový matný lak tl. 50 μm. Barva antracit – RAL 7016 - shodný odstín matnost/lesklost s navrženou barevností střešní krytiny.O konečné barevnosti bude rozhodnuto investorem a architektem v průběhu realizace. Veškerý materiál a prvky (vč. kotvení) budou systémové pozinkované a barvené. Vlastnosti: odolné vůči UV záření, rezivění, povětrnostním vlivům, mrazu a stárnutí Prvky budou provedeno dle platné normy: ČSN 73 36 10, EN 10204 3.1 DX52D + ZM225 Bod tání: min. 1 539°C Hustota: min. 7,86kg/dm3 Změna délky při 100K: max. 1,2mm/m Poznámky: Součástí dodávky je standardní upevňovací materiál (hmoždinky, šrouby, zajišťovací svorky, rozpěrné kotvy atd. Prvky budou osazeny dle technických pokynů výrobce. Nutná koordinace s konečnou skladbou navazujících ploch. Před provedením předloží dodavatel stavby technologický postup montáže, který bude odsouhlasen GP a investorem stavby. Profily budou dodány včetně všech systémových prvků, tak aby byla zajištěna plná funkčnost systému jako celku!!! Položka je uvažována vč. dodávky a montáže + provedení výrobně technické dokumentace. | [14 empty] | P | 2
| VV |  | 4,5 |  | 4.5 | [12 empty] | VV | 2 | 2 | True | 0 | ROZPOCET
| VV |  | Součet |  | 4.5 | [12 empty] | VV | 2 | 4 | True | 1 | ROZPOCET
220 | K | 76400KL52R | D+M - KL/52 - ATYPICKÁ HLAVICE + KRYCÍ MŘÍŽKA – VĚTRACÍ KANÁL, Ø150mm, kompletní realizace dle popisu ve výpisu klempířských prvků v PD včetně veškerých parametrů a příslušenství | kus | 1 |  | 0 |  |  | základní |  | 0 | 0 | 0 | 0 | 0 | 16 | K | 2 |  |  |  | ROZPOCET | 0 | 0 | 0 | 0 | 0 | 1 | 0 | 16 | -1234338599
| P |  | Poznámka k položce: ATYPICKÁ HLAVICE + KRYCÍ MŘÍŽKA – VĚTRACÍ KANÁL Odpadní trouba kruhového průřezu. Bude sloužit jako potrubí pro odvod vzduchu z odvětrávacího kanálu. Potrubí bude zakončeno 200mm pod přesahem střechy + provedeno atypické zahnutí + zešikmení ukončení (viz schéma) včetně osazení mřížky do průřezu porubí vá odpadní trouba, kruhového průřezu. Trouba bude dodána včetně spojů (klasický způsob nýtových spojů). Použito pro odvětrání vzduchového kanálu (vytvoření komínového efektu) zaústěno do kanálu (pod úroveň terénu) Položka obsahuje: · Dodávka + montáž roury vč. začištění (zatmelení). · Upevňovací materiál. · Rozměrová koordinace dle stávajícího stavu. Veškeré tyto položky jsou součástí tohoto prvku! O konečné podobě oplechování bude rozhodnuto v průběhu realizace po postavení lešení. Rozměr typového prvku: Ø150mm Materiál: Oboustranně lakovaný pozinkovaný plech 0,6mm. Polyuretanový matný lak tl. 50 μm. Barva antracit – RAL 7016 - shodný odstín matnost/lesklost s navrženou barevností střešní krytiny.O konečné barevnosti bude rozhodnuto investorem a architektem v průběhu realizace. Veškerý materiál a prvky (vč. kotvení) budou systémové pozinkované a barvené. Vlastnosti: odolné vůči UV záření, rezivění, povětrnostním vlivům, mrazu a stárnutí Prvky budou provedeno dle platné normy: ČSN 73 36 10, EN 10204 3.1 DX52D + ZM225 Bod tání: min. 1 539°C Hustota: min. 7,86kg/dm3 Změna délky při 100K: max. 1,2mm/m Poznámky: Součástí dodávky je standardní upevňovací materiál (hmoždinky, šrouby, zajišťovací svorky, rozpěrné kotvy atd. Prvky budou osazeny dle technických pokynů výrobce. Nutná koordinace s konečnou skladbou navazujících ploch. Před provedením předloží dodavatel stavby technologický postup montáže, který bude odsouhlasen GP a investorem stavby. Profily budou dodány včetně všech systémových prvků, tak aby byla zajištěna plná funkčnost systému jako celku!!! Položka je uvažována vč. dodávky a montáže + provedení výrobně technické dokumentace. | [14 empty] | P | 2
| VV |  | 1 |  | 1 | [12 empty] | VV | 2 | 2 | True | 0 | ROZPOCET
| VV |  | Součet |  | 1 | [12 empty] | VV | 2 | 4 | True | 1 | ROZPOCET
221 | K | 76400KL53R | D+M - KL/53 - OBJÍMKA SVODNÉ ROURY S TRNEM, Ø150mm, kompletní realizace dle popisu ve výpisu klempířských prvků v PD včetně veškerých parametrů a příslušenství | kus | 4 |  | 0 |  |  | základní |  | 0 | 0 | 0 | 0 | 0 | 16 | K | 2 |  |  |  | ROZPOCET | 0 | 0 | 0 | 0 | 0 | 1 | 0 | 16 | 1298552051
| P |  | Poznámka k položce: OBJÍMKA SVODNÉ ROURY S TRNEM Nová objímka svodné roury. Součástí je trn délky 200mm. Dále je součástí upevňovací materiál do zdiva (hmoždinky, atd.) Spojovací šroub bude v barvě objímky. Položka obsahuje: · Dodávka + montáž objímky vč. začištění (zatmelení). · Upevňovací materiál. · Vyvrtání otvoru do smíšeného zdiva pro trn vč. osazení hmoždinky + zednické začištění (příp. doplnění zdiva) · Rozměrová koordinace dle stávajícího stavu. Veškeré tyto položky jsou součástí tohoto prvku! O konečné podobě oplechování bude rozhodnuto v průběhu realizace po postavení lešení. Rozměr typového prvku: Objímka Ø150mm, trn dl. 200mm Ø7mm Materiál: Oboustranně lakovaný pozinkovaný plech 0,6mm. Polyuretanový matný lak tl. 50 μm. Barva antracit – RAL 7016 - shodný odstín matnost/lesklost s navrženou barevností střešní krytiny. O konečné barevnosti bude rozhodnuto investorem a architektem v průběhu realizace. Veškerý materiál a prvky (vč. kotvení) budou systémové pozinkované a barvené. Vlastnosti: odolné vůči UV záření, rezivění, povětrnostním vlivům, mrazu a stárnutí Prvky budou provedeno dle platné normy: ČSN 73 36 10, EN 10204 3.1 DX52D + ZM225 Bod tání: min. 1 539°C Hustota: min. 7,86kg/dm3 Změna délky při 100K: max. 1,2mm/m Poznámky: Součástí dodávky je standardní upevňovací materiál (hmoždinky, šrouby, zajišťovací svorky, rozpěrné kotvy atd. Prvky budou osazeny dle technických pokynů výrobce. Nutná koordinace s konečnou skladbou navazujících ploch. Před provedením předloží dodavatel stavby technologický postup montáže, který bude odsouhlasen GP a investorem stavby. Profily budou dodány včetně všech systémových prvků, tak aby byla zajištěna plná funkčnost systému jako celku!!! Položka je uvažována vč. dodávky a montáže + provedení výrobně technické dokumentace. | [14 empty] | P | 2
| VV |  | 4 |  | 4 | [12 empty] | VV | 2 | 2 | True | 0 | ROZPOCET
| VV |  | Součet |  | 4 | [12 empty] | VV | 2 | 4 | True | 1 | ROZPOCET
222 | K | 76400KL54R | D+M - KL/54 - SPOJKA SVODU + UKONŘUJÍCÍ KROUŽEK, Ø150mm, kompletní realizace dle popisu ve výpisu klempířských prvků v PD včetně veškerých parametrů a příslušenství | kus | 3 |  | 0 |  |  | základní |  | 0 | 0 | 0 | 0 | 0 | 16 | K | 2 |  |  |  | ROZPOCET | 0 | 0 | 0 | 0 | 0 | 1 | 0 | 16 | 1133259379
| P |  | Poznámka k položce: SPOJKA SVODU + UKONŘUJÍCÍ KROUŽEK Nová spojka svodové roury kruhového průřezu vč. utěsňovacího kroužku u styku s betonovou dlažbou. Položka obsahuje: · Dodávka + montáž spojky vč. začištění (zatmelení). · Upevňovací materiál. Veškeré tyto položky jsou součástí tohoto prvku! O konečné podobě oplechování bude rozhodnuto v průběhu realizace po postavení lešení. Rozměr typového prvku: Ø150mm Materiál: Oboustranně lakovaný pozinkovaný plech 0,6mm. Polyuretanový matný lak tl. 50 μm. Barva antracit – RAL 7016 - shodný odstín matnost/lesklost s navrženou barevností střešní krytiny. O konečné barevnosti bude rozhodnuto investorem a architektem v průběhu realizace. Veškerý materiál a prvky (vč. kotvení) budou systémové pozinkované a barvené. Vlastnosti: odolné vůči UV záření, rezivění, povětrnostním vlivům, mrazu a stárnutí Prvky budou provedeno dle platné normy: ČSN 73 36 10, EN 10204 3.1 DX52D + ZM225 Bod tání: min. 1 539°C Hustota: min. 7,86kg/dm3 Změna délky při 100K: max. 1,2mm/m Poznámky: Součástí dodávky je standardní upevňovací materiál (hmoždinky, šrouby, zajišťovací svorky, rozpěrné kotvy atd. Prvky budou osazeny dle technických pokynů výrobce. Nutná koordinace s konečnou skladbou navazujících ploch. Před provedením předloží dodavatel stavby technologický postup montáže, který bude odsouhlasen GP a investorem stavby. Profily budou dodány včetně všech systémových prvků, tak aby byla zajištěna plná funkčnost systému jako celku!!! Položka je uvažována vč. dodávky a montáže + provedení výrobně technické dokumentace. | [14 empty] | P | 2
| VV |  | 3 |  | 3 | [12 empty] | VV | 2 | 2 | True | 0 | ROZPOCET
| VV |  | Součet |  | 3 | [12 empty] | VV | 2 | 4 | True | 1 | ROZPOCET
223 | K | 998764312 | Přesun hmot pro konstrukce klempířské stanovený procentní sazbou (%) z ceny vodorovná dopravní vzdálenost do 50 m ruční (bez užtití mechanizace) v objektech výšky přes 6 do 12 m | % |  |  | 0 | CS ÚRS 2025 01 |  | základní |  | 0 | 0 | 0 | 0 | 0 | 16 | K | 2 |  |  |  | ROZPOCET | 0 | 0 | 0 | 0 | 0 | 1 | 0 | 16 | 999353278
| Online PSC |  | https://podminky.urs.cz/item/CS_URS_2025_01/998764312 | [14 empty] | Online PSC | 2
| D | 765 | Krytina skládaná |  |  |  | 0 |  |  |  |  | 0 |  | 6.0154 |  | 12.9413 | 2 | D | 1 |  |  |  | ROZPOCET | [6 empty] | 0
224 | K | 765131803 | Demontáž azbestocementové krytiny skládané sklonu do 30° do suti | m2 | 386 |  | 0 | CS ÚRS 2025 01 |  | základní |  | 0 | 0.0002 | 0.0772 | 0.01778 | 6.8631 | 16 | K | 2 |  |  |  | ROZPOCET | 0 | 0 | 0 | 0 | 0 | 1 | 0 | 16 | 466651585
| Online PSC |  | https://podminky.urs.cz/item/CS_URS_2025_01/765131803 | [14 empty] | Online PSC | 2
| VV |  | SKB/02: | [14 empty] | VV | 2 | 1 | True | 0 | ROZPOCET
| VV |  | 365,0 |  | 365 | [12 empty] | VV | 2 | 2 | True | 0 | ROZPOCET
| VV |  | 18,0 |  | 18 | [12 empty] | VV | 2 | 2 | True | 0 | ROZPOCET
| VV |  | 3,0 |  | 3 | [12 empty] | VV | 2 | 2 | True | 0 | ROZPOCET
| VV |  | Součet |  | 386 | [12 empty] | VV | 2 | 4 | True | 1 | ROZPOCET
225 | K | 765131843 | Demontáž azbestocementové krytiny skládané Příplatek k cenám za sklon přes 30° demontáže krytiny | m2 | 386 |  | 0 | CS ÚRS 2025 01 |  | základní |  | 0 | 0 | 0 | 0 | 0 | 16 | K | 2 |  |  |  | ROZPOCET | 0 | 0 | 0 | 0 | 0 | 1 | 0 | 16 | 284723928
| Online PSC |  | https://podminky.urs.cz/item/CS_URS_2025_01/765131843 | [14 empty] | Online PSC | 2
| VV |  | SKB/02: | [14 empty] | VV | 2 | 1 | True | 0 | ROZPOCET
| VV |  | 365,0 |  | 365 | [12 empty] | VV | 2 | 2 | True | 0 | ROZPOCET
| VV |  | 18,0 |  | 18 | [12 empty] | VV | 2 | 2 | True | 0 | ROZPOCET
| VV |  | 3,0 |  | 3 | [12 empty] | VV | 2 | 2 | True | 0 | ROZPOCET
| VV |  | Součet |  | 386 | [12 empty] | VV | 2 | 4 | True | 1 | ROZPOCET
226 | K | 765131823 | Demontáž azbestocementové krytiny skládané sklonu do 30° hřebene nebo nároží z hřebenáčů do suti | m | 32.23 |  | 0 | CS ÚRS 2025 01 |  | základní |  | 0 | 3e-05 | 0.0009669 | 0.00463 | 0.14922 | 16 | K | 2 |  |  |  | ROZPOCET | 0 | 0 | 0 | 0 | 0 | 1 | 0 | 16 | 1039177797
| Online PSC |  | https://podminky.urs.cz/item/CS_URS_2025_01/765131823 | [14 empty] | Online PSC | 2
| VV |  | SKB/02: | [14 empty] | VV | 2 | 1 | True | 0 | ROZPOCET
| VV |  | 4,7 |  | 4.7 | [12 empty] | VV | 2 | 2 | True | 0 | ROZPOCET
| VV |  | 4,6 |  | 4.6 | [12 empty] | VV | 2 | 2 | True | 0 | ROZPOCET
| VV |  | 5,5 |  | 5.5 | [12 empty] | VV | 2 | 2 | True | 0 | ROZPOCET
| VV |  | 15,63 |  | 15.63 | [12 empty] | VV | 2 | 2 | True | 0 | ROZPOCET
| VV |  | 1,8 |  | 1.8 | [12 empty] | VV | 2 | 2 | True | 0 | ROZPOCET
| VV |  | Součet |  | 32.23 | [12 empty] | VV | 2 | 4 | True | 1 | ROZPOCET
227 | K | 765131853 | Demontáž azbestocementové krytiny skládané Příplatek k cenám za sklon přes 30° demontáže hřebene nebo nároží | m | 32.23 |  | 0 | CS ÚRS 2025 01 |  | základní |  | 0 | 0 | 0 | 0 | 0 | 16 | K | 2 |  |  |  | ROZPOCET | 0 | 0 | 0 | 0 | 0 | 1 | 0 | 16 | 2081146433
| Online PSC |  | https://podminky.urs.cz/item/CS_URS_2025_01/765131853 | [14 empty] | Online PSC | 2
| VV |  | SKB/02: | [14 empty] | VV | 2 | 1 | True | 0 | ROZPOCET
| VV |  | 4,7 |  | 4.7 | [12 empty] | VV | 2 | 2 | True | 0 | ROZPOCET
| VV |  | 4,6 |  | 4.6 | [12 empty] | VV | 2 | 2 | True | 0 | ROZPOCET
| VV |  | 5,5 |  | 5.5 | [12 empty] | VV | 2 | 2 | True | 0 | ROZPOCET
| VV |  | 15,63 |  | 15.63 | [12 empty] | VV | 2 | 2 | True | 0 | ROZPOCET
| VV |  | 1,8 |  | 1.8 | [12 empty] | VV | 2 | 2 | True | 0 | ROZPOCET
| VV |  | Součet |  | 32.23 | [12 empty] | VV | 2 | 4 | True | 1 | ROZPOCET
228 | K | 765162801 | Demontáž krytiny z dřevěných šindelů sklon střechy do 45° do suti | m2 | 386 |  | 0 | CS ÚRS 2025 01 |  | základní |  | 0 | 0 | 0 | 0.01536 | 5.929 | 16 | K | 2 |  |  |  | ROZPOCET | 0 | 0 | 0 | 0 | 0 | 1 | 0 | 16 | 1987895857
| Online PSC |  | https://podminky.urs.cz/item/CS_URS_2025_01/765162801 | [14 empty] | Online PSC | 2
| VV |  | SKB/02: | [14 empty] | VV | 2 | 1 | True | 0 | ROZPOCET
| VV |  | 365,0 |  | 365 | [12 empty] | VV | 2 | 2 | True | 0 | ROZPOCET
| VV |  | 18,0 |  | 18 | [12 empty] | VV | 2 | 2 | True | 0 | ROZPOCET
| VV |  | 3,0 |  | 3 | [12 empty] | VV | 2 | 2 | True | 0 | ROZPOCET
| VV |  | Součet |  | 386 | [12 empty] | VV | 2 | 4 | True | 1 | ROZPOCET
229 | K | 765133001 | Krytina vláknocementová skládaná ze šablon jednoduché krytí sklonu do 30° s povrchem hladkým | m2 | 386 |  | 0 | CS ÚRS 2025 01 |  | základní |  | 0 | 0.0135 | 5.211 | 0 | 0 | 16 | K | 2 |  |  |  | ROZPOCET | 0 | 0 | 0 | 0 | 0 | 1 | 0 | 16 | 564498579
| Online PSC |  | https://podminky.urs.cz/item/CS_URS_2025_01/765133001 | [14 empty] | Online PSC | 2
| VV |  | SKN/07: | [14 empty] | VV | 2 | 1 | True | 0 | ROZPOCET
| VV |  | 365,0 |  | 365 | [12 empty] | VV | 2 | 2 | True | 0 | ROZPOCET
| VV |  | 18,0 |  | 18 | [12 empty] | VV | 2 | 2 | True | 0 | ROZPOCET
| VV |  | 3,0 |  | 3 | [12 empty] | VV | 2 | 2 | True | 0 | ROZPOCET
| VV |  | Součet |  | 386 | [12 empty] | VV | 2 | 4 | True | 1 | ROZPOCET
230 | K | 765133091 | Krytina vláknocementová skládaná ze šablon Příplatek k cenám za sklon přes 30°, na laťování | m2 | 386 |  | 0 | CS ÚRS 2025 01 |  | základní |  | 0 | 0 | 0 | 0 | 0 | 16 | K | 2 |  |  |  | ROZPOCET | 0 | 0 | 0 | 0 | 0 | 1 | 0 | 16 | 720218267
| Online PSC |  | https://podminky.urs.cz/item/CS_URS_2025_01/765133091 | [14 empty] | Online PSC | 2
| VV |  | SKN/07: | [14 empty] | VV | 2 | 1 | True | 0 | ROZPOCET
| VV |  | 365,0 |  | 365 | [12 empty] | VV | 2 | 2 | True | 0 | ROZPOCET
| VV |  | 18,0 |  | 18 | [12 empty] | VV | 2 | 2 | True | 0 | ROZPOCET
| VV |  | 3,0 |  | 3 | [12 empty] | VV | 2 | 2 | True | 0 | ROZPOCET
| VV |  | Součet |  | 386 | [12 empty] | VV | 2 | 4 | True | 1 | ROZPOCET
231 | K | 765133011 | Krytina vláknocementová skládaná ze šablon okapová hrana, krytí jednoduché lemovací řadou, s povrchem hladkým | m | 43.16 |  | 0 | CS ÚRS 2025 01 |  | základní |  | 0 | 0.00401 | 0.17307 | 0 | 0 | 16 | K | 2 |  |  |  | ROZPOCET | 0 | 0 | 0 | 0 | 0 | 1 | 0 | 16 | -1146852904
| Online PSC |  | https://podminky.urs.cz/item/CS_URS_2025_01/765133011 | [14 empty] | Online PSC | 2
| VV |  | SKN/07: | [14 empty] | VV | 2 | 1 | True | 0 | ROZPOCET
| VV |  | 5,47+8,7+3,41+4,59+18,53 |  | 40.7 | [12 empty] | VV | 2 | 2 | True | 0 | ROZPOCET
| VV |  | 1,23+1,23 |  | 2.46 | [12 empty] | VV | 2 | 2 | True | 0 | ROZPOCET
| VV |  | Součet |  | 43.16 | [12 empty] | VV | 2 | 4 | True | 1 | ROZPOCET
232 | K | 765133025 | Krytina vláknocementová skládaná ze šablon nároží dvojité ze šablon, s povrchem hladkým | m | 14.8 |  | 0 | CS ÚRS 2025 01 |  | základní |  | 0 | 0.00802 | 0.1187 | 0 | 0 | 16 | K | 2 |  |  |  | ROZPOCET | 0 | 0 | 0 | 0 | 0 | 1 | 0 | 16 | 844032340
| Online PSC |  | https://podminky.urs.cz/item/CS_URS_2025_01/765133025 | [14 empty] | Online PSC | 2
| VV |  | SKN/07: | [14 empty] | VV | 2 | 1 | True | 0 | ROZPOCET
| VV |  | 4,7 |  | 4.7 | [12 empty] | VV | 2 | 2 | True | 0 | ROZPOCET
| VV |  | 4,6 |  | 4.6 | [12 empty] | VV | 2 | 2 | True | 0 | ROZPOCET
| VV |  | 5,5 |  | 5.5 | [12 empty] | VV | 2 | 2 | True | 0 | ROZPOCET
| VV |  | Součet |  | 14.8 | [12 empty] | VV | 2 | 4 | True | 1 | ROZPOCET
233 | K | 765133035 | Krytina vláknocementová skládaná ze šablon hřeben z hřebenáčů s vloženým větracím pásem | m | 17.43 |  | 0 | CS ÚRS 2025 01 |  | základní |  | 0 | 0.00571 | 0.099525 | 0 | 0 | 16 | K | 2 |  |  |  | ROZPOCET | 0 | 0 | 0 | 0 | 0 | 1 | 0 | 16 | 1490194881
| Online PSC |  | https://podminky.urs.cz/item/CS_URS_2025_01/765133035 | [14 empty] | Online PSC | 2
| VV |  | SKN/07: | [14 empty] | VV | 2 | 1 | True | 0 | ROZPOCET
| VV |  | 15,63 |  | 15.63 | [12 empty] | VV | 2 | 2 | True | 0 | ROZPOCET
| VV |  | 1,8 |  | 1.8 | [12 empty] | VV | 2 | 2 | True | 0 | ROZPOCET
| VV |  | Součet |  | 17.43 | [12 empty] | VV | 2 | 4 | True | 1 | ROZPOCET
234 | K | 765191031 | Montáž pojistné hydroizolační nebo parotěsné fólie lepení těsnících pásků pod kontralatě | m | 282.1 |  | 0 | CS ÚRS 2025 01 |  | základní |  | 0 | 0 | 0 | 0 | 0 | 16 | K | 2 |  |  |  | ROZPOCET | 0 | 0 | 0 | 0 | 0 | 1 | 0 | 16 | -1173716266
| Online PSC |  | https://podminky.urs.cz/item/CS_URS_2025_01/765191031 | [14 empty] | Online PSC | 2
| VV |  | SKN/07: | [14 empty] | VV | 2 | 1 | True | 0 | ROZPOCET
| VV |  | 282,1 |  | 282.1 | [12 empty] | VV | 2 | 2 | True | 0 | ROZPOCET
| VV |  | Součet |  | 282.1 | [12 empty] | VV | 2 | 4 | True | 1 | ROZPOCET
235 | M | 28329302 | páska těsnící jednostranně lepící pěnová pro napojení parotěsných folií na navazující konstrukce š 15mm | m | 324.415 |  | 0 | CS ÚRS 2025 01 |  | základní |  | 0 | 5e-05 | 0.016221 | 0 | 0 | 32 | M | 2 |  |  |  | ROZPOCET | 0 | 0 | 0 | 0 | 0 | 1 | 0 | 16 | 430422384
| VV |  | 282,1*1,15 |  | 324.415 | [12 empty] | VV | 2 | 2 | True | 0 | ROZPOCET
| VV |  | Součet |  | 324.415 | [12 empty] | VV | 2 | 4 | True | 1 | ROZPOCET
236 | K | 765191023 | Montáž pojistné hydroizolační nebo parotěsné fólie kladené ve sklonu přes 20° s lepenými přesahy na bednění nebo tepelnou izolaci | m2 | 386 |  | 0 | CS ÚRS 2025 01 |  | základní |  | 0 | 0 | 0 | 0 | 0 | 16 | K | 2 |  |  |  | ROZPOCET | 0 | 0 | 0 | 0 | 0 | 1 | 0 | 16 | -1384385424
| Online PSC |  | https://podminky.urs.cz/item/CS_URS_2025_01/765191023 | [14 empty] | Online PSC | 2
| VV |  | SKN/07: | [14 empty] | VV | 2 | 1 | True | 0 | ROZPOCET
| VV |  | 365,0 |  | 365 | [12 empty] | VV | 2 | 2 | True | 0 | ROZPOCET
| VV |  | 18,0 |  | 18 | [12 empty] | VV | 2 | 2 | True | 0 | ROZPOCET
| VV |  | 3,0 |  | 3 | [12 empty] | VV | 2 | 2 | True | 0 | ROZPOCET
| VV |  | Součet |  | 386 | [12 empty] | VV | 2 | 4 | True | 1 | ROZPOCET
237 | K | 765191091 | Montáž pojistné hydroizolační nebo parotěsné fólie Příplatek k cenám montáže na bednění nebo tepelnou izolaci za sklon přes 30° | m2 | 386 |  | 0 | CS ÚRS 2025 01 |  | základní |  | 0 | 0 | 0 | 0 | 0 | 16 | K | 2 |  |  |  | ROZPOCET | 0 | 0 | 0 | 0 | 0 | 1 | 0 | 16 | -739594820
| Online PSC |  | https://podminky.urs.cz/item/CS_URS_2025_01/765191091 | [14 empty] | Online PSC | 2
| VV |  | SKN/07: | [14 empty] | VV | 2 | 1 | True | 0 | ROZPOCET
| VV |  | 365,0 |  | 365 | [12 empty] | VV | 2 | 2 | True | 0 | ROZPOCET
| VV |  | 18,0 |  | 18 | [12 empty] | VV | 2 | 2 | True | 0 | ROZPOCET
| VV |  | 3,0 |  | 3 | [12 empty] | VV | 2 | 2 | True | 0 | ROZPOCET
| VV |  | Součet |  | 386 | [12 empty] | VV | 2 | 4 | True | 1 | ROZPOCET
238 | M | 28329031 | fólie kontaktní difuzně propustná pro doplňkovou hydroizolační vrstvu, monolitická dvouvrstvá PES/PR 270g/m2, integrovaná samolepící páska | m2 | 443.9 |  | 0 | CS ÚRS 2025 01 |  | základní |  | 0 | 0.00027 | 0.11985 | 0 | 0 | 32 | M | 2 |  |  |  | ROZPOCET | 0 | 0 | 0 | 0 | 0 | 1 | 0 | 16 | 1434245090
| VV |  | 386,0*1,15 |  | 443.9 | [12 empty] | VV | 2 | 2 | True | 0 | ROZPOCET
| VV |  | Součet |  | 443.9 | [12 empty] | VV | 2 | 4 | True | 1 | ROZPOCET
239 | K | 765214081R | Krytina keramická hladká bobrovka na požárních zdech, římsách, atikách na zdech šířky do 50 cm do malty šupinové krytí režná | m | 4.1 |  | 0 |  |  | základní |  | 0 | 0.0326 | 0.13366 | 0 | 0 | 16 | K | 2 |  |  |  | ROZPOCET | 0 | 0 | 0 | 0 | 0 | 1 | 0 | 16 | -7908972
| VV |  | 4,1 |  | 4.1 | [12 empty] | VV | 2 | 2 | True | 0 | ROZPOCET
| VV |  | Součet |  | 4.1 | [12 empty] | VV | 2 | 4 | True | 1 | ROZPOCET
240 | K | 765214082R | Krytina keramická z cihel na požárních zdech, římsách, atikách na zdech šířky do 80 cm do malty | m | 2 |  | 0 |  |  | základní |  | 0 | 0.0326 | 0.0652 | 0 | 0 | 16 | K | 2 |  |  |  | ROZPOCET | 0 | 0 | 0 | 0 | 0 | 1 | 0 | 16 | 1939703997
| VV |  | 2,0 |  | 2 | [12 empty] | VV | 2 | 2 | True | 0 | ROZPOCET
| VV |  | Součet |  | 2 | [12 empty] | VV | 2 | 4 | True | 1 | ROZPOCET
241 | K | 998765122 | Přesun hmot pro krytiny skládané stanovený z hmotnosti přesunovaného materiálu vodorovná dopravní vzdálenost do 50 m ruční (bez užití mechanizace) na objektech výšky přes 6 do 12 m | t | 6.015 |  | 0 | CS ÚRS 2025 01 |  | základní |  | 0 | 0 | 0 | 0 | 0 | 16 | K | 2 |  |  |  | ROZPOCET | 0 | 0 | 0 | 0 | 0 | 1 | 0 | 16 | -724441234
| Online PSC |  | https://podminky.urs.cz/item/CS_URS_2025_01/998765122 | [14 empty] | Online PSC | 2
| D | 766 | Konstrukce truhlářské |  |  |  | 0 |  |  |  |  | 0 |  | 0 |  | 0.24 | 2 | D | 1 |  |  |  | ROZPOCET | [6 empty] | 0
242 | K | 766691914 | Ostatní práce vyvěšení nebo zavěšení křídel dřevěných dveřních, plochy do 2 m2 | kus | 10 |  | 0 | CS ÚRS 2025 01 |  | základní |  | 0 | 0 | 0 | 0.024 | 0.24 | 16 | K | 2 |  |  |  | ROZPOCET | 0 | 0 | 0 | 0 | 0 | 1 | 0 | 16 | -1644154283
| Online PSC |  | https://podminky.urs.cz/item/CS_URS_2025_01/766691914 | [14 empty] | Online PSC | 2
| VV |  | 10 |  | 10 | [12 empty] | VV | 2 | 2 | True | 0 | ROZPOCET
| VV |  | Součet |  | 10 | [12 empty] | VV | 2 | 4 | True | 1 | ROZPOCET
243 | K | 764000D01R | D+M - D/01 - NOVÉ DŘEVĚNÉ MASIVNÍ DVEŘE + NOVÁ OBLOŽKOVÁ DŘEVĚNÉ ZÁRUBEŇ (vč. nosné konstrukce) + NOVÉ KOVÁNÍ, 810/1970 mm, kompletní realizace dle popisu ve výpisu truhlářských prací v PD včetně veškerých parametrů a příslušenství | kus | 1 |  | 0 |  |  | základní |  | 0 | 0 | 0 | 0 | 0 | 16 | K | 2 |  |  |  | ROZPOCET | 0 | 0 | 0 | 0 | 0 | 1 | 0 | 16 | 889222592
| P |  | Poznámka k položce: ATYPICKÉ VNITŘNÍ JEDNOKŘÍDLÉ DVEŘE VČ. DŘEVĚNÉ OBLOŽKOVÉ ZÁRUBNĚ A KOVÁNÍ Nové vnitřní dveře, vč. nové obložkové zárubně a nového kování Nové, atypické, vnitřní, profilované jednokřídlové dveře, dřevěné, masivní. Tyto budou zdobeny dvěma vpadlými kazetami se zdobnou profilací - viz příloha výpisu. Kazety jsou tvaru obdélníku. Součástí dveří je nová historizující, dřevěná, profilovaná obložková zárubeň - typově - viz schéma výkresová část. U dveří bude použito atypických prvků kování. DVEŘE BUDOU PROVEDENY ODBORNĚ TRUHLÁŘSKY (počítáno s maximální mírou pracnosti). Profilace jednotlivých částí dveří bude odsouhlasena zástupci památkové péče, investorem a architektem na základě předložených vzorků – replika slohových dveří vč. velikosti profilací a dimenzí jednotlivých prvků. Materiál Křídlo, zárubeň: dřevo - masiv - dub (třída C24) kování: - mosaz - nová klika štítek, krytka, - ocel - zapuštěné závěsy (budou natřeny krycí barvou dle barevnosti dveří) Povrchová úprava, barevnost: Dřevěné prvky: Předpoklad - lazura Postup provádění povrchové úpravy: odmaštění povrchu, 2x základní nátěr s preventivní ochranou proti dřevozbarvujícím houbám (podklad pro krycí nátěr), 3x vrchní lazurovací nátěr, 2x krycí lak (povrch bude upřesněn). Nátěry budou dodány jako systémové řešení povrchové úpravy. Postup bude odsouhlasen zástupci památkové péče, investorem a architektem. U dřevěných prvků bude provedeno ruční kartáčování (drásání) – o rozsahu bude rozhodnuto v průběhu realizace Kování, ocelové prvky: Skryté prvky - 2x základním nátěrem na kov šedé barvy, Viditelné prvky - panty - budou opatřeny krycím nátěrem (postup a barevnost shodná jako u dřevěných prvků - použity nátěry na ocel). - kování - mosaz - popis viz text níže Barva: upřesněna a odsouhlasena na základě předložených vzorků. Předpoklad - dřevo (světle hnědá / světle šedá) - kování - mosaz patinována / staromosaz / bronz česaný Kování, závěsy, panty, samozavírač: Veškeré prvky kování budou prováděny pomocí šablon (modelovým způsobem) a restaurátorské výroby (odlitky,atd.) - nebudou použita systémová kování! Jedná se o atypické, historické prvky. Prvky kování dveří budou mosazné Dveře budou dodány včetně ostatního příslušenství určeného individuálně při realizaci (dveřní zarážky, atd.) NAVRHOVANÉ PRVKY DVEŘE: · Zapuštěné závěsy - 3ks Atypické, historické závěsy se zdobným koncem – kotveny do dřevěné zárubně. · Klika/klika + štítek + kryt klíčové díry - 1ks Atypická sestava (postup provádění - viz text výše) - jedná se o kliku vzor Piškot, klíčový štítek s odsazenými oblými konci a kryt klíčové díry – podoba viz foto výše. · Pouzdro pro zámek - 1ks Atypické ocelové pouzdro pro zámek. Osazen do obložkové zárubně (poloha bude upřesněna v průběhu realizace). · Cylindrický bezpečnostní zámek - 1ks Systémový zapuštěný cylindrický zámek - 4. bezpečnostní třída. Nutná koordinace s konečnou tl. dveřního křídla - zámek nesmí přesahovat plochu dveří - z vnitřní i vnější strany bude zámek zakryt - tvarově shodná s prvkem u kliky. Počet klíčů bude upřesněn investorem v průběhu realizace (minimální počet 10ks). Těsnění, doplňky: Dveře jsou v místě závěsů a zámku zesíleny ocelovými výztuhami a po obvodu dveřního falcu je nalepena vytěsňující páska. Součástí položky je ostatního příslušenství určeného individuálně při realizaci (dubový práh, dveřní zarážky, kryty závěsů atd.). Součástí dodávky je montáž křídla, montáž příslušenství, nakládací technika, vnitrostaveništní přeprava, manipulační technika, kotevní materiál. Nutno uzpůsobit montáž prvku v závislosti na velikosti jednotlivých křídel. Součástí dodávky je 1x podlahový dveřní doraz – zarážka – nerez (výška 30mm, pr. 30mm) – viz schéma. Poloha bude upřesněna. Upozornění: Při demontáži nutno postupovat s maximální opatrností. Přesný rozsah bude určen v průběhu realizace. U dveří nutno počítat s vysokou pracností. Bude rozhodnuto o umístění informační tabule - 1ks - tato je součástí návrhu grafiky - viz samostatná část PD. Popis funkčnosti okna: Dveře interiérové, uzamykatelné cylindrickou vložkou. V klidovém stavu v uzavřené zamčené poloze. ZÁRUBEŇ – Atypická obložková zárubeň Nová, dřevěná obložková, atypická, profilovaná zárubeň. Obložková zárubeň pro jednokřídlé dveře, falcové - zárubeň je určena pro otevíravé dveře. Bude dodána vč. veškerých kotvících prvků. Napojení vrchního vodorovného nadpraží k svislým dílům tzv. ,, na koso". Součástí dodávky zárubně je rozšiřovací dřevěný profil – masiv vč. kotvících prvků a začišťovacích lišt – tento bude kotven ke zdivu. Materiál, povrchová úprava, barevnost: totožná s dveřním křídlem Rozměry: pro dveře 700/1970mm(čistý průchod) – obložka – šířka 120mm (960/2 080mm). Podoba viz výkresová část. Obložková dřevěná zárubeň – zděné konstrukce tl. 170mm. Poznámky: Hrana zděné konstrukce bude zednicky začištěna, bude provedeno použití rohových podomítníků, U zděného ostění dojde k doplnění po demontáži stávající konstrukce brány (totožná struktura a barevnost jako u stávajícího stavu) Dveře budou dodány vč. veškerých komponentů tak, aby byla zaručena 100% funkčnost dveří jako celku. Před objednáním dveří bude provedeno vzorkování a doplňující technická specifikace. Součástí dodávky je standardní upevňovací materiál (hmoždinky, šrouby, zajišťovací svorky, rozpěrné kotvy atd. Prvky budou osazeny dle technických pokynů výrobce. Nutná koordinace s konečnou skladbou navazujících ploch. Před provedením předloží dodavatel stavby technologický postup montáže, který bude odsouhlasen GP a investorem stavby. | [14 empty] | P | 2
| VV |  | 1 |  | 1 | [12 empty] | VV | 2 | 2 | True | 0 | ROZPOCET
| VV |  | Součet |  | 1 | [12 empty] | VV | 2 | 4 | True | 1 | ROZPOCET
244 | K | 764000D02R | D+M - D/02 - NOVÉ DŘEVĚNÉ MASIVNÍ DVEŘE + NOVÁ OBLOŽKOVÁ DŘEVĚNÉ ZÁRUBEŇ (vč. nosné konstrukce) + NOVÉ KOVÁNÍ, 800/1970 mm, kompletní realizace dle popisu ve výpisu truhlářských prací v PD včetně veškerých parametrů a příslušenství | kus | 2 |  | 0 |  |  | základní |  | 0 | 0 | 0 | 0 | 0 | 16 | K | 2 |  |  |  | ROZPOCET | 0 | 0 | 0 | 0 | 0 | 1 | 0 | 16 | 767029072
| P |  | Poznámka k položce: ATYPICKÉ VNITŘNÍ JEDNOKŘÍDLÉ DVEŘE VČ. DŘEVĚNÉ OBLOŽKOVÉ ZÁRUBNĚ A KOVÁNÍ Nové vnitřní dveře, vč. nové obložkové zárubně a nového kování Nové, atypické, vnitřní, profilované jednokřídlové dveře, dřevěné, masivní. Tyto budou zdobeny dvěma vpadlými kazetami se zdobnou profilací - viz příloha výpisu. Kazety jsou tvaru obdélníku. Součástí dveří je nová historizující, dřevěná, profilovaná obložková zárubeň - typově - viz schéma výkresová část. U dveří bude použito atypických prvků kování. DVEŘE BUDOU PROVEDENY ODBORNĚ TRUHLÁŘSKY (počítáno s maximální mírou pracnosti). Profilace jednotlivých částí dveří bude odsouhlasena zástupci památkové péče, investorem a architektem na základě předložených vzorků – replika slohových dveří vč. velikosti profilací a dimenzí jednotlivých prvků. Materiál Křídlo, zárubeň: dřevo - masiv - dub (třída C24) kování: - mosaz - nová klika štítek, krytka, - ocel - zapuštěné závěsy (budou natřeny krycí barvou dle barevnosti dveří) Povrchová úprava, barevnost: Dřevěné prvky: Předpoklad - lazura Postup provádění povrchové úpravy: odmaštění povrchu, 2x základní nátěr s preventivní ochranou proti dřevozbarvujícím houbám (podklad pro krycí nátěr), 3x vrchní lazurovací nátěr, 2x krycí lak (povrch bude upřesněn). Nátěry budou dodány jako systémové řešení povrchové úpravy. Postup bude odsouhlasen zástupci památkové péče, investorem a architektem. U dřevěných prvků bude provedeno ruční kartáčování (drásání) – o rozsahu bude rozhodnuto v průběhu realizace Kování, ocelové prvky: Skryté prvky - 2x základním nátěrem na kov šedé barvy, Viditelné prvky - panty - budou opatřeny krycím nátěrem (postup a barevnost shodná jako u dřevěných prvků - použity nátěry na ocel). - kování - mosaz - popis viz text níže Barva: upřesněna a odsouhlasena na základě předložených vzorků. Předpoklad - dřevo (světle hnědá / světle šedá) - kování - mosaz patinována / staromosaz / bronz česaný Kování, závěsy, panty, samozavírač: Veškeré prvky kování budou prováděny pomocí šablon (modelovým způsobem) a restaurátorské výroby (odlitky,atd.) - nebudou použita systémová kování! Jedná se o atypické, historické prvky. Prvky kování dveří budou mosazné Dveře budou dodány včetně ostatního příslušenství určeného individuálně při realizaci (dveřní zarážky, atd.) NAVRHOVANÉ PRVKY DVEŘE: · Zapuštěné závěsy - 3ks Atypické, historické závěsy se zdobným koncem – kotveny do dřevěné zárubně. · Klika/klika + štítek + kryt klíčové díry - 1ks Atypická sestava (postup provádění - viz text výše) - jedná se o kliku vzor Piškot, klíčový štítek s odsazenými oblými konci a kryt klíčové díry – podoba viz foto výše. · Pouzdro pro zámek - 1ks Atypické ocelové pouzdro pro zámek. Osazen do obložkové zárubně (poloha bude upřesněna v průběhu realizace). · Cylindrický bezpečnostní zámek - 1ks Systémový zapuštěný cylindrický zámek - 4. bezpečnostní třída. Nutná koordinace s konečnou tl. dveřního křídla - zámek nesmí přesahovat plochu dveří - z vnitřní i vnější strany bude zámek zakryt - tvarově shodná s prvkem u kliky. Počet klíčů bude upřesněn investorem v průběhu realizace (minimální počet 10ks). Těsnění, doplňky: Dveře jsou v místě závěsů a zámku zesíleny ocelovými výztuhami a po obvodu dveřního falcu je nalepena vytěsňující páska. Součástí položky je ostatního příslušenství určeného individuálně při realizaci (dubový práh, dveřní zarážky, kryty závěsů atd.). Součástí dodávky je montáž křídla, montáž příslušenství, nakládací technika, vnitrostaveništní přeprava, manipulační technika, kotevní materiál. Nutno uzpůsobit montáž prvku v závislosti na velikosti jednotlivých křídel. Součástí dodávky je 1x podlahový dveřní doraz – zarážka – nerez (výška 30mm, pr. 30mm) – viz schéma. Poloha bude upřesněna.. Upozornění: Při demontáži nutno postupovat s maximální opatrností. Přesný rozsah bude určen v průběhu realizace. U dveří nutno počítat s vysokou pracností. Bude rozhodnuto o umístění informační tabule - 1ks - tato je součástí návrhu grafiky - viz samostatná část PD. Popis funkčnosti okna: Dveře interiérové, uzamykatelné cylindrickou vložkou. V klidovém stavu v uzavřené zamčené poloze. ZÁRUBEŇ – Atypická obložková zárubeň Nová, dřevěná obložková, atypická, profilovaná zárubeň. Obložková zárubeň pro jednokřídlé dveře, falcové - zárubeň je určena pro otevíravé dveře. Bude dodána vč. veškerých kotvících prvků. Napojení vrchního vodorovného nadpraží k svislým dílům tzv. ,, na koso". Součástí dodávky zárubně je rozšiřovací dřevěný profil – masiv vč. kotvících prvků a začišťovacích lišt – tento bude kotven ke zdivu. Materiál, povrchová úprava, barevnost: totožná s dveřním křídlem Rozměry: pro dveře 700/1970mm(čistý průchod) – obložka – šířka 120mm (960/2 080mm). Podoba viz výkresová část. Obložková dřevěná zárubeň – zděné konstrukce tl. 140mm. Poznámky: Hrana zděné konstrukce bude zednicky začištěna, bude provedeno použití rohových podomítníků, U zděného ostění dojde k doplnění po demontáži stávající konstrukce brány (totožná struktura a barevnost jako u stávajícího stavu) Dveře budou dodány vč. veškerých komponentů tak, aby byla zaručena 100% funkčnost dveří jako celku. Před objednáním dveří bude provedeno vzorkování a doplňující technická specifikace. Součástí dodávky je standardní upevňovací materiál (hmoždinky, šrouby, zajišťovací svorky, rozpěrné kotvy atd. Prvky budou osazeny dle technických pokynů výrobce. Nutná koordinace s konečnou skladbou navazujících ploch. Před provedením předloží dodavatel stavby technologický postup montáže, který bude odsouhlasen GP a investorem stavby. | [14 empty] | P | 2
| VV |  | 2 |  | 2 | [12 empty] | VV | 2 | 2 | True | 0 | ROZPOCET
| VV |  | Součet |  | 2 | [12 empty] | VV | 2 | 4 | True | 1 | ROZPOCET
245 | K | 764000O01R | D+M - O/01 - ATYPICKÉ VNĚJŠÍ DVOUKŘÍDLÉ DVEŘE VČ. DŘEVĚNÉ RÁMOVÉ ZÁRUBNĚ A KOVÁNÍ, 1420/2090mm, kompletní realizace dle popisu ve výpisu vnějších otvorů v PD včetně veškerých parametrů a příslušenství | kus | 1 |  | 0 |  |  | základní |  | 0 | 0 | 0 | 0 | 0 | 16 | K | 2 |  |  |  | ROZPOCET | 0 | 0 | 0 | 0 | 0 | 1 | 0 | 16 | -329630478
| P |  | Poznámka k položce: ATYPICKÉ VNĚJŠÍ DVOUKŘÍDLÉ DVEŘE VČ. DŘEVĚNÉ RÁMOVÉ ZÁRUBNĚ A KOVÁNÍ Dveře atypické, nové, masivní, dvoukřídlé Atypické, nové, vnější, dřevěné, plné, dvoukřídlé dveře (s klapačkou) kazetové – s diagonální kladení profilovaných prvků (tl. 45mm šířka 200mm) - skládané ve sklonu 45° (skladba do klasu). Skládané prvky budou vsazeny do obvodového rámu. Z vnější i vnitřní strany - soklová část opatřena okopovým profilovaným prvkem. Dveře budou osazeny pomocí závěsů z vnitřní strany do nové dřevěné profilované rámové zárubně. Profilace jednotlivých prvků bude typově vycházet z profilací slohově obdobných objektů. Dveře a zárubeň budou osazeny tradičním způsobem do stávajícího zděného ostění (v místě dozdívek budou použity konopné provazce). Zárubeň falcovaná, veškeré prvky kotvení budou kryty dřevěným týblem. Po postavení lešení bude proveden průzkum ostění + bude provedena případná úprava koncepce výroby dveří. U dveří provedena svislá profilovaná zdobná klapačka (interiér, exteriér). Profilace jednotlivých částí dveří bude odsouhlasena zástupci památkové péče, investorem a architektem na základě předložených vzorků – replika slohových dveří vč. velikosti profilací a dimenzí jednotlivých prvků. DVEŘE BUDOU PROVEDENY ODBORNĚ RESTAURÁTORSKY (počítáno s maximální mírou pracnosti) Materiál Křídlo, zárubeň: dřevo - masiv - dub (třída C24) kování: ocel kovaná Povrchová úprava, barevnost: Dřevěné prvky: Předpoklad - lazura Postup provádění povrchové úpravy: odmaštění povrchu, 2x základní nátěr s preventivní ochranou proti dřevozbarvujícím houbám (podklad pro krycí nátěr), 3x vrchní lazurovací nátěr, 2x krycí lak (povrch bude upřesněn). Nátěry budou dodány jako systémové řešení povrchové úpravy. Postup bude odsouhlasen zástupci památkové péče, investorem a architektem. U dřevěných prvků bude provedeno ruční kartáčování (drásání) – o rozsahu bude rozhodnuto v průběhu realizace Kování, ocelové prvky: Skryté prvky: - 2x základním nátěrem na kov šedé barvy, Viditelné prvky: - panty, zdobné závěsy, kování - bude provedeno odmaštění, následně budou opatřeny krycím nátěrem (postup a barevnost shodná jako u dřevěných prvků - použity nátěry na ocel). Barva: upřesněna na základě podrobného průzkumu barevnosti. Předpoklad - dřevo (ořech, dub), kování (nátěr antracit). Kování, závěsy, panty, samozavírač: Veškeré prvky kování budou prováděny pomocí šablon (modelovým způsobem) a restaurátorské výroby (odlitky,atd.) - nebudou použita systémová kování! Jedná se o atypické, historické prvky. Prvky kování dveří budou kované. Dveře budou dodány včetně ostatního příslušenství určeného individuálně při realizaci (dveřní zarážky, atd.) NAVRHOVANÉ PRVKY DVEŘE: · Zapuštěné závěsy - 6ks Atypické, historické závěsy se zdobným koncem – kotveny do dřevěné zárubně. · Zapuštěná zástrč ve fixním křídle (vč. vymezujících kroužků v prahu a v nadpraží dveří) - 2ks (1xhorní a 1xspodní). Bude koordinována s celkovou tloušťkou dveřního křídla – podoba viz foto výše. · Klika + štítek + kryt klíčové díry - 2ks Atypická sestava (postup provádění - viz text výše) - jedná se o kliku polygonálního profilu, klíčový štítek s odsazenými oblými konci a kryt klíčové díry – podoba viz foto výše. · Pouzdro pro zámek - 1ks Atypické ocelové pouzdro pro zámek. Osazen do pasivního křídla (poloha bude upřesněna v průběhu realizace). · Cylindrický bezpečnostní zámek + kryt klíčové díry - 1ks (2ks krytek) Systémový zapuštěný cylindrický zámek - 4. bezpečnostní třída. Nutná koordinace s konečnou tl. dveřního křídla - zámek nesmí přesahovat plochu dveří - z vnitřní i vnější strany bude zámek zakryt - tvarově shodná s prvkem u kliky. Počet klíčů bude upřesněn investorem v průběhu realizace (minimální počet 10ks). Těsnění, doplňky: Systém středového těsnění s 3-mi těsnícími rovinami. Barva těsnění černá. Systém rámu a dveří křídla obsahuje systémové izolace. Upozornění: Při demontáži nutno postupovat s maximální opatrností. Přesný rozsah bude určen v průběhu realizace. U dveří nutno počítat s vysokou pracností. Bude rozhodnuto o umístění informační tabule - 1ks - tato je součástí návrhu grafiky - viz samostatná část PD. Popis funkčnosti okna: Dveře exteriérové, uzamykatelné cylindrickou vložkou. V klidovém stavu v uzavřené zamčené poloze. Průchozí aktivní křídlo, pasivní křídlo aretováno zástrčemi. Poznámky: Hrana zděné konstrukce bude zednicky začištěna, bude provedeno použití rohových podomítníků, U zděného ostění dojde k doplnění po demontáži stávající konstrukce brány (totožná struktura a barevnost jako u stávajícího stavu) Dveře budou dodány vč. veškerých komponentů tak, aby byla zaručena 100% funkčnost dveří jako celku. Před objednáním dveří bude provedeno vzorkování a doplňující technická specifikace. Součástí dodávky je standardní upevňovací materiál (hmoždinky, šrouby, zajišťovací svorky, rozpěrné kotvy atd. Prvky budou osazeny dle technických pokynů výrobce. Nutná koordinace s konečnou skladbou navazujících ploch. Před provedením předloží dodavatel stavby technologický postup montáže, který bude odsouhlasen GP a investorem stavby. Dveře 1 420/2 090mm Otvor /zárubeň 1 520/2 140mm | [14 empty] | P | 2
| VV |  | 1 |  | 1 | [12 empty] | VV | 2 | 2 | True | 0 | ROZPOCET
| VV |  | Součet |  | 1 | [12 empty] | VV | 2 | 4 | True | 1 | ROZPOCET
246 | K | 764000O02R | D+M - O/02 - ATYPICKÉ VNĚJŠÍ DVOUKŘÍDLÉ DVEŘE VČ. DŘEVĚNÉ RÁMOVÉ ZÁRUBNĚ A KOVÁNÍ, 1490/2180mm, kompletní realizace dle popisu ve výpisu vnějších otvorů v PD včetně veškerých parametrů a příslušenství | kus | 1 |  | 0 |  |  | základní |  | 0 | 0 | 0 | 0 | 0 | 16 | K | 2 |  |  |  | ROZPOCET | 0 | 0 | 0 | 0 | 0 | 1 | 0 | 16 | 939178010
| P |  | Poznámka k položce: ATYPICKÉ VNĚJŠÍ DVOUKŘÍDLÉ DVEŘE VČ. DŘEVĚNÉ RÁMOVÉ ZÁRUBNĚ A KOVÁNÍ Dveře atypické, nové, masivní, dvoukřídlé Atypické, nové, vnější, dřevěné, plné, dvoukřídlé dveře (s klapačkou) kazetové – s diagonální kladení profilovaných prvků (tl. 45mm šířka 200mm) - skládané ve sklonu 45° (skladba do klasu). Skládané prvky budou vsazeny do obvodového rámu. Z vnější i vnitřní strany - soklová část opatřena okopovým profilovaným prvkem. Dveře budou osazeny pomocí závěsů z vnitřní strany do nové dřevěné profilované rámové zárubně. Profilace jednotlivých prvků bude typově vycházet z profilací slohově obdobných objektů. Dveře a zárubeň budou osazeny tradičním způsobem do stávajícího zděného ostění (v místě dozdívek budou použity konopné provazce). Zárubeň falcovaná, veškeré prvky kotvení budou kryty dřevěným týblem. Po postavení lešení bude proveden průzkum ostění + bude provedena případná úprava koncepce výroby dveří. U dveří provedena svislá profilovaná zdobná klapačka (interiér, exteriér). Profilace jednotlivých částí dveří bude odsouhlasena zástupci památkové péče, investorem a architektem na základě předložených vzorků – replika slohových dveří vč. velikosti profilací a dimenzí jednotlivých prvků. DVEŘE BUDOU PROVEDENY ODBORNĚ RESTAURÁTORSKY (počítáno s maximální mírou pracnosti) Materiál Křídlo, zárubeň: dřevo - masiv - dub (třída C24) kování: ocel kovaná Povrchová úprava, barevnost: Dřevěné prvky: Předpoklad - lazura Postup provádění povrchové úpravy: odmaštění povrchu, 2x základní nátěr s preventivní ochranou proti dřevozbarvujícím houbám (podklad pro krycí nátěr), 3x vrchní lazurovací nátěr, 2x krycí lak (povrch bude upřesněn). Nátěry budou dodány jako systémové řešení povrchové úpravy. Postup bude odsouhlasen zástupci památkové péče, investorem a architektem. U dřevěných prvků bude provedeno ruční kartáčování (drásání) – o rozsahu bude rozhodnuto v průběhu realizace Kování, ocelové prvky: Skryté prvky: - 2x základním nátěrem na kov šedé barvy, Viditelné prvky: - panty, zdobné závěsy, kování - bude provedeno odmaštění, následně budou opatřeny krycím nátěrem (postup a barevnost shodná jako u dřevěných prvků - použity nátěry na ocel). Barva: upřesněna na základě podrobného průzkumu barevnosti. Předpoklad - dřevo (ořech, dub), kování (nátěr antracit). Kování, závěsy, panty, samozavírač: Veškeré prvky kování budou prováděny pomocí šablon (modelovým způsobem) a restaurátorské výroby (odlitky,atd.) - nebudou použita systémová kování! Jedná se o atypické, historické prvky. Prvky kování dveří budou kované. Dveře budou dodány včetně ostatního příslušenství určeného individuálně při realizaci (dveřní zarážky, atd.) NAVRHOVANÉ PRVKY DVEŘE: · Zapuštěné závěsy - 6ks Atypické, historické závěsy se zdobným koncem – kotveny do dřevěné zárubně. · Zapuštěná zástrč ve fixním křídle (vč. vymezujících kroužků v prahu a v nadpraží dveří) - 2ks (1xhorní a 1xspodní). Bude koordinována s celkovou tloušťkou dveřního křídla – podoba viz foto výše. · Klika + štítek + kryt klíčové díry - 2ks Atypická sestava (postup provádění - viz text výše) - jedná se o kliku polygonálního profilu, klíčový štítek s odsazenými oblými konci a kryt klíčové díry – podoba viz foto výše. · Pouzdro pro zámek - 1ks Atypické ocelové pouzdro pro zámek. Osazen do pasivního křídla (poloha bude upřesněna v průběhu realizace). · Cylindrický bezpečnostní zámek + kryt klíčové díry - 1ks (2ks krytek) Systémový zapuštěný cylindrický zámek - 4. bezpečnostní třída. Nutná koordinace s konečnou tl. dveřního křídla - zámek nesmí přesahovat plochu dveří - z vnitřní i vnější strany bude zámek zakryt - tvarově shodná s prvkem u kliky. Počet klíčů bude upřesněn investorem v průběhu realizace (minimální počet 10ks). PIKTOGRAM Předpoklad: hliníková deska 1ks na každé dveře - rozměr 100/100mm s piktogramem KOLÁRNA. Deska je na dveře lepena. Grafické pojednání prvku bude upřesněno v průběhu realizace. Těsnění, doplňky: Systém středového těsnění s 3-mi těsnícími rovinami. Barva těsnění černá. Systém rámu a dveří křídla obsahuje systémové izolace. Upozornění: Při demontáži nutno postupovat s maximální opatrností. Přesný rozsah bude určen v průběhu realizace. U dveří nutno počítat s vysokou pracností. Bude rozhodnuto o umístění informační tabule - 1ks - tato je součástí návrhu grafiky - viz samostatná část PD. Popis funkčnosti okna: Dveře exteriérové, uzamykatelné cylindrickou vložkou. V klidovém stavu v uzavřené zamčené poloze. Průchozí aktivní křídlo, pasivní křídlo aretováno zástrčemi. Poznámky: Hrana zděné konstrukce bude zednicky začištěna, bude provedeno použití rohových podomítníků, U zděného ostění dojde k doplnění po demontáži stávající konstrukce brány (totožná struktura a barevnost jako u stávajícího stavu) Dveře budou dodány vč. veškerých komponentů tak, aby byla zaručena 100% funkčnost dveří jako celku. Před objednáním dveří bude provedeno vzorkování a doplňující technická specifikace. Součástí dodávky je standardní upevňovací materiál (hmoždinky, šrouby, zajišťovací svorky, rozpěrné kotvy atd. Prvky budou osazeny dle technických pokynů výrobce. Nutná koordinace s konečnou skladbou navazujících ploch. Před provedením předloží dodavatel stavby technologický postup montáže, který bude odsouhlasen GP a investorem stavby. Dveře 1 400/2 130mm Otvor/zárubeň 1 490/2 180mm | [14 empty] | P | 2
| VV |  | 1 |  | 1 | [12 empty] | VV | 2 | 2 | True | 0 | ROZPOCET
| VV |  | Součet |  | 1 | [12 empty] | VV | 2 | 4 | True | 1 | ROZPOCET
247 | K | 764000O03R | D+M - O/03 - ATYPICKÉ VNĚJŠÍ DVOUKŘÍDLÉ DVEŘE VČ. DŘEVĚNÉ RÁMOVÉ ZÁRUBNĚ A KOVÁNÍ, 1320/2020mm, kompletní realizace dle popisu ve výpisu vnějších otvorů v PD včetně veškerých parametrů a příslušenství | kus | 1 |  | 0 |  |  | základní |  | 0 | 0 | 0 | 0 | 0 | 16 | K | 2 |  |  |  | ROZPOCET | 0 | 0 | 0 | 0 | 0 | 1 | 0 | 16 | 1202993151
| P |  | Poznámka k položce: ATYPICKÉ VNĚJŠÍ DVOUKŘÍDLÉ DVEŘE VČ. DŘEVĚNÉ RÁMOVÉ ZÁRUBNĚ A KOVÁNÍ Dveře atypické, nové, masivní, dvoukřídlé Atypické, nové, vnější, dřevěné, plné, dvoukřídlé dveře (s klapačkou) kazetové – s diagonální kladení profilovaných prvků (tl. 45mm šířka 200mm) - skládané ve sklonu 45° (skladba do klasu). Skládané prvky budou vsazeny do obvodového rámu. Z vnější i vnitřní strany - soklová část opatřena okopovým profilovaným prvkem. Dveře budou osazeny pomocí závěsů z vnitřní strany do nové dřevěné profilované rámové zárubně. Profilace jednotlivých prvků bude typově vycházet z profilací slohově obdobných objektů. Dveře a zárubeň budou osazeny tradičním způsobem do stávajícího zděného ostění (v místě dozdívek budou použity konopné provazce). Zárubeň falcovaná, veškeré prvky kotvení budou kryty dřevěným týblem. Po postavení lešení bude proveden průzkum ostění + bude provedena případná úprava koncepce výroby dveří. U dveří provedena svislá profilovaná zdobná klapačka (interiér, exteriér). Profilace jednotlivých částí dveří bude odsouhlasena zástupci památkové péče, investorem a architektem na základě předložených vzorků – replika slohových dveří vč. velikosti profilací a dimenzí jednotlivých prvků. DVEŘE BUDOU PROVEDENY ODBORNĚ RESTAURÁTORSKY (počítáno s maximální mírou pracnosti) Materiál Křídlo, zárubeň: dřevo - masiv - dub (třída C24) kování: ocel kovaná Povrchová úprava, barevnost: Dřevěné prvky: Předpoklad - lazura Postup provádění povrchové úpravy: odmaštění povrchu, 2x základní nátěr s preventivní ochranou proti dřevozbarvujícím houbám (podklad pro krycí nátěr), 3x vrchní lazurovací nátěr, 2x krycí lak (povrch bude upřesněn). Nátěry budou dodány jako systémové řešení povrchové úpravy. Postup bude odsouhlasen zástupci památkové péče, investorem a architektem. U dřevěných prvků bude provedeno ruční kartáčování (drásání) – o rozsahu bude rozhodnuto v průběhu realizace Kování, ocelové prvky: Skryté prvky: - 2x základním nátěrem na kov šedé barvy, Viditelné prvky: - panty, zdobné závěsy, kování - bude provedeno odmaštění, následně budou opatřeny krycím nátěrem (postup a barevnost shodná jako u dřevěných prvků - použity nátěry na ocel). Barva: upřesněna na základě podrobného průzkumu barevnosti. Předpoklad - dřevo (ořech, dub), kování (nátěr antracit). Kování, závěsy, panty, samozavírač: Veškeré prvky kování budou prováděny pomocí šablon (modelovým způsobem) a restaurátorské výroby (odlitky,atd.) - nebudou použita systémová kování! Jedná se o atypické, historické prvky. Prvky kování dveří budou kované. Dveře budou dodány včetně ostatního příslušenství určeného individuálně při realizaci (dveřní zarážky, atd.) NAVRHOVANÉ PRVKY DVEŘE: · Zapuštěné závěsy - 6ks Atypické, historické závěsy se zdobným koncem – kotveny do dřevěné zárubně. · Zapuštěná zástrč ve fixním křídle (vč. vymezujících kroužků v prahu a v nadpraží dveří) - 2ks (1xhorní a 1xspodní). Bude koordinována s celkovou tloušťkou dveřního křídla – podoba viz foto výše. · Klika + štítek + kryt klíčové díry - 2ks Atypická sestava (postup provádění - viz text výše) - jedná se o kliku polygonálního profilu, klíčový štítek s odsazenými oblými konci a kryt klíčové díry – podoba viz foto výše. · Pouzdro pro zámek - 1ks Atypické ocelové pouzdro pro zámek. Osazen do pasivního křídla (poloha bude upřesněna v průběhu realizace). · Cylindrický bezpečnostní zámek + kryt klíčové díry - 1ks (2ks krytek) Systémový zapuštěný cylindrický zámek - 4. bezpečnostní třída. Nutná koordinace s konečnou tl. dveřního křídla - zámek nesmí přesahovat plochu dveří - z vnitřní i vnější strany bude zámek zakryt - tvarově shodná s prvkem u kliky. Počet klíčů bude upřesněn investorem v průběhu realizace (minimální počet 10ks). Těsnění, doplňky: Systém středového těsnění s 3-mi těsnícími rovinami. Barva těsnění černá. Systém rámu a dveří křídla obsahuje systémové izolace. Upozornění: Při demontáži nutno postupovat s maximální opatrností. Přesný rozsah bude určen v průběhu realizace. U dveří nutno počítat s vysokou pracností. Bude rozhodnuto o umístění informační tabule - 1ks - tato je součástí návrhu grafiky - viz samostatná část PD. Popis funkčnosti okna: Dveře exteriérové, uzamykatelné cylindrickou vložkou. V klidovém stavu v uzavřené zamčené poloze. Průchozí aktivní křídlo, pasivní křídlo aretováno zástrčemi. Poznámky: Hrana zděné konstrukce bude zednicky začištěna, bude provedeno použití rohových podomítníků, U zděného ostění dojde k doplnění po demontáži stávající konstrukce brány (totožná struktura a barevnost jako u stávajícího stavu) Dveře budou dodány vč. veškerých komponentů tak, aby byla zaručena 100% funkčnost dveří jako celku. Před objednáním dveří bude provedeno vzorkování a doplňující technická specifikace. Součástí dodávky je standardní upevňovací materiál (hmoždinky, šrouby, zajišťovací svorky, rozpěrné kotvy atd. Prvky budou osazeny dle technických pokynů výrobce. Nutná koordinace s konečnou skladbou navazujících ploch. Před provedením předloží dodavatel stavby technologický postup montáže, který bude odsouhlasen GP a investorem stavby. Dveře 1 320/2 020mm Otvor/zárubeň 1 420/2 070mm | [14 empty] | P | 2
| VV |  | 1 |  | 1 | [12 empty] | VV | 2 | 2 | True | 0 | ROZPOCET
| VV |  | Součet |  | 1 | [12 empty] | VV | 2 | 4 | True | 1 | ROZPOCET
248 | K | 764000O04R | D+M - O/04 - ATYPICKÉ VNĚJŠÍ OKNO (ŠPALETOVÉ) VČ. KOVÁNÍ, 1050/1510mm, kompletní realizace dle popisu ve výpisu vnějších otvorů v PD včetně veškerých parametrů a příslušenství | kus | 2 |  | 0 |  |  | základní |  | 0 | 0 | 0 | 0 | 0 | 16 | K | 2 |  |  |  | ROZPOCET | 0 | 0 | 0 | 0 | 0 | 1 | 0 | 16 | -1656114809
| P |  | Poznámka k položce: ATYPICKÉ VNĚJŠÍ OKNO (ŠPALETOVÉ) VČ. KOVÁNÍ Nové, atypické vnější okno. Nové, atypické, vnější, dvoukřídlé, dřevěné, ven otevírané okno. U okna provedena z vnější strany vodorovná okapnice s úzkým nosem (horní i spodní část). Z vnější strany profilovaná klapačka (po celé výšce okna). Okno bude provedeno v barokní podobě – totožně jako stávající stav - nutno počítat s maximální pracností - práce budou probíhat v restaurátorském režimu. Profilace jednotlivých doplňovaných prvků bude shodná s profilací dochovaných u oken + dle tvarových zvyklostí u barokních oken. U okna budou nově provedeny prvky kování. Okno bude osazeno tradičním způsobem do stávajícího upraveného ostění (pomocí lavičníků + v místě dozdívek budou použity konopné provazce), včetně úprav stávajícího zděného parapetu. Profilace jednotlivých částí oken budou odsouhlaseny zástupci památkové péče, investorem a architektem na základě předložených vzorků – replika slohových oken vč. velikosti profilací a dimenzí jednotlivých prvků. OKNA BUDOU PROVEDENY ODBORNĚ RESTAURÁTORSKY (počítáno s maximální mírou pracnosti) Okno se bude skládat z: 1./ dřevěného rámu kotveného do ostění pomocí lavičníků 2./ dřevěné křídla, vč. příp. výztuh proti svěšení 3./ zdobné ztužení čepového spoje (s jednoduchým tepaným koncem) - atypický, historický tvar 4./ zdobný závěs (se zdobným zakončením) - kotvený do rámu okna - atypický, historický tvar 5./ dřevěné, profilované, subtilní okapnice, klapačka 6./ výplň z restaurátorského skla -viz níže 7./ aretační táhlo s okem – stabilizace okna v otevřené poloze Okno, rám a kování budou odborně provedeny dle předem připraveného a odsouhlaseného záměru - nutno zpracovat 4. stupeň výrobní dokumentace! Profilace a podoba všech prvků bude vycházet ze stávajících prvků objektu!!! Ze strany exteriéru bude proveden parapetní žlab pro odvod kondenzátu vč. prostupového otvoru (s ochranou mosaznou trubičkou). Materiál: Okno - dřevo - dub (subtilní profily dle stávajícího stavu) Kování - patinovaná mosaz Sklo: izolační dvojsklo Ditherm 4-10-4 (Ar - plněno argonem) s privátní úpravou dle výběru architekta. Uk = 1.4 W/(m2.K), Rw = 34dB s transparentním pokovením, teplé distanční rámečky v barvě RAL dle okna. Izolační dvojsklo bude bezpečnostní! Povrchová úprava, barevnost: Dřevěné prvky: Předpoklad - lazura Postup provádění povrchové úpravy: odmaštění povrchu, 2x základní nátěr s preventivní ochranou proti dřevozbarvujícím houbám (podklad pro krycí nátěr), 3x vrchní lazurovací nátěr, 2x krycí lak (povrch bude upřesněn). Nátěry budou dodány jako systémové řešení povrchové úpravy. Postup bude odsouhlasen zástupci památkové péče, investorem a architektem. U dřevěných prvků bude provedeno ruční kartáčování (drásání) – o rozsahu bude rozhodnuto v průběhu realizace Barevnost: předpoklad fels grau FT30932, případně lehmgrau FT20926. Lazura Kování, závěsy, panty: Veškeré prvky kování a jejich doplnění budou prováděny pomocí šablon (modelovým způsobem) a restaurátorské výroby (odlitky, atd.) - nebudou použita systémová kování! Jedná se o atypické, historické prvky. Okna budou dodány včetně ostatního příslušenství určeného individuálně při realizaci (okenní zarážky, atd.). Šablony budou vycházet ze stávajících prvků areálu (podoba kování - viz schémata výše) NAVRHOVANÉ PRVKY: · Okenní klička se štítkem (rozetou) - 1ks Atypická mosazná klička – oliva (klasicistní) – vzor Piškot · Zdobné ztužení rohů - 8ks Atypické mosazné rohovníky s tepaným zdobným - kotveny k rámu, kovanými hřeby a půlkulatou hlavou. · Zdobné závěsy - 4ks Atypické mosazné závěsy a s tepaným zdobným koncem - kotveny k rámu, kovanými hřeby a půlkulatou hlavou. Závěsy budou provedeny v dimenzi dle hmotnosti křídla okna. · Zdobné lavičníky - 10ks Atypický , zdobný lavičník s tepanou hlavou · Aretační táhlo – 2ks Atypické aretační táhlo pro zajištění okna v otevřené poloze – profil vč. kotvení do rámu křídla Těsnění, doplňky: Systém středového těsnění s 3-mi těsnícími rovinami. Barva těsnění černá. Systém rámu a křídla okna obsahuje systémové izolace. Upozornění: Při demontáži nutno postupovat s maximální opatrností. Přesný rozsah bude určen v průběhu realizace. U okna nutno počítat s vysokou pracností. Poznámky: Hrana zděné konstrukce bude zednicky začištěna, bude provedeno použití rohových podomítníků, U zděného ostění dojde k doplnění po demontáži stávající konstrukce brány (totožná struktura a barevnost jako u stávajícího stavu) Prvky budou dodány vč. veškerých komponentů tak, aby byla zaručena 100% funkčnost dveří jako celku. Před objednáním bude provedeno vzorkování a doplňující technická specifikace. Součástí dodávky je standardní upevňovací materiál (hmoždinky, šrouby, zajišťovací svorky, rozpěrné kotvy atd. Prvky budou osazeny dle technických pokynů výrobce. Nutná koordinace s konečnou skladbou navazujících ploch. Před provedením předloží dodavatel stavby technologický postup montáže, který bude odsouhlasen GP a investorem stavby 1 050/1 510mm | [14 empty] | P | 2
| VV |  | 2 |  | 2 | [12 empty] | VV | 2 | 2 | True | 0 | ROZPOCET
| VV |  | Součet |  | 2 | [12 empty] | VV | 2 | 4 | True | 1 | ROZPOCET
249 | K | 764000O05R | D+M - O/05 - ATYPICKÉ VNITŘNÍ OKNO (ŠPALETOVÉ) VČ. KOVÁNÍ, 1050/1510mm, kompletní realizace dle popisu ve výpisu vnějších otvorů v PD včetně veškerých parametrů a příslušenství | kus | 2 |  | 0 |  |  | základní |  | 0 | 0 | 0 | 0 | 0 | 16 | K | 2 |  |  |  | ROZPOCET | 0 | 0 | 0 | 0 | 0 | 1 | 0 | 16 | 1848817721
| P |  | Poznámka k položce: ATYPICKÉ VNITŘNÍ OKNO (ŠPALETOVÉ) VČ. KOVÁNÍ Nové, atypické, vnitřní, dřevěné, dovnitř otevírané, dvoukřídlé okno – zasklení izolačním dvojsklem. U okna bude provedena svislá profilovaná klapačka. Okno bude provedeno v barokní podobě. Profilace jednotlivých doplňovaných prvků bude shodná s profilací dochovaných u oken + dle tvarových zvyklostí u barokních oken. U okna budou doplněny prvky kování. Okno bude osazeno tradičním způsobem do stávajícího upraveného ostění (pomocí lavičníků + v místě dozdívek budou použity konopné provazce), včetně úprav stávajícího zděného parapetu. Profilace jednotlivých částí oken budou odsouhlaseny zástupci památkové péče, investorem a architektem na základě předložených vzorků – replika slohových oken vč. velikosti profilací a dimenzí jednotlivých prvků. OKNA BUDOU PROVEDENY ODBORNĚ RESTAURÁTORSKY (počítáno s maximální mírou pracnosti) Okno se bude skládat z: 1./ dřevěného rámu kotveného do ostění pomocí lavičníků 2./ dřevěných křídel, vč. příp. výztuh proti svěšení 3./ zdobných ztužení čepových spojů - rohovníky (se zdobným koncem) - atypický, historický tvar 4./ zdobný závěs (se zdobným koncem) - kotvený do rámu okna - atypický, historický tvar 5./ kované obrtlíky a půlobrtlíky s držátkem a prvkem připevněným v místě uzavírání obrtlíku (např. zapuštěný kovářský hřeb) - atypický, historický tvar 6./ výplň z dithermálního skla 7./ okenní kličky – oliva Okno, rám a kování budou odborně provedeny dle předem připraveného a odsouhlaseného záměru - nutno zpracovat 4. stupeň výrobní dokumentace! Profilace a podoba všech prvků bude vycházet ze stávajících prvků objektu!!! Ze strany exteriéru bude proveden parapetní žlab pro odvod kondenzátu. Materiál: Okno - dřevo - dub (subtilní profily dle stávajícího stavu) Kování – patinovaná mosaz Sklo: izolační dvojsklo Ditherm 4-10-4 (Ar - plněno argonem) s privátní úpravou dle výběru architekta. Uk = 1.4 W/(m2.K), Rw = 34dB s transparentním pokovením, teplé distanční rámečky v barvě RAL dle okna. Izolační dvojsklo bude bezpečnostní! Povrchová úprava, barevnost: Dřevěné prvky: Předpoklad - lazura Postup provádění povrchové úpravy: odmaštění povrchu, 2x základní nátěr s preventivní ochranou proti dřevozbarvujícím houbám (podklad pro krycí nátěr), 3x vrchní lazurovací nátěr, 2x krycí lak (povrch bude upřesněn). Nátěry budou dodány jako systémové řešení povrchové úpravy. Postup bude odsouhlasen zástupci památkové péče, investorem a architektem. U dřevěných prvků bude provedeno ruční kartáčování (drásání) – o rozsahu bude rozhodnuto v průběhu realizace Barevnost: předpoklad fels grau FT30932, případně lehmgrau FT20926. Lazura Kování, závěsy, panty: Veškeré prvky kování a jejich doplnění budou prováděny pomocí šablon (modelovým způsobem) a restaurátorské výroby (odlitky, atd.) - nebudou použita systémová kování! Jedná se o atypické, historické prvky. Okna budou dodány včetně ostatního příslušenství určeného individuálně při realizaci (okenní zarážky, atd.). Šablony budou vycházet ze stávajících prvků areálu (podoba kování - viz schémata výše) NAVRHOVANÉ PRVKY: · Okenní klička se štítkem (rozetou) - 1ks Atypická mosazná klička – oliva (klasicistní) – vzor Piškot · Půlobrtlík - 4ks · Atypický, kovaný půlobrtlík kotvený do rámu okna (uzavírání jednoho křídla), vč. kotvící zdobné konstrukce a prvku připevněného v místě uzavírání půlobrtlíku (distanční prvek zamezující otěru dřeva - prvek bude cínován - popř. patinovaná mosaz). · Zdobné ztužení rohů (rohovník) - 8ks Atypické mosazné rohovníky s tepaným zdobným - kotveny k rámu, kovanými hřeby a půlkulatou hlavou. · Zdobné závěsy - 4ks Atypické mosazné závěsy a s tepaným zdobným koncem - kotveny k rámu, kovanými hřeby a půlkulatou hlavou. Závěsy budou provedeny v dimenzi dle hmotnosti křídla okna. · Zdobné lavičníky - 10ks Atypický , zdobný lavičník s tepanou hlavou · Zdobné lavičníky - 10ks: Atypický , zdobný lavičník s tepanou hlavou · Aretační táhlo – 2ks Atypické aretační táhlo pro zajištění okna v otevřené poloze – profil vč. kotvení do rámu křídla Těsnění, doplňky: Systém středového těsnění s 3-mi těsnícími rovinami. Barva těsnění černá. Systém rámu a křídla okna obsahuje systémové izolace. Upozornění: Při demontáži nutno postupovat s maximální opatrností. Přesný rozsah bude určen v průběhu realizace. U okna nutno počítat s vysokou pracností. DEŠTĚNÍ ŠPALETY OKNA Jedná se o deštění vnitřního parapetu – prvek bude navazovat na rámy nových oken. Styky budou provedeny pomocí čepů a zapuštěných týblů. Budou provedeny spoje do ztracena – požadavek na maximální míru řemeslného zpracování. Prvek uvažován vč. zednického začištění. Deštění bude kotveno celoplošně! Hrany budou sraženy. Povrchová úprava totožná jako u okna – viz text výše. Provedena odtoková drážka po celé délce prvku + vyspádování do odtokového otvoru vnějšího okna. Zbylé plochy špalety budou zednicky začištěny vč. omítky, štuku + výmalby. Materiál: dub - masiv, tl. 25mm Rozměry: 1 150/350/25mm Poznámky: Hrana zděné konstrukce bude zednicky začištěna, bude provedeno použití rohových podomítníků, U zděného ostění dojde k doplnění po demontáži stávající konstrukce brány (totožná struktura a barevnost jako u stávajícího stavu) Dveře budou dodány vč. veškerých komponentů tak, aby byla zaručena 100% funkčnost dveří jako celku. Před objednáním dveří bude provedeno vzorkování a doplňující technická specifikace. Součástí dodávky je standardní upevňovací materiál (hmoždinky, šrouby, zajišťovací svorky, rozpěrné kotvy atd. Prvky budou osazeny dle technických pokynů výrobce. Nutná koordinace s konečnou skladbou navazujících ploch. Před provedením předloží dodavatel stavby technologický postup montáže, který bude odsouhlasen GP a investorem stavby | [14 empty] | P | 2
| VV |  | 2 |  | 2 | [12 empty] | VV | 2 | 2 | True | 0 | ROZPOCET
| VV |  | Součet |  | 2 | [12 empty] | VV | 2 | 4 | True | 1 | ROZPOCET
250 | K | 764000O06R | D+M - O/06 - ATYPICKÉ VNĚJŠÍ OKNO VČ. KOVÁNÍ, 1010/1350mm, kompletní realizace dle popisu ve výpisu vnějších otvorů v PD včetně veškerých parametrů a příslušenství | kus | 1 |  | 0 |  |  | základní |  | 0 | 0 | 0 | 0 | 0 | 16 | K | 2 |  |  |  | ROZPOCET | 0 | 0 | 0 | 0 | 0 | 1 | 0 | 16 | 1072156966
| P |  | Poznámka k položce: ATYPICKÉ VNĚJŠÍ OKNO VČ. KOVÁNÍ Nové, atypické, vnější, dřevěné, dovnitř otevírané, dvoukřídlé okno – zasklení izolačním dvojsklem. U okna provedena z vnější strany vodorovná okapnice s úzkým nosem. U okna bude provedena svislá profilovaná klapačka. Okno bude provedeno v barokní podobě. Profilace jednotlivých doplňovaných prvků bude shodná s profilací dochovaných u oken + dle tvarových zvyklostí u barokních oken. U okna budou doplněny prvky kování. Okno bude osazeno tradičním způsobem do stávajícího upraveného ostění (pomocí lavičníků + v místě dozdívek budou použity konopné provazce), včetně úprav stávajícího zděného parapetu. Profilace jednotlivých částí oken budou odsouhlaseny zástupci památkové péče, investorem a architektem na základě předložených vzorků – replika slohových oken vč. velikosti profilací a dimenzí jednotlivých prvků. OKNA BUDOU PROVEDENY ODBORNĚ RESTAURÁTORSKY (počítáno s maximální mírou pracnosti) Okno se bude skládat z: 1./ dřevěného rámu kotveného do ostění pomocí lavičníků 2./ dřevěných křídel, vč. příp. výztuh proti svěšení 3./ zdobných ztužení čepových spojů - rohovníky (se zdobným koncem) - atypický, historický tvar 4./ zdobný závěs (se zdobným koncem) - kotvený do rámu okna - atypický, historický tvar 5./ kované obrtlíky a půlobrtlíky s držátkem a prvkem připevněným v místě uzavírání obrtlíku (např. zapuštěný kovářský hřeb) - atypický, historický tvar 6./ výplň z dithermálního skla 7./ okenní kličky – oliva Okno, rám a kování budou odborně provedeny dle předem připraveného a odsouhlaseného záměru - nutno zpracovat 4. stupeň výrobní dokumentace! Profilace a podoba všech prvků bude vycházet ze stávajících prvků objektu!!! Materiál: Okno - dřevo - dub (subtilní profily dle stávajícího stavu) Kování – patinovaná mosaz Sklo: izolační dvojsklo Ditherm 4-10-4 (Ar - plněno argonem) s privátní úpravou dle výběru architekta. Uk = 1.4 W/(m2.K), Rw = 34dB s transparentním pokovením, teplé distanční rámečky v barvě RAL dle okna. Izolační dvojsklo bude bezpečnostní! Povrchová úprava, barevnost: Dřevěné prvky: Předpoklad - lazura Postup provádění povrchové úpravy: odmaštění povrchu, 2x základní nátěr s preventivní ochranou proti dřevozbarvujícím houbám (podklad pro krycí nátěr), 3x vrchní lazurovací nátěr, 2x krycí lak (povrch bude upřesněn). Nátěry budou dodány jako systémové řešení povrchové úpravy. Postup bude odsouhlasen zástupci památkové péče, investorem a architektem. U dřevěných prvků bude provedeno ruční kartáčování (drásání) – o rozsahu bude rozhodnuto v průběhu realizace Barevnost: předpoklad fels grau FT30932, případně lehmgrau FT20926. Lazura Kování, závěsy, panty: Veškeré prvky kování a jejich doplnění budou prováděny pomocí šablon (modelovým způsobem) a restaurátorské výroby (odlitky, atd.) - nebudou použita systémová kování! Jedná se o atypické, historické prvky. Okna budou dodány včetně ostatního příslušenství určeného individuálně při realizaci (okenní zarážky, atd.). Šablony budou vycházet ze stávajících prvků areálu (podoba kování - viz schémata výše) NAVRHOVANÉ PRVKY: · Okenní klička se štítkem (rozetou) - 1ks Atypická mosazná klička – oliva (klasicistní) – vzor Piškot · Půlobrtlík - 4ks · Atypický, kovaný půlobrtlík kotvený do rámu okna (uzavírání jednoho křídla), vč. kotvící zdobné konstrukce a prvku připevněného v místě uzavírání půlobrtlíku (distanční prvek zamezující otěru dřeva - prvek bude cínován - popř. patinovaná mosaz). · Zdobné ztužení rohů (rohovník) - 8ks Atypické mosazné rohovníky s tepaným zdobným - kotveny k rámu, kovanými hřeby a půlkulatou hlavou. Zdobné závěsy - 4ks Atypické mosazné závěsy a s tepaným zdobným koncem - kotveny k rámu, kovanými hřeby a půlkulatou hlavou. Závěsy budou provedeny v dimenzi dle hmotnosti křídla okna. · Zdobné lavičníky - 10ks Atypický , zdobný lavičník s tepanou hlavou · Zdobné lavičníky - 10ks: Atypický , zdobný lavičník s tepanou hlavou · Aretační táhlo – 2ks Atypické aretační táhlo pro zajištění okna v otevřené poloze – profil vč. kotvení do rámu křídla Těsnění, doplňky: Systém středového těsnění s 3-mi těsnícími rovinami. Barva těsnění černá. Systém rámu a křídla okna obsahuje systémové izolace. Upozornění: Při demontáži nutno postupovat s maximální opatrností. Přesný rozsah bude určen v průběhu realizace. U okna nutno počítat s vysokou pracností. Poznámky: Hrana zděné konstrukce bude zednicky začištěna, bude provedeno použití rohových podomítníků, U zděného ostění dojde k doplnění po demontáži stávající konstrukce brány (totožná struktura a barevnost jako u stávajícího stavu) Prvky budou dodány vč. veškerých komponentů tak, aby byla zaručena 100% funkčnost dveří jako celku. Před objednáním bude provedeno vzorkování a doplňující technická specifikace. Součástí dodávky je standardní upevňovací materiál (hmoždinky, šrouby, zajišťovací svorky, rozpěrné kotvy atd. Prvky budou osazeny dle technických pokynů výrobce. Nutná koordinace s konečnou skladbou navazujících ploch. Před provedením předloží dodavatel stavby technologický postup montáže, který bude odsouhlasen GP a investorem stavby 1 010/1 350mm | [14 empty] | P | 2
| VV |  | 1 |  | 1 | [12 empty] | VV | 2 | 2 | True | 0 | ROZPOCET
| VV |  | Součet |  | 1 | [12 empty] | VV | 2 | 4 | True | 1 | ROZPOCET
251 | K | 764000O07R | D+M - O/07 - ATYPICKÉ VNĚJŠÍ OKNO (ŠPALETOVÉ) VČ. KOVÁNÍ, 1000/1350mm, kompletní realizace dle popisu ve výpisu vnějších otvorů v PD včetně veškerých parametrů a příslušenství | kus | 1 |  | 0 |  |  | základní |  | 0 | 0 | 0 | 0 | 0 | 16 | K | 2 |  |  |  | ROZPOCET | 0 | 0 | 0 | 0 | 0 | 1 | 0 | 16 | -877588803
| P |  | Poznámka k položce: ATYPICKÉ VNĚJŠÍ OKNO (ŠPALETOVÉ) VČ. KOVÁNÍ Nové, atypické vnější okno. Nové, atypické, vnější, dvoukřídlé, dřevěné, ven otevírané okno. U okna provedena z vnější strany vodorovná okapnice s úzkým nosem (horní i spodní část). Z vnější strany profilovaná klapačka (po celé výšce okna). Okno bude provedeno v barokní podobě – totožně jako stávající stav - nutno počítat s maximální pracností - práce budou probíhat v restaurátorském režimu. Profilace jednotlivých doplňovaných prvků bude shodná s profilací dochovaných u oken + dle tvarových zvyklostí u barokních oken. U okna budou nově provedeny prvky kování. Okno bude osazeno tradičním způsobem do stávajícího upraveného ostění (pomocí lavičníků + v místě dozdívek budou použity konopné provazce), včetně úprav stávajícího zděného parapetu. Profilace jednotlivých částí oken budou odsouhlaseny zástupci památkové péče, investorem a architektem na základě předložených vzorků – replika slohových oken vč. velikosti profilací a dimenzí jednotlivých prvků. OKNA BUDOU PROVEDENY ODBORNĚ RESTAURÁTORSKY (počítáno s maximální mírou pracnosti) Okno se bude skládat z: 1./ dřevěného rámu kotveného do ostění pomocí lavičníků 2./ dřevěné křídla, vč. příp. výztuh proti svěšení 3./ zdobné ztužení čepového spoje (s jednoduchým tepaným koncem) - atypický, historický tvar 4./ zdobný závěs (se zdobným zakončením) - kotvený do rámu okna - atypický, historický tvar 5./ dřevěné, profilované, subtilní okapnice, klapačka 6./ výplň z restaurátorského skla -viz níže 7./ aretační táhlo s okem – stabilizace okna v otevřené poloze Okno, rám a kování budou odborně provedeny dle předem připraveného a odsouhlaseného záměru - nutno zpracovat 4. stupeň výrobní dokumentace! Profilace a podoba všech prvků bude vycházet ze stávajících prvků objektu!!! Ze strany exteriéru bude proveden parapetní žlab pro odvod kondenzátu vč. prostupového otvoru (s ochranou mosaznou trubičkou). Materiál: Okno - dřevo - dub (subtilní profily dle stávajícího stavu) Kování - patinovaná mosaz Sklo: izolační dvojsklo Ditherm 4-10-4 (Ar - plněno argonem) s privátní úpravou dle výběru architekta. Uk = 1.4 W/(m2.K), Rw = 34dB s transparentním pokovením, teplé distanční rámečky v barvě RAL dle okna. Izolační dvojsklo bude bezpečnostní! Povrchová úprava, barevnost: Dřevěné prvky: Předpoklad - lazura Postup provádění povrchové úpravy: odmaštění povrchu, 2x základní nátěr s preventivní ochranou proti dřevozbarvujícím houbám (podklad pro krycí nátěr), 3x vrchní lazurovací nátěr, 2x krycí lak (povrch bude upřesněn). Nátěry budou dodány jako systémové řešení povrchové úpravy. Postup bude odsouhlasen zástupci památkové péče, investorem a architektem. U dřevěných prvků bude provedeno ruční kartáčování (drásání) – o rozsahu bude rozhodnuto v průběhu realizace Barevnost: předpoklad fels grau FT30932, případně lehmgrau FT20926. Lazura Kování, závěsy, panty: Veškeré prvky kování a jejich doplnění budou prováděny pomocí šablon (modelovým způsobem) a restaurátorské výroby (odlitky, atd.) - nebudou použita systémová kování! Jedná se o atypické, historické prvky. Okna budou dodány včetně ostatního příslušenství určeného individuálně při realizaci (okenní zarážky, atd.). Šablony budou vycházet ze stávajících prvků areálu (podoba kování - viz schémata výše) NAVRHOVANÉ PRVKY: · Okenní klička se štítkem (rozetou) - 1ks Atypická mosazná klička – oliva (klasicistní) – vzor Piškot · Zdobné ztužení rohů - 8ks Atypické mosazné rohovníky s tepaným zdobným - kotveny k rámu, kovanými hřeby a půlkulatou hlavou. · Zdobné závěsy - 4ks Atypické mosazné závěsy a s tepaným zdobným koncem - kotveny k rámu, kovanými hřeby a půlkulatou hlavou. Závěsy budou provedeny v dimenzi dle hmotnosti křídla okna. · Zdobné lavičníky - 10ks Atypický , zdobný lavičník s tepanou hlavou · Aretační táhlo – 2ks Atypické aretační táhlo pro zajištění okna v otevřené poloze – profil vč. kotvení do rámu křídla Těsnění, doplňky: Systém středového těsnění s 3-mi těsnícími rovinami. Barva těsnění černá. Systém rámu a křídla okna obsahuje systémové izolace. Upozornění: Při demontáži nutno postupovat s maximální opatrností. Přesný rozsah bude určen v průběhu realizace. U okna nutno počítat s vysokou pracností. Poznámky: Hrana zděné konstrukce bude zednicky začištěna, bude provedeno použití rohových podomítníků, U zděného ostění dojde k doplnění po demontáži stávající konstrukce brány (totožná struktura a barevnost jako u stávajícího stavu) Prvky budou dodány vč. veškerých komponentů tak, aby byla zaručena 100% funkčnost dveří jako celku. Před objednáním bude provedeno vzorkování a doplňující technická specifikace. Součástí dodávky je standardní upevňovací materiál (hmoždinky, šrouby, zajišťovací svorky, rozpěrné kotvy atd. Prvky budou osazeny dle technických pokynů výrobce. Nutná koordinace s konečnou skladbou navazujících ploch. Před provedením předloží dodavatel stavby technologický postup montáže, který bude odsouhlasen GP a investorem stavby 1 000/1 350mm | [14 empty] | P | 2
| VV |  | 1 |  | 1 | [12 empty] | VV | 2 | 2 | True | 0 | ROZPOCET
| VV |  | Součet |  | 1 | [12 empty] | VV | 2 | 4 | True | 1 | ROZPOCET
252 | K | 764000O08R | D+M - O/08 - ATYPICKÉ VNĚJŠÍ OKNO (ŠPALETOVÉ) VČ. KOVÁNÍ, 1000/1350mm, kompletní realizace dle popisu ve výpisu vnějších otvorů v PD včetně veškerých parametrů a příslušenství | kus | 1 |  | 0 |  |  | základní |  | 0 | 0 | 0 | 0 | 0 | 16 | K | 2 |  |  |  | ROZPOCET | 0 | 0 | 0 | 0 | 0 | 1 | 0 | 16 | 434132193
| P |  | Poznámka k položce: ATYPICKÉ VNITŘNÍ OKNO (ŠPALETOVÉ) VČ. KOVÁNÍ Nové, atypické, vnitřní, dřevěné, dovnitř otevírané, dvoukřídlé okno – zasklení izolačním dvojsklem. U okna bude provedena svislá profilovaná klapačka. Okno bude provedeno v barokní podobě. Profilace jednotlivých doplňovaných prvků bude shodná s profilací dochovaných u oken + dle tvarových zvyklostí u barokních oken. U okna budou doplněny prvky kování. Okno bude osazeno tradičním způsobem do stávajícího upraveného ostění (pomocí lavičníků + v místě dozdívek budou použity konopné provazce), včetně úprav stávajícího zděného parapetu. Profilace jednotlivých částí oken budou odsouhlaseny zástupci památkové péče, investorem a architektem na základě předložených vzorků – replika slohových oken vč. velikosti profilací a dimenzí jednotlivých prvků. OKNA BUDOU PROVEDENY ODBORNĚ RESTAURÁTORSKY (počítáno s maximální mírou pracnosti) Okno se bude skládat z: 1./ dřevěného rámu kotveného do ostění pomocí lavičníků 2./ dřevěných křídel, vč. příp. výztuh proti svěšení 3./ zdobných ztužení čepových spojů - rohovníky (se zdobným koncem) - atypický, historický tvar 4./ zdobný závěs (se zdobným koncem) - kotvený do rámu okna - atypický, historický tvar 5./ kované obrtlíky a půlobrtlíky s držátkem a prvkem připevněným v místě uzavírání obrtlíku (např. zapuštěný kovářský hřeb) - atypický, historický tvar 6./ výplň z dithermálního skla 7./ okenní kličky – oliva Okno, rám a kování budou odborně provedeny dle předem připraveného a odsouhlaseného záměru - nutno zpracovat 4. stupeň výrobní dokumentace! Profilace a podoba všech prvků bude vycházet ze stávajících prvků objektu!!! Ze strany exteriéru bude proveden parapetní žlab pro odvod kondenzátu. Materiál: Okno - dřevo - dub (subtilní profily dle stávajícího stavu) Kování – patinovaná mosaz Sklo: izolační dvojsklo Ditherm 4-10-4 (Ar - plněno argonem) s privátní úpravou dle výběru architekta. Uk = 1.4 W/(m2.K), Rw = 34dB s transparentním pokovením, teplé distanční rámečky v barvě RAL dle okna. Izolační dvojsklo bude bezpečnostní! Povrchová úprava, barevnost: Dřevěné prvky: Předpoklad - lazura Postup provádění povrchové úpravy: odmaštění povrchu, 2x základní nátěr s preventivní ochranou proti dřevozbarvujícím houbám (podklad pro krycí nátěr), 3x vrchní lazurovací nátěr, 2x krycí lak (povrch bude upřesněn). Nátěry budou dodány jako systémové řešení povrchové úpravy. Postup bude odsouhlasen zástupci památkové péče, investorem a architektem. U dřevěných prvků bude provedeno ruční kartáčování (drásání) – o rozsahu bude rozhodnuto v průběhu realizace Barevnost: předpoklad fels grau FT30932, případně lehmgrau FT20926. Lazura Kování, závěsy, panty: Veškeré prvky kování a jejich doplnění budou prováděny pomocí šablon (modelovým způsobem) a restaurátorské výroby (odlitky, atd.) - nebudou použita systémová kování! Jedná se o atypické, historické prvky. Okna budou dodány včetně ostatního příslušenství určeného individuálně při realizaci (okenní zarážky, atd.). Šablony budou vycházet ze stávajících prvků areálu (podoba kování - viz schémata výše) NAVRHOVANÉ PRVKY: · Okenní klička se štítkem (rozetou) - 1ks Atypická mosazná klička – oliva (klasicistní) – vzor Piškot · Půlobrtlík - 4ks · Atypický, kovaný půlobrtlík kotvený do rámu okna (uzavírání jednoho křídla), vč. kotvící zdobné konstrukce a prvku připevněného v místě uzavírání půlobrtlíku (distanční prvek zamezující otěru dřeva - prvek bude cínován - popř. patinovaná mosaz). · Zdobné ztužení rohů (rohovník) - 8ks Atypické mosazné rohovníky s tepaným zdobným - kotveny k rámu, kovanými hřeby a půlkulatou hlavou. · Zdobné závěsy - 4ks Atypické mosazné závěsy a s tepaným zdobným koncem - kotveny k rámu, kovanými hřeby a půlkulatou hlavou. Závěsy budou provedeny v dimenzi dle hmotnosti křídla okna. · Zdobné lavičníky - 10ks Atypický , zdobný lavičník s tepanou hlavou · Zdobné lavičníky - 10ks: Atypický , zdobný lavičník s tepanou hlavou · Aretační táhlo – 2ks Atypické aretační táhlo pro zajištění okna v otevřené poloze – profil vč. kotvení do rámu křídla Těsnění, doplňky: Systém středového těsnění s 3-mi těsnícími rovinami. Barva těsnění černá. Systém rámu a křídla okna obsahuje systémové izolace. Upozornění: Při demontáži nutno postupovat s maximální opatrností. Přesný rozsah bude určen v průběhu realizace. U okna nutno počítat s vysokou pracností. DEŠTĚNÍ ŠPALETY OKNA Jedná se o deštění vnitřního parapetu – prvek bude navazovat na rámy nových oken. Styky budou provedeny pomocí čepů a zapuštěných týblů. Budou provedeny spoje do ztracena – požadavek na maximální míru řemeslného zpracování. Prvek uvažován vč. zednického začištění. Deštění bude kotveno celoplošně! Hrany budou sraženy. Povrchová úprava totožná jako u okna – viz text výše. Provedena odtoková drážka po celé délce prvku + vyspádování do odtokového otvoru vnějšího okna. Zbylé plochy špalety budou zednicky začištěny vč. omítky, štuku + výmalby. Materiál: dub - masiv, tl. 25mm Rozměry: 1 150/350/25mm Poznámky: Hrana zděné konstrukce bude zednicky začištěna, bude provedeno použití rohových podomítníků, U zděného ostění dojde k doplnění po demontáži stávající konstrukce brány (totožná struktura a barevnost jako u stávajícího stavu) Prvky budou dodány vč. veškerých komponentů tak, aby byla zaručena 100% funkčnost dveří jako celku. Před objednáním bude provedeno vzorkování a doplňující technická specifikace. Součástí dodávky je standardní upevňovací materiál (hmoždinky, šrouby, zajišťovací svorky, rozpěrné kotvy atd. Prvky budou osazeny dle technických pokynů výrobce. Nutná koordinace s konečnou skladbou navazujících ploch. Před provedením předloží dodavatel stavby technologický postup montáže, který bude odsouhlasen GP a investorem stavby | [14 empty] | P | 2
| VV |  | 1 |  | 1 | [12 empty] | VV | 2 | 2 | True | 0 | ROZPOCET
| VV |  | Součet |  | 1 | [12 empty] | VV | 2 | 4 | True | 1 | ROZPOCET
253 | K | 764000O09R | D+M - O/09 - ATYPICKÉ VNĚJŠÍ OKNO (ŠPALETOVÉ) VČ. KOVÁNÍ, 1050/1310mm, kompletní realizace dle popisu ve výpisu vnějších otvorů v PD včetně veškerých parametrů a příslušenství | kus | 1 |  | 0 |  |  | základní |  | 0 | 0 | 0 | 0 | 0 | 16 | K | 2 |  |  |  | ROZPOCET | 0 | 0 | 0 | 0 | 0 | 1 | 0 | 16 | 1219361221
| P |  | Poznámka k položce: ATYPICKÉ VNĚJŠÍ OKNO (ŠPALETOVÉ) VČ. KOVÁNÍ Nové, atypické vnější okno. Nové, atypické, vnější, dvoukřídlé, dřevěné, ven otevírané okno. U okna provedena z vnější strany vodorovná okapnice s úzkým nosem (horní i spodní část). Z vnější strany profilovaná klapačka (po celé výšce okna). Okno bude provedeno v barokní podobě – totožně jako stávající stav - nutno počítat s maximální pracností - práce budou probíhat v restaurátorském režimu. Profilace jednotlivých doplňovaných prvků bude shodná s profilací dochovaných u oken + dle tvarových zvyklostí u barokních oken. U okna budou nově provedeny prvky kování. Okno bude osazeno tradičním způsobem do stávajícího upraveného ostění (pomocí lavičníků + v místě dozdívek budou použity konopné provazce), včetně úprav stávajícího zděného parapetu. Profilace jednotlivých částí oken budou odsouhlaseny zástupci památkové péče, investorem a architektem na základě předložených vzorků – replika slohových oken vč. velikosti profilací a dimenzí jednotlivých prvků. OKNA BUDOU PROVEDENY ODBORNĚ RESTAURÁTORSKY (počítáno s maximální mírou pracnosti) Okno se bude skládat z: 1./ dřevěného rámu kotveného do ostění pomocí lavičníků 2./ dřevěné křídla, vč. příp. výztuh proti svěšení 3./ zdobné ztužení čepového spoje (s jednoduchým tepaným koncem) - atypický, historický tvar 4./ zdobný závěs (se zdobným zakončením) - kotvený do rámu okna - atypický, historický tvar 5./ dřevěné, profilované, subtilní okapnice, klapačka 6./ výplň z restaurátorského skla -viz níže 7./ aretační táhlo s okem – stabilizace okna v otevřené poloze Okno, rám a kování budou odborně provedeny dle předem připraveného a odsouhlaseného záměru - nutno zpracovat 4. stupeň výrobní dokumentace! Profilace a podoba všech prvků bude vycházet ze stávajících prvků objektu!!! Ze strany exteriéru bude proveden parapetní žlab pro odvod kondenzátu vč. prostupového otvoru (s ochranou mosaznou trubičkou). Materiál: Okno - dřevo - dub (subtilní profily dle stávajícího stavu) Kování - patinovaná mosaz Sklo: izolační dvojsklo Ditherm 4-10-4 (Ar - plněno argonem) s privátní úpravou dle výběru architekta. Uk = 1.4 W/(m2.K), Rw = 34dB s transparentním pokovením, teplé distanční rámečky v barvě RAL dle okna. Izolační dvojsklo bude bezpečnostní! Povrchová úprava, barevnost: Dřevěné prvky: Předpoklad - lazura Postup provádění povrchové úpravy: odmaštění povrchu, 2x základní nátěr s preventivní ochranou proti dřevozbarvujícím houbám (podklad pro krycí nátěr), 3x vrchní lazurovací nátěr, 2x krycí lak (povrch bude upřesněn). Nátěry budou dodány jako systémové řešení povrchové úpravy. Postup bude odsouhlasen zástupci památkové péče, investorem a architektem. U dřevěných prvků bude provedeno ruční kartáčování (drásání) – o rozsahu bude rozhodnuto v průběhu realizace Barevnost: předpoklad fels grau FT30932, případně lehmgrau FT20926. Lazura Kování, závěsy, panty: Veškeré prvky kování a jejich doplnění budou prováděny pomocí šablon (modelovým způsobem) a restaurátorské výroby (odlitky, atd.) - nebudou použita systémová kování! Jedná se o atypické, historické prvky. Okna budou dodány včetně ostatního příslušenství určeného individuálně při realizaci (okenní zarážky, atd.). Šablony budou vycházet ze stávajících prvků areálu (podoba kování - viz schémata výše) NAVRHOVANÉ PRVKY: · Okenní klička se štítkem (rozetou) - 1ks Atypická mosazná klička – oliva (klasicistní) – vzor Piškot · Zdobné ztužení rohů - 8ks Atypické mosazné rohovníky s tepaným zdobným - kotveny k rámu, kovanými hřeby a půlkulatou hlavou. · Zdobné závěsy - 4ks Atypické mosazné závěsy a s tepaným zdobným koncem - kotveny k rámu, kovanými hřeby a půlkulatou hlavou. Závěsy budou provedeny v dimenzi dle hmotnosti křídla okna. · Zdobné lavičníky - 10ks Atypický , zdobný lavičník s tepanou hlavou · Aretační táhlo – 2ks Atypické aretační táhlo pro zajištění okna v otevřené poloze – profil vč. kotvení do rámu křídla Těsnění, doplňky: Systém středového těsnění s 3-mi těsnícími rovinami. Barva těsnění černá. Systém rámu a křídla okna obsahuje systémové izolace. Upozornění: Při demontáži nutno postupovat s maximální opatrností. Přesný rozsah bude určen v průběhu realizace. U okna nutno počítat s vysokou pracností. Poznámky: Hrana zděné konstrukce bude zednicky začištěna, bude provedeno použití rohových podomítníků, U zděného ostění dojde k doplnění po demontáži stávající konstrukce brány (totožná struktura a barevnost jako u stávajícího stavu) Prvky budou dodány vč. veškerých komponentů tak, aby byla zaručena 100% funkčnost dveří jako celku. Před objednáním bude provedeno vzorkování a doplňující technická specifikace. Součástí dodávky je standardní upevňovací materiál (hmoždinky, šrouby, zajišťovací svorky, rozpěrné kotvy atd. Prvky budou osazeny dle technických pokynů výrobce. Nutná koordinace s konečnou skladbou navazujících ploch. Před provedením předloží dodavatel stavby technologický postup montáže, který bude odsouhlasen GP a investorem stavby | [14 empty] | P | 2
| VV |  | 1 |  | 1 | [12 empty] | VV | 2 | 2 | True | 0 | ROZPOCET
| VV |  | Součet |  | 1 | [12 empty] | VV | 2 | 4 | True | 1 | ROZPOCET
254 | K | 764000O10R | D+M - O/10 - ATYPICKÉ VNĚJŠÍ OKNO (ŠPALETOVÉ) VČ. KOVÁNÍ, 1050/1310mm, kompletní realizace dle popisu ve výpisu vnějších otvorů v PD včetně veškerých parametrů a příslušenství | kus | 1 |  | 0 |  |  | základní |  | 0 | 0 | 0 | 0 | 0 | 16 | K | 2 |  |  |  | ROZPOCET | 0 | 0 | 0 | 0 | 0 | 1 | 0 | 16 | 1808850768
| P |  | Poznámka k položce: ATYPICKÉ VNITŘNÍ OKNO (ŠPALETOVÉ) VČ. KOVÁNÍ Nové, atypické, vnitřní, dřevěné, dovnitř otevírané, dvoukřídlé okno – zasklení izolačním dvojsklem. U okna bude provedena svislá profilovaná klapačka. Okno bude provedeno v barokní podobě. Profilace jednotlivých doplňovaných prvků bude shodná s profilací dochovaných u oken + dle tvarových zvyklostí u barokních oken. U okna budou doplněny prvky kování. Okno bude osazeno tradičním způsobem do stávajícího upraveného ostění (pomocí lavičníků + v místě dozdívek budou použity konopné provazce), včetně úprav stávajícího zděného parapetu. Profilace jednotlivých částí oken budou odsouhlaseny zástupci památkové péče, investorem a architektem na základě předložených vzorků – replika slohových oken vč. velikosti profilací a dimenzí jednotlivých prvků. OKNA BUDOU PROVEDENY ODBORNĚ RESTAURÁTORSKY (počítáno s maximální mírou pracnosti) Okno se bude skládat z: 1./ dřevěného rámu kotveného do ostění pomocí lavičníků 2./ dřevěných křídel, vč. příp. výztuh proti svěšení 3./ zdobných ztužení čepových spojů - rohovníky (se zdobným koncem) - atypický, historický tvar 4./ zdobný závěs (se zdobným koncem) - kotvený do rámu okna - atypický, historický tvar 5./ kované obrtlíky a půlobrtlíky s držátkem a prvkem připevněným v místě uzavírání obrtlíku (např. zapuštěný kovářský hřeb) - atypický, historický tvar 6./ výplň z dithermálního skla 7./ okenní kličky – oliva Okno, rám a kování budou odborně provedeny dle předem připraveného a odsouhlaseného záměru - nutno zpracovat 4. stupeň výrobní dokumentace! Profilace a podoba všech prvků bude vycházet ze stávajících prvků objektu!!! Ze strany exteriéru bude proveden parapetní žlab pro odvod kondenzátu. Materiál: Okno - dřevo - dub (subtilní profily dle stávajícího stavu) Kování – patinovaná mosaz Sklo: izolační dvojsklo Ditherm 4-10-4 (Ar - plněno argonem) s privátní úpravou dle výběru architekta. Uk = 1.4 W/(m2.K), Rw = 34dB s transparentním pokovením, teplé distanční rámečky v barvě RAL dle okna. Izolační dvojsklo bude bezpečnostní! Povrchová úprava, barevnost: Dřevěné prvky: Předpoklad - lazura Postup provádění povrchové úpravy: odmaštění povrchu, 2x základní nátěr s preventivní ochranou proti dřevozbarvujícím houbám (podklad pro krycí nátěr), 3x vrchní lazurovací nátěr, 2x krycí lak (povrch bude upřesněn). Nátěry budou dodány jako systémové řešení povrchové úpravy. Postup bude odsouhlasen zástupci památkové péče, investorem a architektem. U dřevěných prvků bude provedeno ruční kartáčování (drásání) – o rozsahu bude rozhodnuto v průběhu realizace Barevnost: předpoklad fels grau FT30932, případně lehmgrau FT20926. Lazura Kování, závěsy, panty: Veškeré prvky kování a jejich doplnění budou prováděny pomocí šablon (modelovým způsobem) a restaurátorské výroby (odlitky, atd.) - nebudou použita systémová kování! Jedná se o atypické, historické prvky. Okna budou dodány včetně ostatního příslušenství určeného individuálně při realizaci (okenní zarážky, atd.). Šablony budou vycházet ze stávajících prvků areálu (podoba kování - viz schémata výše) NAVRHOVANÉ PRVKY: · Okenní klička se štítkem (rozetou) - 1ks Atypická mosazná klička – oliva (klasicistní) – vzor Piškot · Půlobrtlík - 4ks · Atypický, kovaný půlobrtlík kotvený do rámu okna (uzavírání jednoho křídla), vč. kotvící zdobné konstrukce a prvku připevněného v místě uzavírání půlobrtlíku (distanční prvek zamezující otěru dřeva - prvek bude cínován - popř. patinovaná mosaz). · Zdobné ztužení rohů (rohovník) - 8ks Atypické mosazné rohovníky s tepaným zdobným - kotveny k rámu, kovanými hřeby a půlkulatou hlavou. · Zdobné závěsy - 4ks Atypické mosazné závěsy a s tepaným zdobným koncem - kotveny k rámu, kovanými hřeby a půlkulatou hlavou. Závěsy budou provedeny v dimenzi dle hmotnosti křídla okna. · Zdobné lavičníky - 10ks Atypický , zdobný lavičník s tepanou hlavou · Zdobné lavičníky - 10ks: Atypický , zdobný lavičník s tepanou hlavou · Aretační táhlo – 2ks Atypické aretační táhlo pro zajištění okna v otevřené poloze – profil vč. kotvení do rámu křídla Těsnění, doplňky: Systém středového těsnění s 3-mi těsnícími rovinami. Barva těsnění černá. Systém rámu a křídla okna obsahuje systémové izolace. Upozornění: Při demontáži nutno postupovat s maximální opatrností. Přesný rozsah bude určen v průběhu realizace. U okna nutno počítat s vysokou pracností. DEŠTĚNÍ ŠPALETY OKNA Jedná se o deštění vnitřního parapetu – prvek bude navazovat na rámy nových oken. Styky budou provedeny pomocí čepů a zapuštěných týblů. Budou provedeny spoje do ztracena – požadavek na maximální míru řemeslného zpracování. Prvek uvažován vč. zednického začištění. Deštění bude kotveno celoplošně! Hrany budou sraženy. Povrchová úprava totožná jako u okna – viz text výše. Provedena odtoková drážka po celé délce prvku + vyspádování do odtokového otvoru vnějšího okna. Zbylé plochy špalety budou zednicky začištěny vč. omítky, štuku + výmalby. Materiál: dub - masiv, tl. 25mm Rozměry: 1 150/350/20mm Poznámky: Hrana zděné konstrukce bude zednicky začištěna, bude provedeno použití rohových podomítníků, U zděného ostění dojde k doplnění po demontáži stávající konstrukce brány (totožná struktura a barevnost jako u stávajícího stavu) Prvky budou dodány vč. veškerých komponentů tak, aby byla zaručena 100% funkčnost dveří jako celku. Před objednáním bude provedeno vzorkování a doplňující technická specifikace. Součástí dodávky je standardní upevňovací materiál (hmoždinky, šrouby, zajišťovací svorky, rozpěrné kotvy atd. Prvky budou osazeny dle technických pokynů výrobce. Nutná koordinace s konečnou skladbou navazujících ploch. Před provedením předloží dodavatel stavby technologický postup montáže, který bude odsouhlasen GP a investorem stavby | [14 empty] | P | 2
| VV |  | 1 |  | 1 | [12 empty] | VV | 2 | 2 | True | 0 | ROZPOCET
| VV |  | Součet |  | 1 | [12 empty] | VV | 2 | 4 | True | 1 | ROZPOCET
255 | K | 764000O11R | D+M - O/11 - ATYPICKÉ VNĚJŠÍ OKNO (ŠPALETOVÉ) VČ. KOVÁNÍ, 1050/1250mm, kompletní realizace dle popisu ve výpisu vnějších otvorů v PD včetně veškerých parametrů a příslušenství | kus | 1 |  | 0 |  |  | základní |  | 0 | 0 | 0 | 0 | 0 | 16 | K | 2 |  |  |  | ROZPOCET | 0 | 0 | 0 | 0 | 0 | 1 | 0 | 16 | 1449554014
| P |  | Poznámka k položce: ATYPICKÉ VNĚJŠÍ OKNO (ŠPALETOVÉ) VČ. KOVÁNÍ Nové, atypické vnější okno. Nové, atypické, vnější, dvoukřídlé, dřevěné, ven otevírané okno. U okna provedena z vnější strany vodorovná okapnice s úzkým nosem (horní i spodní část). Z vnější strany profilovaná klapačka (po celé výšce okna). Okno bude provedeno v barokní podobě – totožně jako stávající stav - nutno počítat s maximální pracností - práce budou probíhat v restaurátorském režimu. Profilace jednotlivých doplňovaných prvků bude shodná s profilací dochovaných u oken + dle tvarových zvyklostí u barokních oken. U okna budou nově provedeny prvky kování. Okno bude osazeno tradičním způsobem do stávajícího upraveného ostění (pomocí lavičníků + v místě dozdívek budou použity konopné provazce), včetně úprav stávajícího zděného parapetu. Profilace jednotlivých částí oken budou odsouhlaseny zástupci památkové péče, investorem a architektem na základě předložených vzorků – replika slohových oken vč. velikosti profilací a dimenzí jednotlivých prvků. OKNA BUDOU PROVEDENY ODBORNĚ RESTAURÁTORSKY (počítáno s maximální mírou pracnosti) Okno se bude skládat z: 1./ dřevěného rámu kotveného do ostění pomocí lavičníků 2./ dřevěné křídla, vč. příp. výztuh proti svěšení 3./ zdobné ztužení čepového spoje (s jednoduchým tepaným koncem) - atypický, historický tvar 4./ zdobný závěs (se zdobným zakončením) - kotvený do rámu okna - atypický, historický tvar 5./ dřevěné, profilované, subtilní okapnice, klapačka 6./ výplň z restaurátorského skla -viz níže 7./ aretační táhlo s okem – stabilizace okna v otevřené poloze Okno, rám a kování budou odborně provedeny dle předem připraveného a odsouhlaseného záměru - nutno zpracovat 4. stupeň výrobní dokumentace! Profilace a podoba všech prvků bude vycházet ze stávajících prvků objektu!!! Ze strany exteriéru bude proveden parapetní žlab pro odvod kondenzátu vč. prostupového otvoru (s ochranou mosaznou trubičkou).. Materiál: Okno - dřevo - dub (subtilní profily dle stávajícího stavu) Kování - patinovaná mosaz Sklo: izolační dvojsklo Ditherm 4-10-4 (Ar - plněno argonem) s privátní úpravou dle výběru architekta. Uk = 1.4 W/(m2.K), Rw = 34dB s transparentním pokovením, teplé distanční rámečky v barvě RAL dle okna. Izolační dvojsklo bude bezpečnostní! Povrchová úprava, barevnost: Dřevěné prvky: Předpoklad - lazura Postup provádění povrchové úpravy: odmaštění povrchu, 2x základní nátěr s preventivní ochranou proti dřevozbarvujícím houbám (podklad pro krycí nátěr), 3x vrchní lazurovací nátěr, 2x krycí lak (povrch bude upřesněn). Nátěry budou dodány jako systémové řešení povrchové úpravy. Postup bude odsouhlasen zástupci památkové péče, investorem a architektem. U dřevěných prvků bude provedeno ruční kartáčování (drásání) – o rozsahu bude rozhodnuto v průběhu realizace Barevnost: předpoklad fels grau FT30932, případně lehmgrau FT20926. Lazura Kování, závěsy, panty: Veškeré prvky kování a jejich doplnění budou prováděny pomocí šablon (modelovým způsobem) a restaurátorské výroby (odlitky, atd.) - nebudou použita systémová kování! Jedná se o atypické, historické prvky. Okna budou dodány včetně ostatního příslušenství určeného individuálně při realizaci (okenní zarážky, atd.). Šablony budou vycházet ze stávajících prvků areálu (podoba kování - viz schémata výše) NAVRHOVANÉ PRVKY: · Okenní klička se štítkem (rozetou) - 1ks Atypická mosazná klička – oliva (klasicistní) – vzor Piškot · Zdobné ztužení rohů - 8ks Atypické mosazné rohovníky s tepaným zdobným - kotveny k rámu, kovanými hřeby a půlkulatou hlavou. · Zdobné závěsy - 4ks Atypické mosazné závěsy a s tepaným zdobným koncem - kotveny k rámu, kovanými hřeby a půlkulatou hlavou. Závěsy budou provedeny v dimenzi dle hmotnosti křídla okna. · Zdobné lavičníky - 10ks Atypický , zdobný lavičník s tepanou hlavou · Aretační táhlo – 2ks Atypické aretační táhlo pro zajištění okna v otevřené poloze – profil vč. kotvení do rámu křídla Těsnění, doplňky: Systém středového těsnění s 3-mi těsnícími rovinami. Barva těsnění černá. Systém rámu a křídla okna obsahuje systémové izolace. Upozornění: Při demontáži nutno postupovat s maximální opatrností. Přesný rozsah bude určen v průběhu realizace. U okna nutno počítat s vysokou pracností. Poznámky: Hrana zděné konstrukce bude zednicky začištěna, bude provedeno použití rohových podomítníků, U zděného ostění dojde k doplnění po demontáži stávající konstrukce brány (totožná struktura a barevnost jako u stávajícího stavu) Prvky budou dodány vč. veškerých komponentů tak, aby byla zaručena 100% funkčnost dveří jako celku. Před objednáním bude provedeno vzorkování a doplňující technická specifikace. Součástí dodávky je standardní upevňovací materiál (hmoždinky, šrouby, zajišťovací svorky, rozpěrné kotvy atd. Prvky budou osazeny dle technických pokynů výrobce. Nutná koordinace s konečnou skladbou navazujících ploch. Před provedením předloží dodavatel stavby technologický postup montáže, který bude odsouhlasen GP a investorem stavby | [14 empty] | P | 2
| VV |  | 1 |  | 1 | [12 empty] | VV | 2 | 2 | True | 0 | ROZPOCET
| VV |  | Součet |  | 1 | [12 empty] | VV | 2 | 4 | True | 1 | ROZPOCET
256 | K | 764000O12R | D+M - O/12 - ATYPICKÉ VNĚJŠÍ OKNO (ŠPALETOVÉ) VČ. KOVÁNÍ, 1050/1250mm, kompletní realizace dle popisu ve výpisu vnějších otvorů v PD včetně veškerých parametrů a příslušenství | kus | 1 |  | 0 |  |  | základní |  | 0 | 0 | 0 | 0 | 0 | 16 | K | 2 |  |  |  | ROZPOCET | 0 | 0 | 0 | 0 | 0 | 1 | 0 | 16 | 180300990
| P |  | Poznámka k položce: ATYPICKÉ VNITŘNÍ OKNO (ŠPALETOVÉ) VČ. KOVÁNÍ Nové, atypické, vnitřní, dřevěné, dovnitř otevírané, dvoukřídlé okno – zasklení izolačním dvojsklem. U okna bude provedena svislá profilovaná klapačka. Okno bude provedeno v barokní podobě. Profilace jednotlivých doplňovaných prvků bude shodná s profilací dochovaných u oken + dle tvarových zvyklostí u barokních oken. U okna budou doplněny prvky kování. Okno bude osazeno tradičním způsobem do stávajícího upraveného ostění (pomocí lavičníků + v místě dozdívek budou použity konopné provazce), včetně úprav stávajícího zděného parapetu. Profilace jednotlivých částí oken budou odsouhlaseny zástupci památkové péče, investorem a architektem na základě předložených vzorků – replika slohových oken vč. velikosti profilací a dimenzí jednotlivých prvků. OKNA BUDOU PROVEDENY ODBORNĚ RESTAURÁTORSKY (počítáno s maximální mírou pracnosti) Okno se bude skládat z: 1./ dřevěného rámu kotveného do ostění pomocí lavičníků 2./ dřevěných křídel, vč. příp. výztuh proti svěšení 3./ zdobných ztužení čepových spojů - rohovníky (se zdobným koncem) - atypický, historický tvar 4./ zdobný závěs (se zdobným koncem) - kotvený do rámu okna - atypický, historický tvar 5./ kované obrtlíky a půlobrtlíky s držátkem a prvkem připevněným v místě uzavírání obrtlíku (např. zapuštěný kovářský hřeb) - atypický, historický tvar 6./ výplň z dithermálního skla 7./ okenní kličky – oliva Okno, rám a kování budou odborně provedeny dle předem připraveného a odsouhlaseného záměru - nutno zpracovat 4. stupeň výrobní dokumentace! Profilace a podoba všech prvků bude vycházet ze stávajících prvků objektu!!! Ze strany exteriéru bude proveden parapetní žlab pro odvod kondenzátu. Materiál: Okno - dřevo - dub (subtilní profily dle stávajícího stavu) Kování – patinovaná mosaz Sklo: izolační dvojsklo Ditherm 4-10-4 (Ar - plněno argonem) s privátní úpravou dle výběru architekta. Uk = 1.4 W/(m2.K), Rw = 34dB s transparentním pokovením, teplé distanční rámečky v barvě RAL dle okna. Izolační dvojsklo bude bezpečnostní! Povrchová úprava, barevnost: Dřevěné prvky: Předpoklad - lazura Postup provádění povrchové úpravy: odmaštění povrchu, 2x základní nátěr s preventivní ochranou proti dřevozbarvujícím houbám (podklad pro krycí nátěr), 3x vrchní lazurovací nátěr, 2x krycí lak (povrch bude upřesněn). Nátěry budou dodány jako systémové řešení povrchové úpravy. Postup bude odsouhlasen zástupci památkové péče, investorem a architektem. U dřevěných prvků bude provedeno ruční kartáčování (drásání) – o rozsahu bude rozhodnuto v průběhu realizace Barevnost: předpoklad fels grau FT30932, případně lehmgrau FT20926. Lazura Kování, závěsy, panty: Veškeré prvky kování a jejich doplnění budou prováděny pomocí šablon (modelovým způsobem) a restaurátorské výroby (odlitky, atd.) - nebudou použita systémová kování! Jedná se o atypické, historické prvky. Okna budou dodány včetně ostatního příslušenství určeného individuálně při realizaci (okenní zarážky, atd.). Šablony budou vycházet ze stávajících prvků areálu (podoba kování - viz schémata výše) NAVRHOVANÉ PRVKY: · Okenní klička se štítkem (rozetou) - 1ks Atypická mosazná klička – oliva (klasicistní) – vzor Piškot · Půlobrtlík - 4ks · Atypický, kovaný půlobrtlík kotvený do rámu okna (uzavírání jednoho křídla), vč. kotvící zdobné konstrukce a prvku připevněného v místě uzavírání půlobrtlíku (distanční prvek zamezující otěru dřeva - prvek bude cínován - popř. patinovaná mosaz). · Zdobné ztužení rohů (rohovník) - 8ks Atypické mosazné rohovníky s tepaným zdobným - kotveny k rámu, kovanými hřeby a půlkulatou hlavou. · Zdobné závěsy - 4ks Atypické mosazné závěsy a s tepaným zdobným koncem - kotveny k rámu, kovanými hřeby a půlkulatou hlavou. Závěsy budou provedeny v dimenzi dle hmotnosti křídla okna. · Zdobné lavičníky - 10ks Atypický , zdobný lavičník s tepanou hlavou · Zdobné lavičníky - 10ks: Atypický , zdobný lavičník s tepanou hlavou · Aretační táhlo – 2ks Atypické aretační táhlo pro zajištění okna v otevřené poloze – profil vč. kotvení do rámu křídla Těsnění, doplňky: Systém středového těsnění s 3-mi těsnícími rovinami. Barva těsnění černá. Systém rámu a křídla okna obsahuje systémové izolace. Upozornění: Při demontáži nutno postupovat s maximální opatrností. Přesný rozsah bude určen v průběhu realizace. U okna nutno počítat s vysokou pracností. DEŠTĚNÍ ŠPALETY OKNA Jedná se o deštění vnitřního parapetu – prvek bude navazovat na rámy nových oken. Styky budou provedeny pomocí čepů a zapuštěných týblů. Budou provedeny spoje do ztracena – požadavek na maximální míru řemeslného zpracování. Prvek uvažován vč. zednického začištění. Deštění bude kotveno celoplošně! Hrany budou sraženy. Povrchová úprava totožná jako u okna – viz text výše. Provedena odtoková drážka po celé délce prvku + vyspádování do odtokového otvoru vnějšího okna. Zbylé plochy špalety budou zednicky začištěny vč. omítky, štuku + výmalby. Materiál: dub - masiv, tl. 25mm Rozměry: 1 150/350/20mm Poznámky: Hrana zděné konstrukce bude zednicky začištěna, bude provedeno použití rohových podomítníků, U zděného ostění dojde k doplnění po demontáži stávající konstrukce brány (totožná struktura a barevnost jako u stávajícího stavu) Prvky budou dodány vč. veškerých komponentů tak, aby byla zaručena 100% funkčnost dveří jako celku. Před objednáním bude provedeno vzorkování a doplňující technická specifikace. Součástí dodávky je standardní upevňovací materiál (hmoždinky, šrouby, zajišťovací svorky, rozpěrné kotvy atd. Prvky budou osazeny dle technických pokynů výrobce. Nutná koordinace s konečnou skladbou navazujících ploch. Před provedením předloží dodavatel stavby technologický postup montáže, který bude odsouhlasen GP a investorem stavby | [14 empty] | P | 2
| VV |  | 1 |  | 1 | [12 empty] | VV | 2 | 2 | True | 0 | ROZPOCET
| VV |  | Součet |  | 1 | [12 empty] | VV | 2 | 4 | True | 1 | ROZPOCET
257 | K | 764000O13R | D+M - O/13 - NOVÝ STŘEŠNÍ VÝLEZ, 600/600mm, kompletní realizace dle popisu ve výpisu vnějších otvorů v PD včetně veškerých parametrů a příslušenství | kus | 1 |  | 0 |  |  | základní |  | 0 | 0 | 0 | 0 | 0 | 16 | K | 2 |  |  |  | ROZPOCET | 0 | 0 | 0 | 0 | 0 | 1 | 0 | 16 | -93743664
| P |  | Poznámka k položce: NOVÝ STŘEŠNÍ VÝLEZ Nové typové výlezové střešní okno pro památky. Otevření výklopem – manuální 70°. Dřevěné výklopné okno opatřené vnějším oplechováním z pozinkovaného předlakovaného plechu RAL 7016. Okno manuálně otvíratelné kličkou (tato je součástí dodávky). Izolační zasklení – trojsklo. Vnější barevnost dle oplechování. Okno je opatřeno zdvojeným těsnícím límcem. Součástí okna je systémové integrované obvodové zateplení. Prvek bude instalován dle technickýp listů výrobce výlezu a střešní krytiny. Bude zajištěna 100% vodotěsnost. Materiál: Rám okna: výběrový masiv - borovice Oplechování: Oboustranně lakovaný pozinkovaný plech 0,6mm. Polyuretanový matný lak tl. 50 μm. Barva antracit – RAL 7016 - shodný odstín matnost/lesklost s navrženou barevností střešní krytiny. O konečné barevnosti bude rozhodnuto investorem a architektem v průběhu realizace. Veškerý materiál a prvky (vč. kotvení) budou systémové pozinkované a barvené. Sklo: izolační trojsklo - teplé distanční rámečky v barvě RAL dle okna. Izolační trojsklo bude bezpečnostní! Rozměr: 600/600mm Těsnění, doplňky: Systém středového těsnění s 2-mi těsnícími rovinami. Barva těsnění černá. Systém rámu a křídla okna obsahuje systémové izolace. Poznámky: Hrany navazujících konstrukcí budou začištěny. Výlez bude dodány vč. veškerých komponentů tak, aby byla zaručena 100% funkčnost dveří jako celku. Před objednáním dveří bude provedeno vzorkování a doplňující technická specifikace. Součástí dodávky je standardní upevňovací materiál (hmoždinky, šrouby, zajišťovací svorky, rozpěrné kotvy atd. Prvky budou osazeny dle technických pokynů výrobce. Nutná koordinace s konečnou skladbou navazujících ploch. Před provedením předloží dodavatel stavby technologický postup montáže, který bude odsouhlasen GP a investorem stavby | [14 empty] | P | 2
| VV |  | 1 |  | 1 | [12 empty] | VV | 2 | 2 | True | 0 | ROZPOCET
| VV |  | Součet |  | 1 | [12 empty] | VV | 2 | 4 | True | 1 | ROZPOCET
258 | K | 764000O14R | D+M - O/14 - ATYPICKÉ DŘEVĚNÉ DVEŘE (DVEŘNICE) VČ. KOVÁNÍ – VSTUP DO KROVU (NAKLÁDACÍ VIKÝŘ, 750/1400mm, kompletní realizace dle popisu ve výpisu vnějších otvorů v PD včetně veškerých parametrů a příslušenství | kus | 1 |  | 0 |  |  | základní |  | 0 | 0 | 0 | 0 | 0 | 16 | K | 2 |  |  |  | ROZPOCET | 0 | 0 | 0 | 0 | 0 | 1 | 0 | 16 | -803205514
| P |  | Poznámka k položce: ATYPICKÉ DŘEVĚNÉ DVEŘE (DVEŘNICE) VČ. KOVÁNÍ – VSTUP DO KROVU (NAKLÁDACÍ VIKÝŘ Atypické dřevěné dveře, jednokřídlé, vč. kování Atypické, nové, vnější, dřevěné, plné, jednokřídlé, dveře, z interiérové strany budou provedeny polozapuštěné svlaky (tl. 40-45mm, šířka 200mm), vnější překrytí vrat je provedeno z prken (š. 220-240mm, tl. 340mm). Dveře budou osazeny pomocí dlouhých pásových závěsu z vnější strany a pomocí kovaných háků osazených do dřevěného ostění (osazeno v líci vstupu). Vnitřní a vnější strana bude spojena kovářskými hřeby (s plochým kulatým tvarováním hlav hřebíků). Kromě vodorovných svlaků v obvyklé blízkosti závěsů je konstrukce doplněna ještě třetím svlakem v diagonální poloze. U svlaků bude provedeno na koncových částech konkávní vybrání – viz schéma Dveře budou osazeny tradičním způsobem do svislých dřevěných nosných sloupků konstrukce vikýře (pomocí výše uvedených závěsů). Dveře se budou skládat z: 1./ dřevěného rámu s výplní kotveného do ostění pomocí dvoudílných kovaných dveřních háku 2./ vnějších dřevěných prvků. Hrany prvků budou profilované 3./ dřevěných svlaků s dvěma vodorovnými profilovanými trámy 4./ dvojice dveřních, slohových, závěsů - atypický, historický tvar 5./ kované petlice 6./ visacího zámku (historizují podoba) Profilace jednotlivých částí dveří bude odsouhlasena zástupci památkové péče, investorem a architektem na základě předložených vzorků – repli ka slohových dveří vč. velikosti profilací a dimenzí jednotlivých prvků. DVEŘE BUDOU PROVEDENY ODBORNĚ RESTAURÁTORSKY (počítáno s maximální mírou pracnosti) Materiál Křídlo, zárubeň: dřevo - masiv - dub (třída C24) kování: ocel kovaná Povrchová úprava, barevnost: Dřevěné prvky: Předpoklad - lazura Postup provádění povrchové úpravy: odmaštění povrchu, 2x základní nátěr s preventivní ochranou proti dřevozbarvujícím houbám (podklad pro krycí nátěr), 3x vrchní lazurovací nátěr, 2x krycí lak (povrch bude upřesněn). Nátěry budou dodány jako systémové řešení povrchové úpravy. Postup bude odsouhlasen zástupci památkové péče, investorem a architektem. U dřevěných prvků bude provedeno ruční kartáčování (drásání) – o rozsahu bude rozhodnuto v průběhu realizace Ocel – krycí nátěr Celá kce bude opískována, odmaštěna a následně opatřena 2x základní barvou a 2x vrchní krycí antikorozní barvou RAL s příměsí grafitu + nakonzervovaná včelím voskem. Konečný odstín bude odsouhlasen na vzorcích architektem a pracovníky památkové péče, barva předpoklad - grafitová matná Barva: upřesněna na základě podrobného průzkumu barevnosti. Předpoklad - dřevo (ořech, dub), kování (nátěr antracit). Kování, závěsy, panty, atd.: Veškeré prvky kování budou prováděny pomocí šablon (modelovým způsobem) a restaurátorské výroby (odlitky,atd.) - nebudou použita systémová kování! Jedná se o atypické, historické prvky. Prvky kování dveří budou kované. Dveře budou dodány včetně ostatního příslušenství určeného individuálně při realizaci (dveřní zarážky, atd.) NAVRHOVANÉ PRVKY DVEŘE: · Zdobné závěsy - 2ks Atypické, historické závěsy se zdobným koncem – kotveny do dřevěné zárubně – typově dle stávajících. · Petlice vč. protikusu (oko pro vysací zámek) – 1ks Bude koordinována s celkovou tloušťkou dveřního křídla – podoba viz foto výše – typově dle stávajících. · Visací zámek – historický Počet klíčů bude upřesněn investorem v průběhu realizace (minimální počet 10ks). Těsnění, doplňky: Systém středového těsnění s 3-mi těsnícími rovinami. Barva těsnění černá. Upozornění: Při demontáži nutno postupovat s maximální opatrností. Přesný rozsah bude určen v průběhu realizace. U dveří nutno počítat s vysokou pracností. Popis funkčnosti okna: Dveře exteriérové, uzamykatelné visacím zámkem. V klidovém stavu v uzavřené zamčené poloze. Poznámky: Hrana zděné konstrukce bude zednicky začištěna, bude provedeno použití rohových podomítníků, U zděného ostění dojde k doplnění po demontáži stávající konstrukce brány (totožná struktura a barevnost jako u stávajícího stavu) Dveře budou dodány vč. veškerých komponentů tak, aby byla zaručena 100% funkčnost dveří jako celku. Před objednáním dveří bude provedeno vzorkování a doplňující technická specifikace. Součástí dodávky je standardní upevňovací materiál (hmoždinky, šrouby, zajišťovací svorky, rozpěrné kotvy atd. Prvky budou osazeny dle technických pokynů výrobce. Nutná koordinace s konečnou skladbou navazujících ploch. Před provedením předloží dodavatel stavby technologický postup montáže, který bude odsouhlasen GP a investorem stavby. | [14 empty] | P | 2
| VV |  | 1 |  | 1 | [12 empty] | VV | 2 | 2 | True | 0 | ROZPOCET
| VV |  | Součet |  | 1 | [12 empty] | VV | 2 | 4 | True | 1 | ROZPOCET
259 | K | 76400TR01R | D+M - TR/01 - NOVÝ DŘEVĚNÝ PARAPET VNITŘNÍ, kompletní realizace dle popisu ve výpisu truhlářských prvků v PD včetně veškerých parametrů a příslušenství | kus | 2 |  | 0 |  |  | základní |  | 0 | 0 | 0 | 0 | 0 | 16 | K | 2 |  |  |  | ROZPOCET | 0 | 0 | 0 | 0 | 0 | 1 | 0 | 16 | -32355014
| P |  | Poznámka k položce: NOVÝ DŘEVĚNÝ PARAPET VNITŘNÍ Nový vnitřní parapet dřevěný - prvek bude proveden jako masiv, vč. čelního nosu. Prvek uvažován vč. zednického začištění. Parapet bude kotven celoplošně! U parapetu nutno počítat s atypickým půdorysným průběhem – ostění se půdorysně rozbíhají! Hrany budou sraženy. Materiál: dub Povrchová úprava, barevnost: Dřevěné prvky: Předpoklad – krycí nátěr Postup provádění povrchové úpravy: odmaštění povrchu, 2x základní nátěr s preventivní ochranou proti dřevozbarvujícím houbám (podklad pro krycí nátěr), 3x vrchní lazurovací nátěr, 2x krycí lak (povrch bude upřesněn). Nátěry budou dodány jako systémové řešení povrchové úpravy. Postup bude odsouhlasen zástupci památkové péče, investorem a architektem. U dřevěných prvků bude provedeno ruční kartáčování (drásání) – o rozsahu bude rozhodnuto v průběhu realizace Barevnost: · předpoklad fels grau FT30932, případně lehmgrau FT20926. Lazura Rozměr: 1250/450/40m Poznámky: Hrana zděné konstrukce bude zednicky začištěna, bude provedeno použití rohových podomítníků, U zděného ostění dojde k doplnění po demontáži stávající konstrukce brány (totožná struktura a barevnost jako u stávajícího stavu) Prvky budou dodány vč. veškerých komponentů tak, aby byla zaručena 100% funkčnost dveří jako celku. Před objednáním bude provedeno vzorkování a doplňující technická specifikace. Součástí dodávky je standardní upevňovací materiál (hmoždinky, šrouby, zajišťovací svorky, rozpěrné kotvy atd. Prvky budou osazeny dle technických pokynů výrobce. Nutná koordinace s konečnou skladbou navazujících ploch. Před provedením předloží dodavatel stavby technologický postup montáže, který bude odsouhlasen GP a investorem stavby | [14 empty] | P | 2
| VV |  | 2 |  | 2 | [12 empty] | VV | 2 | 2 | True | 0 | ROZPOCET
| VV |  | Součet |  | 2 | [12 empty] | VV | 2 | 4 | True | 1 | ROZPOCET
260 | K | 76400TR02R | D+M - TR/02 - NOVÝ DŘEVĚNÝ PARAPET VNITŘNÍ, kompletní realizace dle popisu ve výpisu truhlářských prvků v PD včetně veškerých parametrů a příslušenství | kus | 2 |  | 0 |  |  | základní |  | 0 | 0 | 0 | 0 | 0 | 16 | K | 2 |  |  |  | ROZPOCET | 0 | 0 | 0 | 0 | 0 | 1 | 0 | 16 | 1063556654
| P |  | Poznámka k položce: NOVÝ DŘEVĚNÝ PARAPET VNITŘNÍ Nový vnitřní parapet dřevěný - prvek bude proveden jako masiv, vč. čelního nosu. Prvek uvažován vč. zednického začištění. Parapet bude kotven celoplošně! U parapetu nutno počítat s atypickým půdorysným průběhem – ostění se půdorysně rozbíhají! Hrany budou sraženy. Materiál: dub Povrchová úprava, barevnost: Dřevěné prvky: Předpoklad – krycí nátěr Postup provádění povrchové úpravy: odmaštění povrchu, 2x základní nátěr s preventivní ochranou proti dřevozbarvujícím houbám (podklad pro krycí nátěr), 3x vrchní lazurovací nátěr, 2x krycí lak (povrch bude upřesněn). Nátěry budou dodány jako systémové řešení povrchové úpravy. Postup bude odsouhlasen zástupci památkové péče, investorem a architektem. U dřevěných prvků bude provedeno ruční kartáčování (drásání) – o rozsahu bude rozhodnuto v průběhu realizace Barevnost: · předpoklad fels grau FT30932, případně lehmgrau FT20926. Lazura Rozměr: 1450/450/40m Poznámky: Hrana zděné konstrukce bude zednicky začištěna, bude provedeno použití rohových podomítníků, U zděného ostění dojde k doplnění po demontáži stávající konstrukce brány (totožná struktura a barevnost jako u stávajícího stavu) Prvky budou dodány vč. veškerých komponentů tak, aby byla zaručena 100% funkčnost dveří jako celku. Před objednáním bude provedeno vzorkování a doplňující technická specifikace. Součástí dodávky je standardní upevňovací materiál (hmoždinky, šrouby, zajišťovací svorky, rozpěrné kotvy atd. Prvky budou osazeny dle technických pokynů výrobce. Nutná koordinace s konečnou skladbou navazujících ploch. Před provedením předloží dodavatel stavby technologický postup montáže, který bude odsouhlasen GP a investorem stavby | [14 empty] | P | 2
| VV |  | 2 |  | 2 | [12 empty] | VV | 2 | 2 | True | 0 | ROZPOCET
| VV |  | Součet |  | 2 | [12 empty] | VV | 2 | 4 | True | 1 | ROZPOCET
261 | K | 76400TR03R | D+M - TR/03 - NOVÝ DŘEVĚNÝ PARAPET VNITŘNÍ, kompletní realizace dle popisu ve výpisu truhlářských prvků v PD včetně veškerých parametrů a příslušenství | kus | 1 |  | 0 |  |  | základní |  | 0 | 0 | 0 | 0 | 0 | 16 | K | 2 |  |  |  | ROZPOCET | 0 | 0 | 0 | 0 | 0 | 1 | 0 | 16 | -1209995576
| P |  | Poznámka k položce: NOVÝ DŘEVĚNÝ PARAPET VNITŘNÍ Nový vnitřní parapet dřevěný - prvek bude proveden jako masiv, vč. čelního nosu. Prvek uvažován vč. zednického začištění. Parapet bude kotven celoplošně! U parapetu nutno počítat s atypickým půdorysným průběhem – ostění se půdorysně rozbíhají! Hrany budou sraženy. Materiál: dub Povrchová úprava, barevnost: Dřevěné prvky: Předpoklad – krycí nátěr Postup provádění povrchové úpravy: odmaštění povrchu, 2x základní nátěr s preventivní ochranou proti dřevozbarvujícím houbám (podklad pro krycí nátěr), 3x vrchní lazurovací nátěr, 2x krycí lak (povrch bude upřesněn). Nátěry budou dodány jako systémové řešení povrchové úpravy. Postup bude odsouhlasen zástupci památkové péče, investorem a architektem. U dřevěných prvků bude provedeno ruční kartáčování (drásání) – o rozsahu bude rozhodnuto v průběhu realizace Barevnost: · předpoklad fels grau FT30932, případně lehmgrau FT20926. Lazura Rozměr: 1350/150/40m Poznámky: Hrana zděné konstrukce bude zednicky začištěna, bude provedeno použití rohových podomítníků, U zděného ostění dojde k doplnění po demontáži stávající konstrukce brány (totožná struktura a barevnost jako u stávajícího stavu) Prvky budou dodány vč. veškerých komponentů tak, aby byla zaručena 100% funkčnost dveří jako celku. Před objednáním bude provedeno vzorkování a doplňující technická specifikace. Součástí dodávky je standardní upevňovací materiál (hmoždinky, šrouby, zajišťovací svorky, rozpěrné kotvy atd. Prvky budou osazeny dle technických pokynů výrobce. Nutná koordinace s konečnou skladbou navazujících ploch. Před provedením předloží dodavatel stavby technologický postup montáže, který bude odsouhlasen GP a investorem stavby | [14 empty] | P | 2
| VV |  | 1 |  | 1 | [12 empty] | VV | 2 | 2 | True | 0 | ROZPOCET
| VV |  | Součet |  | 1 | [12 empty] | VV | 2 | 4 | True | 1 | ROZPOCET
262 | K | 76400TR04R | D+M - TR/04 - NOVÝ DŘEVĚNÝ PARAPET VNITŘNÍ, kompletní realizace dle popisu ve výpisu truhlářských prvků v PD včetně veškerých parametrů a příslušenství | kus | 1 |  | 0 |  |  | základní |  | 0 | 0 | 0 | 0 | 0 | 16 | K | 2 |  |  |  | ROZPOCET | 0 | 0 | 0 | 0 | 0 | 1 | 0 | 16 | -1496674805
| P |  | Poznámka k položce: NOVÝ DŘEVĚNÝ PARAPET VNITŘNÍ Nový vnitřní parapet dřevěný - prvek bude proveden jako masiv, vč. čelního nosu. Prvek uvažován vč. zednického začištění. Parapet bude kotven celoplošně! U parapetu nutno počítat s atypickým půdorysným průběhem – ostění se půdorysně rozbíhají! Hrany budou sraženy. Materiál: dub Povrchová úprava, barevnost: Dřevěné prvky: Předpoklad – krycí nátěr Postup provádění povrchové úpravy: odmaštění povrchu, 2x základní nátěr s preventivní ochranou proti dřevozbarvujícím houbám (podklad pro krycí nátěr), 3x vrchní lazurovací nátěr, 2x krycí lak (povrch bude upřesněn). Nátěry budou dodány jako systémové řešení povrchové úpravy. Postup bude odsouhlasen zástupci památkové péče, investorem a architektem. U dřevěných prvků bude provedeno ruční kartáčování (drásání) – o rozsahu bude rozhodnuto v průběhu realizace Barevnost: · předpoklad fels grau FT30932, případně lehmgrau FT20926. Lazura Rozměr: 1300/180/40m Poznámky: Hrana zděné konstrukce bude zednicky začištěna, bude provedeno použití rohových podomítníků, U zděného ostění dojde k doplnění po demontáži stávající konstrukce brány (totožná struktura a barevnost jako u stávajícího stavu) Prvky budou dodány vč. veškerých komponentů tak, aby byla zaručena 100% funkčnost dveří jako celku. Před objednáním bude provedeno vzorkování a doplňující technická specifikace. Součástí dodávky je standardní upevňovací materiál (hmoždinky, šrouby, zajišťovací svorky, rozpěrné kotvy atd. Prvky budou osazeny dle technických pokynů výrobce. Nutná koordinace s konečnou skladbou navazujících ploch. Před provedením předloží dodavatel stavby technologický postup montáže, který bude odsouhlasen GP a investorem stavby | [14 empty] | P | 2
| VV |  | 1 |  | 1 | [12 empty] | VV | 2 | 2 | True | 0 | ROZPOCET
| VV |  | Součet |  | 1 | [12 empty] | VV | 2 | 4 | True | 1 | ROZPOCET
263 | K | 76400TR05R | D+M - TR/05 - NOVÝ DŘEVĚNÝ PARAPET VNITŘNÍ, kompletní realizace dle popisu ve výpisu truhlářských prvků v PD včetně veškerých parametrů a příslušenství | kus | 1 |  | 0 |  |  | základní |  | 0 | 0 | 0 | 0 | 0 | 16 | K | 2 |  |  |  | ROZPOCET | 0 | 0 | 0 | 0 | 0 | 1 | 0 | 16 | -1195947973
| P |  | Poznámka k položce: NOVÝ DŘEVĚNÝ PARAPET VNITŘNÍ Nový vnitřní parapet dřevěný - prvek bude proveden jako masiv, vč. čelního nosu. Prvek uvažován vč. zednického začištění. Parapet bude kotven celoplošně! U parapetu nutno počítat s atypickým půdorysným průběhem – ostění se půdorysně rozbíhají! Hrany budou sraženy. Materiál: dub Povrchová úprava, barevnost: Dřevěné prvky: Předpoklad – krycí nátěr Postup provádění povrchové úpravy: odmaštění povrchu, 2x základní nátěr s preventivní ochranou proti dřevozbarvujícím houbám (podklad pro krycí nátěr), 3x vrchní lazurovací nátěr, 2x krycí lak (povrch bude upřesněn). Nátěry budou dodány jako systémové řešení povrchové úpravy. Postup bude odsouhlasen zástupci památkové péče, investorem a architektem. U dřevěných prvků bude provedeno ruční kartáčování (drásání) – o rozsahu bude rozhodnuto v průběhu realizace Barevnost: · předpoklad fels grau FT30932, případně lehmgrau FT20926. Lazura Rozměr: 1330/210/40m Poznámky: Hrana zděné konstrukce bude zednicky začištěna, bude provedeno použití rohových podomítníků, U zděného ostění dojde k doplnění po demontáži stávající konstrukce brány (totožná struktura a barevnost jako u stávajícího stavu) Prvky budou dodány vč. veškerých komponentů tak, aby byla zaručena 100% funkčnost dveří jako celku. Před objednáním bude provedeno vzorkování a doplňující technická specifikace. Součástí dodávky je standardní upevňovací materiál (hmoždinky, šrouby, zajišťovací svorky, rozpěrné kotvy atd. Prvky budou osazeny dle technických pokynů výrobce. Nutná koordinace s konečnou skladbou navazujících ploch. Před provedením předloží dodavatel stavby technologický postup montáže, který bude odsouhlasen GP a investorem stavby | [14 empty] | P | 2
| VV |  | 1 |  | 1 | [12 empty] | VV | 2 | 2 | True | 0 | ROZPOCET
| VV |  | Součet |  | 1 | [12 empty] | VV | 2 | 4 | True | 1 | ROZPOCET
264 | K | 998766312 | Přesun hmot pro konstrukce truhlářské stanovený procentní sazbou (%) z ceny vodorovná dopravní vzdálenost do 50 m ruční (bez užití mechanizace) v objektech výšky přes 6 do 12 m | % |  |  | 0 | CS ÚRS 2025 01 |  | základní |  | 0 | 0 | 0 | 0 | 0 | 16 | K | 2 |  |  |  | ROZPOCET | 0 | 0 | 0 | 0 | 0 | 1 | 0 | 16 | 651455233
| Online PSC |  | https://podminky.urs.cz/item/CS_URS_2025_01/998766312 | [14 empty] | Online PSC | 2
| D | 767 | Konstrukce zámečnické |  |  |  | 0 |  |  |  |  | 0 |  | 0 |  | 0.13594 | 2 | D | 1 |  |  |  | ROZPOCET | [6 empty] | 0
265 | K | 767661811 | Demontáž mříží pevných nebo otevíravých | m2 | 6.797 |  | 0 | CS ÚRS 2025 01 |  | základní |  | 0 | 0 | 0 | 0.02 | 0.13594 | 4 | K | 2 |  |  |  | ROZPOCET | 0 | 0 | 0 | 0 | 0 | 1 | 0 | 4 | 1967939026
| Online PSC |  | https://podminky.urs.cz/item/CS_URS_2025_01/767661811 | [14 empty] | Online PSC | 2
| VV |  | 1,047*1,25 |  | 1.309 | [12 empty] | VV | 2 | 2 | True | 0 | ROZPOCET
| VV |  | 1,037*1,31 |  | 1.358 | [12 empty] | VV | 2 | 2 | True | 0 | ROZPOCET
| VV |  | 0,994*1,04 |  | 1.034 | [12 empty] | VV | 2 | 2 | True | 0 | ROZPOCET
| VV |  | 1,046*1,48 |  | 1.548 | [12 empty] | VV | 2 | 2 | True | 0 | ROZPOCET
| VV |  | 1,046*1,48 |  | 1.548 | [12 empty] | VV | 2 | 2 | True | 0 | ROZPOCET
| VV |  | Součet |  | 6.797 | [12 empty] | VV | 2 | 4 | True | 1 | ROZPOCET
266 | K | 767000Z01R | D+M - Z/01 - NOVÉ OCELOVÉ TESAŘSKÉ KRAMLE, kompletní realizace dle popisu ve výpisu zámečnických prvků v PD včetně veškerých parametrů a příslušenství | kus | 120 |  | 0 |  |  | základní |  | 0 | 0 | 0 | 0 | 0 | 16 | K | 2 |  |  |  | ROZPOCET | 0 | 0 | 0 | 0 | 0 | 1 | 0 | 16 | 852437045
| P |  | Poznámka k položce: NOVÉ OCELOVÉ TESAŘSKÉ KRAMLE Nové kovové tesařské kramle. Konce kramle jsou zahnuty do tvaru „U" a vytvarovány do špice pro snadnější průnik při zatloukání do materiálu Provedeny ve styku vazných trámů a sloupků / vazného trámu / krokev atd. Novou kramli je nutno správně osadit pro dosažení pevného spoje dřevěných prvků krovu. Pro přesné upevnění bude provedeno předvrtání dřeva (zamezeno praskání materiálu). Hroty kramle se potom pevně zatlučou do těchto otvorů. Předvrtání je součástí této položky. Součástí položky je dodávka a montáž. Materiál: Ocel Povrchová úprava, barevnost: Ocelové prvky: · Povrchově opracovaný celek bude očištěn a odmaštěn · Nátěr konstrukce - 2 x základním matným nátěrem – předpoklad – kovářská čerň / šedá. Rozměr:300x12 mm. Hmotnost do cca 0,5 kg Poznámky: Součástí dodávky jsou kotvící prvky (nerezové šrouby), hmoždinky atd. Kotvení jednotlivých částí bude provedeno tak, aby byl vytvořen trvale funkční celek. Svařované části budou broušeny a tmeleny tak, aby vznikl ,,neviditelný" styk materiálů. Hrana zděné konstrukce, která je ve styku s navrženým prvkem bude zednicky začištěna + maximální rovinnost – toto je součástí této položky. Položka je uvažována vč. dodávky a montáže + provedení výrobně technické dokumentace (včetně návrhu styků a spojů). | [14 empty] | P | 2
| VV |  | 120 |  | 120 | [12 empty] | VV | 2 | 2 | True | 0 | ROZPOCET
| VV |  | Součet |  | 120 | [12 empty] | VV | 2 | 4 | True | 1 | ROZPOCET
267 | K | 767000Z02R | D+M - Z/02 - KOTVY POZEDNICE, kompletní realizace dle popisu ve výpisu zámečnických prvků v PD včetně veškerých parametrů a příslušenství | kus | 32 |  | 0 |  |  | základní |  | 0 | 0 | 0 | 0 | 0 | 16 | K | 2 |  |  |  | ROZPOCET | 0 | 0 | 0 | 0 | 0 | 1 | 0 | 16 | 587983334
| P |  | Poznámka k položce: KOTVY POZEDNICE Jedná se o ocelové kotvy, které budou použity jako pomocné stabilizační konstrukce pozednice Kotvy pozednice budou provedeny max. po 2,0 m. Do předvrtané kapsy bude vložena přes montážní cement kotva, z pozinkované závitové tyče, podložky a matice (tyto zapuštěny – podložky čtvercový tvar). Použitá cementová kotva vhodná do kamenného zdiva. Součástí položky je dodávka a montáž + vrtání otvorů, vč. jejich vyčištění + cementová kotva. Materiál: Pozinkovaná závitová tyč M16P+atypická podložka 60/5 + matice M16P Povrchová úprava, barevnost: Ocelové prvky: · Povrchově opracovaný celek bude očištěn a odmaštěn · Nátěr konstrukce - 2 x základním matným nátěrem – předpoklad – kovářská čerň / šedá. Materiál: M16P – 350 mm + atypická čtvercová podložka 60/5 mm + matice M16P Poznámky: Součástí dodávky jsou kotvící prvky (nerezové šrouby), hmoždinky atd. Kotvení jednotlivých částí bude provedeno tak, aby byl vytvořen trvale funkční celek. Svařované části budou broušeny a tmeleny tak, aby vznikl ,,neviditelný" styk materiálů. Hrana zděné konstrukce, která je ve styku s navrženým prvkem bude zednicky začištěna + maximální rovinnost – toto je součástí této položky. Položka je uvažována vč. dodávky a montáže + provedení výrobně technické dokumentace (včetně návrhu styků a spojů). Prvky budou osazeny dle technických pokynů výrobce. Nutná koordinace s konečnou skladbou navazujících ploch. Před provedením předloží dodavatel stavby technologický postup montáže, který bude odsouhlasen GP a investorem stavby. | [14 empty] | P | 2
| VV |  | 32 |  | 32 | [12 empty] | VV | 2 | 2 | True | 0 | ROZPOCET
| VV |  | Součet |  | 32 | [12 empty] | VV | 2 | 4 | True | 1 | ROZPOCET
268 | K | 767000Z03R | D+M - Z/03 - KOTVY L PROFIL, kompletní realizace dle popisu ve výpisu zámečnických prvků v PD včetně veškerých parametrů a příslušenství | kus | 50 |  | 0 |  |  | základní |  | 0 | 0 | 0 | 0 | 0 | 16 | K | 2 |  |  |  | ROZPOCET | 0 | 0 | 0 | 0 | 0 | 1 | 0 | 16 | -1317259288
| P |  | Poznámka k položce: KOTVY L PROFIL Jedná se o ocelové kotvy, které budou použity jako pomocné stabilizační konstrukce u styků a spojů dřevěných prvků (např. přikotvení podélných trámů pochozí lávky k vazným trámům, atd). Tvar L se ztužujícím vlisem. Zajištění pomocí vrutů do dřeva (např. 10x80mm). Součástí položky je dodávka a montáž. Přesný rozsah bude upřesněn v průběhu realizace – PD počítá s kotvením v ploše vazných trámů. Materiál: Ocel – žárově zinkovaná Povrchová úprava, barevnost: Ocelové prvky: · Povrchově opracovaný celek bude očištěn a odmaštěn · Nátěr konstrukce - 2 x základním matným nátěrem – předpoklad – kovářská čerň / šedá. Rozměr: L 100/100/90/3mm Poznámky: Součástí dodávky jsou kotvící prvky (nerezové šrouby), hmoždinky atd. Kotvení jednotlivých částí bude provedeno tak, aby byl vytvořen trvale funkční celek. Svařované části budou broušeny a tmeleny tak, aby vznikl ,,neviditelný" styk materiálů. Hrana zděné konstrukce, která je ve styku s navrženým prvkem bude zednicky začištěna + maximální rovinnost – toto je součástí této položky. Položka je uvažována vč. dodávky a montáže + provedení výrobně technické dokumentace (včetně návrhu styků a spojů). Prvky budou osazeny dle technických pokynů výrobce. Nutná koordinace s konečnou skladbou navazujících ploch. Před provedením předloží dodavatel stavby technologický postup montáže, který bude odsouhlasen GP a investorem stavby. | [14 empty] | P | 2
| VV |  | 50 |  | 50 | [12 empty] | VV | 2 | 2 | True | 0 | ROZPOCET
| VV |  | Součet |  | 50 | [12 empty] | VV | 2 | 4 | True | 1 | ROZPOCET
269 | K | 767000Z04R | D+M - Z/04 - KOTEVNÍ TRNY – PROVÁZÁNÍ STÁVAJÍCÍHO A NAVRHOVANÉHO ZDIVA, kompletní realizace dle popisu ve výpisu zámečnických prvků v PD včetně veškerých parametrů a příslušenství | kus | 98 |  | 0 |  |  | základní |  | 0 | 0 | 0 | 0 | 0 | 16 | K | 2 |  |  |  | ROZPOCET | 0 | 0 | 0 | 0 | 0 | 1 | 0 | 16 | -1593945589
| P |  | Poznámka k položce: KOTEVNÍ TRNY – PROVÁZÁNÍ STÁVAJÍCÍHO A NAVRHOVANÉHO ZDIVA PD uvažuje s osazením kotevních trnů – provázání stávajících a nově navrhovaných částí zdí. Trny osazeny a´500mm. Položka obsahuje: · Vyvrtání otvoru Ø18-20mm, dl. cca 200-250mm do stávajícího zdiva (kámen) · Osazení nerezového trnu Ø16mm do chemické kotvy HILTI (bude upřesněno a stanoveno statikem v koordinací s technologickým předpisem výrobce) do připravených otvor – délky 500mm Dozdění novým zdivem Materiál, rozměr: nerezové trny Ø16mm délky 500mm + chemická kotva Poznámky: Součástí dodávky je upevňovací materiál. Prvky osazeny dle technických pokynů výrobce. Hrana zděné konstrukce, která je ve styku s navrženým prvkem bude zednicky začištěna. Položka je uvažována vč. dodávky a montáže + provedení výrobně technické dokumentace | [14 empty] | P | 2
| VV |  | 98 |  | 98 | [12 empty] | VV | 2 | 2 | True | 0 | ROZPOCET
| VV |  | Součet |  | 98 | [12 empty] | VV | 2 | 4 | True | 1 | ROZPOCET
270 | K | 767000Z05R | D+M - Z/05 - SVORNÍKOVÉ SPOJE + TÝBL, kompletní realizace dle popisu ve výpisu zámečnických prvků v PD včetně veškerých parametrů a příslušenství | kus | 90 |  | 0 |  |  | základní |  | 0 | 0 | 0 | 0 | 0 | 16 | K | 2 |  |  |  | ROZPOCET | 0 | 0 | 0 | 0 | 0 | 1 | 0 | 16 | 983299059
| P |  | Poznámka k položce: SVORNÍKOVÉ SPOJE KROVU Spoje provedeny pomocí svorníků. Kotvení prvků k sobě. Do předvrtané kapsy bude vložena kotva z pozinkované závitové tyče, podložky a matice. D+M. Položka obsahuje: · Vyvrtání otvoru Ø18-20mm, dl. cca 200-250mm do dřevěných profilů krovu · Osazení pozinkované závitové tyče Ø16mm do připravených otvorů · Provedení dřevěného týblu vč. osazení, zalepení a přebroušení Svorník bude osazen ve stycích - krokev / krokev, hambalek / krokev, pásek / vaznice, vaznice vikýře / krokev krovu, atd. Materiál, rozměr: pozinkovaná závitová tyč M16P+podložka 60/5 + matice M16P + hmoždík Bulldog Ø50mm Povrchová úprava: 2x základní nátěr Rozměr prvku: M16P – 350 mm + podložka 60/5 mm+ matice M16P Poznámky: Součástí dodávky je standardní upevňovací materiál (hmoždinky, šrouby, zajišťovací svorky, rozpěrné kotvy atd. Prvky budou osazeny dle technických pokynů výrobce. Nutná koordinace s konečnou skladbou navazujících ploch. Před provedením předloží dodavatel stavby technologický postup montáže, který bude odsouhlasen GP a investorem stavby. Profily budou dodány včetně všech systémových prvků, tak aby byla zajištěna plná funkčnost systému jako celku!!! | [14 empty] | P | 2
| VV |  | 90 |  | 90 | [12 empty] | VV | 2 | 2 | True | 0 | ROZPOCET
| VV |  | Součet |  | 90 | [12 empty] | VV | 2 | 4 | True | 1 | ROZPOCET
271 | K | 767000Z06R | D+M - Z/06 - KOTVY L PROFIL, kompletní realizace dle popisu ve výpisu zámečnických prvků v PD včetně veškerých parametrů a příslušenství | kus | 85 |  | 0 |  |  | základní |  | 0 | 0 | 0 | 0 | 0 | 16 | K | 2 |  |  |  | ROZPOCET | 0 | 0 | 0 | 0 | 0 | 1 | 0 | 16 | 23920885
| P |  | Poznámka k položce: KOTVY L PROFIL Jedná se o ocelové kotvy, které budou použity jako pomocné stabilizační konstrukce u styků a spojů dřevěných prvků (např. přikotvení podélných trámů pochozí lávky k vazným trámům, atd). Tvar L se ztužujícím vlisem. Zajištění pomocí vrutů do dřeva (např. 10x80mm). Součástí položky je dodávka a montáž. Přesný rozsah bude upřesněn v průběhu realizace – PD počítá s kotvením v ploše vazných trámů. Materiál: Ocel – žárově zinkovaná Povrchová úprava, barevnost: Ocelové prvky: · Povrchově opracovaný celek bude očištěn a odmaštěn Nátěr konstrukce - 2 x základním matným nátěrem – předpoklad – kovářská čerň / šedá. Rozměr: L 100/100/90/3mm Poznámky: Součástí dodávky jsou kotvící prvky (nerezové šrouby), hmoždinky atd. Kotvení jednotlivých částí bude provedeno tak, aby byl vytvořen trvale funkční celek. Svařované části budou broušeny a tmeleny tak, aby vznikl ,,neviditelný" styk materiálů. Hrana zděné konstrukce, která je ve styku s navrženým prvkem bude zednicky začištěna + maximální rovinnost – toto je součástí této položky. Položka je uvažována vč. dodávky a montáže + provedení výrobně technické dokumentace (včetně návrhu styků a spojů). Prvky budou osazeny dle technických pokynů výrobce. Nutná koordinace s konečnou skladbou navazujících ploch. Před provedením předloží dodavatel stavby technologický postup montáže, který bude odsouhlasen GP a investorem stavby. | [14 empty] | P | 2
| VV |  | 85 |  | 85 | [12 empty] | VV | 2 | 2 | True | 0 | ROZPOCET
| VV |  | Součet |  | 85 | [12 empty] | VV | 2 | 4 | True | 1 | ROZPOCET
272 | K | 767000Z07R | D+M - Z/07 - Atypická krycí stříška komínového tělesa 750/750mm, kompletní realizace dle popisu ve výpisu zámečnických prvků v PD včetně veškerých parametrů a příslušenství | kus | 1 |  | 0 |  |  | základní |  | 0 | 0 | 0 | 0 | 0 | 16 | K | 2 |  |  |  | ROZPOCET | 0 | 0 | 0 | 0 | 0 | 1 | 0 | 16 | 914542312
| P |  | Poznámka k položce: Atypická krycí stříška komínového tělesa 750/750mm Jedná se o atypickou krycí stříškou komínového tělesa. Voda nestéká žlaby po stranách, ale prostě steče po stranách stříšky. PD počítá s atypickým provedením – v závislosti na stávajícím stavu. Součástí položky je atypické zaměření a rozměrová koordinace. Položka obsahuje: · Dodávka + montáž stříšky vč. začištění. · Upevňovací materiál · Provedení otvorů do železobetonové hlavice, vč. chemických kotev + začištění Veškeré tyto položky jsou součástí tohoto prvku! O konečné podobě oplechování bude rozhodnuto v průběhu realizace po postavení lešení. Materiál: Oboustranně lakovaný pozinkovaný plech 0,8mm. Polyuretanový matný lak tl. 50 μm. Barva antracit – RAL 7016 - shodný odstín matnost/lesklost s navrženou barevností střešní krytiny. O konečné barevnosti bude rozhodnuto investorem a architektem v průběhu realizace. Veškerý materiál a prvky (vč. kotvení) budou systémové pozinkované a barvené. Vlastnosti: odolné vůči UV záření, rezivění, povětrnostním vlivům, mrazu a stárnutí Prvky budou provedeno dle platné normy: ČSN 73 36 10, EN 10204 3.1 DX52D + ZM225 Bod tání: min. 1 539°C Hustota: min. 7,86kg/dm3 Změna délky při 100K: max. 1,2mm/m Poznámky: Součástí dodávky je standardní upevňovací materiál (hmoždinky, šrouby, zajišťovací svorky, rozpěrné kotvy atd. Prvky budou osazeny dle technických pokynů výrobce. Nutná koordinace s konečnou skladbou navazujících ploch. Před provedením předloží dodavatel stavby technologický postup montáže, který bude odsouhlasen GP a investorem stavby. Profily budou dodány včetně všech systémových prvků, tak aby byla zajištěna plná funkčnost systému jako celku!!! Položka je uvažována vč. dodávky a montáže + provedení výrobně technické dokumentace. | [14 empty] | P | 2
| VV |  | 1 |  | 1 | [12 empty] | VV | 2 | 2 | True | 0 | ROZPOCET
| VV |  | Součet |  | 1 | [12 empty] | VV | 2 | 4 | True | 1 | ROZPOCET
273 | K | 767000Z08R | D+M - Z/08 - KRYCÍ MŘÍŽKA VČ. RÁMU 450/450mm, kompletní realizace dle popisu ve výpisu zámečnických prvků v PD včetně veškerých parametrů a příslušenství | kus | 1 |  | 0 |  |  | základní |  | 0 | 0 | 0 | 0 | 0 | 16 | K | 2 |  |  |  | ROZPOCET | 0 | 0 | 0 | 0 | 0 | 1 | 0 | 16 | -492046804
| P |  | Poznámka k položce: MŘÍŽKA VČ. OBVODOVÉ PŘÍRUBY. Jedná se o atypickou krycí mřížku vč. obvodového rámu (příruby) pro upevnění do sopouchu komínu (zamezení vnikání hmyzu a ptactva). Mřížka je stabilní vůči nepříznivým atmosférickým vlivům a teplotě. Položka je uvažována vč. vyčištění stávajícího prostupu zděnou konstrukcí). Mřížka čtvercový tvar, do rámu – instalována ve vodorovné pozici. PD počítá s atypickým provedením – v závislosti na stávajícím stavu a rozměru komínového tělesa. Součástí položky je atypické zaměření a rozměrová koordinace. Položka obsahuje: · Dodávka + montáž vč. začištění. · Upevňovací materiál · Provedení otvorů do železobetonové hlavice, vč. chemických kotev + začištění Veškeré tyto položky jsou součástí tohoto prvku! O konečné podobě oplechování bude rozhodnuto v průběhu realizace po postavení lešení. Materiál: zdobný děrovaný plech + obvodový rámeček (plech 15-30mm, tl. 1mm) – bude upřesněno v průběhu realizace. Plech přivařen k rámečku. Součástí rámečku jsou otvory pro šrouby. Povrchová úprava, barevnost: celá kce bude opískována, odmaštěna a následně žárově pozinkována a natřena 2x vrchní krycí antikorozní barvou totožná jako barva fasády (mat). Odstín bude upřesněn a odsouhlasen na vzorcích architektem v průběhu stavebních prací Poznámky: Součástí dodávky je standardní upevňovací materiál (hmoždinky, šrouby, zajišťovací svorky, rozpěrné kotvy atd. Prvky budou osazeny dle technických pokynů výrobce. Nutná koordinace s konečnou skladbou navazujících ploch. Před provedením předloží dodavatel stavby technologický postup montáže, který bude odsouhlasen GP a investorem stavby. Profily budou dodány včetně všech systémových prvků, tak aby byla zajištěna plná funkčnost systému jako celku!!! Položka je uvažována vč. dodávky a montáže + provedení výrobně technické dokumentace. | [14 empty] | P | 2
| VV |  | 1 |  | 1 | [12 empty] | VV | 2 | 2 | True | 0 | ROZPOCET
| VV |  | Součet |  | 1 | [12 empty] | VV | 2 | 4 | True | 1 | ROZPOCET
274 | K | 767000Z09R | D+M - Z/09 - OCELOVÁ CHRÁNIČKA – OSAZENA DO ZÁKLADOVÝCH PASŮ, kompletní realizace dle popisu ve výpisu zámečnických prvků v PD včetně veškerých parametrů a příslušenství | kus | 4 |  | 0 |  |  | základní |  | 0 | 0 | 0 | 0 | 0 | 16 | K | 2 |  |  |  | ROZPOCET | 0 | 0 | 0 | 0 | 0 | 1 | 0 | 16 | -1676552181
| P |  | Poznámka k položce: OCELOVÁ CHRÁNIČKA – PROSTUP ZÁKLADOVÝM PASEM Chránička pro prostup potrubí tepelného čerpadla a vytápění stávajícími základovými pasy. Uvažováno vč. osazení (po obnažení stávajících základů). Prostor mezi potrubím a chráničkou bude vyplněn PU pěnou. Výškově bude chránička osazena dle samostatné části PD – ÚT. Nutná vzájemná koordinace. Součástí položky je: · Provedení prostupu kamenný zdivem – vč. koordinace s požadavky technologie · Chránička – vč. dodávky a montáže · Dotěsnění zdiva – PU pěna · Upevňovací materiál Materiál: ocelové potrubí Ø100 – tl. stěny 5mm Povrch: Žárově zinkovaný Rozměr: pr. 100mm, tl. stěny 5mm, délka 900mm. Poznámky: Součástí dodávky jsou kotvící prvky (nerezové šrouby), hmoždinky atd. Kotvení jednotlivých částí bude provedeno tak, aby byl vytvořen trvale funkční celek. Svařované části budou broušeny a tmeleny tak, aby vznikl ,,neviditelný" styk materiálů. Hrana zděné konstrukce, která je ve styku s navrženým prvkem bude zednicky začištěna + maximální rovinnost – toto je součástí této položky. Položka je uvažována vč. dodávky a montáže + provedení výrobně technické dokumentace (včetně návrhu styků a spojů). Prvky budou osazeny dle technických pokynů výrobce. Nutná koordinace s konečnou skladbou navazujících ploch. Před provedením předloží dodavatel stavby technologický postup montáže, který bude odsouhlasen GP a investorem stavby. | [14 empty] | P | 2
| VV |  | 4 |  | 4 | [12 empty] | VV | 2 | 2 | True | 0 | ROZPOCET
| VV |  | Součet |  | 4 | [12 empty] | VV | 2 | 4 | True | 1 | ROZPOCET
275 | K | 767000Z10R | D+M - Z/10 - OCELOVÁ CHRÁNIČKA – OSAZENA DO DESKY, kompletní realizace dle popisu ve výpisu zámečnických prvků v PD včetně veškerých parametrů a příslušenství | kus | 4 |  | 0 |  |  | základní |  | 0 | 0 | 0 | 0 | 0 | 16 | K | 2 |  |  |  | ROZPOCET | 0 | 0 | 0 | 0 | 0 | 1 | 0 | 16 | -1387711172
| P |  | Poznámka k položce: OCELOVÁ CHRÁNIČKA – OSAZENA DO DESKY Chránička pro prostup potrubí tepelného čerpadla a vytápění navrhovanou konstrukcí podlahové desky vč. hydroizolace. Uvažováno vč. osazení. Výškově bude chránička osazena dle samostatné části PD – ÚT. Nutná vzájemná koordinace. Součástí položky je: · Osazení chráničky do kce podlahy– vč. koordinace s požadavky technologie a stabilizací · Chránička – vč. dodávky a montáže · Dotěsnění · Upevňovací materiál Materiál: ocelové potrubí Ø100 – tl. stěny 5mm Povrch: Žárově zinkovaný Rozměr: pr. 100mm, tl. stěny 5mm, délka 300mm. Poznámky: Součástí dodávky jsou kotvící prvky (nerezové šrouby), hmoždinky atd. Kotvení jednotlivých částí bude provedeno tak, aby byl vytvořen trvale funkční celek. Svařované části budou broušeny a tmeleny tak, aby vznikl ,,neviditelný" styk materiálů. Hrana zděné konstrukce, která je ve styku s navrženým prvkem bude zednicky začištěna + maximální rovinnost – toto je součástí této položky. Položka je uvažována vč. dodávky a montáže + provedení výrobně technické dokumentace (včetně návrhu styků a spojů). Prvky budou osazeny dle technických pokynů výrobce. Nutná koordinace s konečnou skladbou navazujících ploch. Před provedením předloží dodavatel stavby technologický postup montáže, který bude odsouhlasen GP a investorem stavby. | [14 empty] | P | 2
| VV |  | 4 |  | 4 | [12 empty] | VV | 2 | 2 | True | 0 | ROZPOCET
| VV |  | Součet |  | 4 | [12 empty] | VV | 2 | 4 | True | 1 | ROZPOCET
276 | K | 767000Z11R | D+M - Z/11 - OCELOVÁ CHRÁNIČKA – OSAZENA DO ZÁKLADOVÝCH PASŮ, kompletní realizace dle popisu ve výpisu zámečnických prvků v PD včetně veškerých parametrů a příslušenství | kus | 1 |  | 0 |  |  | základní |  | 0 | 0 | 0 | 0 | 0 | 16 | K | 2 |  |  |  | ROZPOCET | 0 | 0 | 0 | 0 | 0 | 1 | 0 | 16 | 1788237721
| P |  | Poznámka k položce: OCELOVÁ CHRÁNIČKA – PROSTUP ZÁKLADOVÝM PASEM Chránička pro prostup potrubí kanalizace stávajícími základovými pasy. Uvažováno vč. osazení (po obnažení stávajících základů). Prostor mezi potrubím a chráničkou bude vyplněn PU pěnou. Výškově bude chránička osazena dle samostatné části PD – ÚT. Nutná vzájemná koordinace. Součástí položky je: · Provedení prostupu kamenný zdivem – vč. koordinace s požadavky technologie · Chránička – vč. dodávky a montáže · Dotěsnění zdiva – PU pěna · Upevňovací materiál Materiál: ocelové potrubí Ø50 – tl. stěny 5mm Povrch: Žárově zinkovaný Rozměr: pr. 50mm, tl. stěny 5mm, délka 900mm. Poznámky: Součástí dodávky jsou kotvící prvky (nerezové šrouby), hmoždinky atd. Kotvení jednotlivých částí bude provedeno tak, aby byl vytvořen trvale funkční celek. Svařované části budou broušeny a tmeleny tak, aby vznikl ,,neviditelný" styk materiálů. Hrana zděné konstrukce, která je ve styku s navrženým prvkem bude zednicky začištěna + maximální rovinnost – toto je součástí této položky. Položka je uvažována vč. dodávky a montáže + provedení výrobně technické dokumentace (včetně návrhu styků a spojů). Prvky budou osazeny dle technických pokynů výrobce. Nutná koordinace s konečnou skladbou navazujících ploch. Před provedením předloží dodavatel stavby technologický postup montáže, který bude odsouhlasen GP a investorem stavby. | [14 empty] | P | 2
| VV |  | 1 |  | 1 | [12 empty] | VV | 2 | 2 | True | 0 | ROZPOCET
| VV |  | Součet |  | 1 | [12 empty] | VV | 2 | 4 | True | 1 | ROZPOCET
277 | K | 767000Z12R | D+M - Z/12 - OCELOVÁ CHRÁNIČKA – OSAZENA DO DESKY, kompletní realizace dle popisu ve výpisu zámečnických prvků v PD včetně veškerých parametrů a příslušenství | kus | 1 |  | 0 |  |  | základní |  | 0 | 0 | 0 | 0 | 0 | 16 | K | 2 |  |  |  | ROZPOCET | 0 | 0 | 0 | 0 | 0 | 1 | 0 | 16 | 300634831
| P |  | Poznámka k položce: OCELOVÁ CHRÁNIČKA – OSAZENA DO DESKY Chránička pro prostup potrubí kanalizace navrhovanou konstrukcí podlahové desky vč. hydroizolace. Uvažováno vč. osazení. Výškově bude chránička osazena dle samostatné části PD – ÚT. Nutná vzájemná koordinace. Součástí položky je: · Osazení chráničky do kce podlahy– vč. koordinace s požadavky technologie a stabilizací · Chránička – vč. dodávky a montáže · Dotěsnění · Upevňovací materiál Materiál: ocelové potrubí Ø50 – tl. stěny 5mm Povrch: Žárově zinkovaný Rozměr: pr. 50mm, tl. stěny 5mm, délka 300mm. Poznámky: Součástí dodávky jsou kotvící prvky (nerezové šrouby), hmoždinky atd. Kotvení jednotlivých částí bude provedeno tak, aby byl vytvořen trvale funkční celek. Svařované části budou broušeny a tmeleny tak, aby vznikl ,,neviditelný" styk materiálů. Hrana zděné konstrukce, která je ve styku s navrženým prvkem bude zednicky začištěna + maximální rovinnost – toto je součástí této položky. Položka je uvažována vč. dodávky a montáže + provedení výrobně technické dokumentace (včetně návrhu styků a spojů). Prvky budou osazeny dle technických pokynů výrobce. Nutná koordinace s konečnou skladbou navazujících ploch. Před provedením předloží dodavatel stavby technologický postup montáže, který bude odsouhlasen GP a investorem stavby. | [14 empty] | P | 2
| VV |  | 1 |  | 1 | [12 empty] | VV | 2 | 2 | True | 0 | ROZPOCET
| VV |  | Součet |  | 1 | [12 empty] | VV | 2 | 4 | True | 1 | ROZPOCET
278 | K | 767000Z13R | D+M - Z/13 - OCELOVÁ CHRÁNIČKA – OSAZENA DO ZÁKLADOVÝCH PASŮ, kompletní realizace dle popisu ve výpisu zámečnických prvků v PD včetně veškerých parametrů a příslušenství | kus | 2 |  | 0 |  |  | základní |  | 0 | 0 | 0 | 0 | 0 | 16 | K | 2 |  |  |  | ROZPOCET | 0 | 0 | 0 | 0 | 0 | 1 | 0 | 16 | 259477681
| P |  | Poznámka k položce: OCELOVÁ CHRÁNIČKA – PROSTUP ZÁKLADOVÝM PASEM Chránička pro prostup kabeláže silnoproudu stávajícími základovými pasy. Uvažováno vč. osazení (po obnažení stávajících základů). Prostor mezi potrubím a chráničkou bude vyplněn PU pěnou. Výškově bude chránička osazena dle samostatné části PD – ÚT. Nutná vzájemná koordinace. Součástí položky je: · Provedení prostupu kamenný zdivem – vč. koordinace s požadavky technologie · Chránička – vč. dodávky a montáže · Dotěsnění zdiva – PU pěna · Upevňovací materiál Materiál: ocelové potrubí Ø75 – tl. stěny 5mm Povrch: Žárově zinkovaný Rozměr: pr. 75mm, tl. stěny 5mm, délka 900mm. Poznámky: Součástí dodávky jsou kotvící prvky (nerezové šrouby), hmoždinky atd. Kotvení jednotlivých částí bude provedeno tak, aby byl vytvořen trvale funkční celek. Svařované části budou broušeny a tmeleny tak, aby vznikl ,,neviditelný" styk materiálů. Hrana zděné konstrukce, která je ve styku s navrženým prvkem bude zednicky začištěna + maximální rovinnost – toto je součástí této položky. Položka je uvažována vč. dodávky a montáže + provedení výrobně technické dokumentace (včetně návrhu styků a spojů). Prvky budou osazeny dle technických pokynů výrobce. Nutná koordinace s konečnou skladbou navazujících ploch. Před provedením předloží dodavatel stavby technologický postup montáže, který bude odsouhlasen GP a investorem stavby. | [14 empty] | P | 2
| VV |  | 2 |  | 2 | [12 empty] | VV | 2 | 2 | True | 0 | ROZPOCET
| VV |  | Součet |  | 2 | [12 empty] | VV | 2 | 4 | True | 1 | ROZPOCET
279 | K | 767000Z14aR | D+M - Z/14 - KOTEVNÍ TRN, kompletní realizace dle popisu ve výpisu zámečnických prvků v PD včetně veškerých parametrů a příslušenství | kus | 6 |  | 0 |  |  | základní |  | 0 | 0 | 0 | 0 | 0 | 16 | K | 2 |  |  |  | ROZPOCET | 0 | 0 | 0 | 0 | 0 | 1 | 0 | 16 | 129579747
| P |  | Poznámka k položce: KOTEVNÍ TRN Nový kotevní trn Ø E 10 Ocelový kotevní trn k tuhému připojení příčky / stěny ke stropní konstrukci. Do stropní kce, před vyzděním příčky / stěny, budou v rozmezí á 1000 mm předvrtány otvory pro následné ukotvení kotevního trnu. Kotevní trny tvaru L (š 100/ v 250 mm) upevněn pomocí dostatečně pružné malty (MVC 5, MVC 2,5 – přesněji stanoveno statikem v koordinací s technologickým předpisem výrobce) do připravených otvorů – uložení 50 mm. Dodržena předepsaná doba tvrdnutí a tuhnutí. Součástí této etapy zednicky zapraveny místa kolem otvorů tak, aby strop působil celistvě a bez viditelných spár. Následně může být dozděna poslední vrstva zdiva a zasunuty cihly, ve kterých se předem udělá zářez na horní straně, podélně ve směru stěny. Zářezy dobetonovány betonem C20/25 – dodržena doba tuhnutí pro nabytí požadovaného procenta pevnosti. Spára mezi zdivem a stropem vyplněna minerální vatou – vložený materiál musí splňovat stanovené požární odolnosti! Minerální vata je součástí éto položky Po bouracích pracích bude objekt posouzen statikem z hlediska dotvarování a dosedání konstrukcí a případně přehodnocen navržený způsob provádění. Při zhotovení drážek nutno dodržet požadavky ustanovené ČSN EN 1996-1-1 Materiál: Ocelový trn Ø 10 mm – betonářská ocel hladká – 10 216 Minerální vata – tl. 10mm Rozměr prvku: Ocelový trn Ø 10 mm, šířka 100 mm, výška 250 mm - celková délka prvku 350 mm = 0,21 kg Příslušenství: Součástí dodávky je upevňovací materiál. Prvky osazeny dle technických pokynů výrobce. Hrana zděné konstrukce, která je ve styku s navrženým prvkem bude zednicky začištěna. Položka je uvažována vč. dodávky a montáže + provedení výrobně technické dokumentace. | [14 empty] | P | 2
| VV |  | 6 |  | 6 | [12 empty] | VV | 2 | 2 | True | 0 | ROZPOCET
| VV |  | Součet |  | 6 | [12 empty] | VV | 2 | 4 | True | 1 | ROZPOCET
280 | K | 767000Z14bR | D+M - Z/14 - MINERÁLNÍ VATA, kompletní realizace dle popisu ve výpisu zámečnických prvků v PD včetně veškerých parametrů a příslušenství | m2 | 1.5 |  | 0 |  |  | základní |  | 0 | 0 | 0 | 0 | 0 | 16 | K | 2 |  |  |  | ROZPOCET | 0 | 0 | 0 | 0 | 0 | 1 | 0 | 16 | 1543825481
| P |  | Poznámka k položce: KOTEVNÍ TRN Nový kotevní trn Ø E 10 Ocelový kotevní trn k tuhému připojení příčky / stěny ke stropní konstrukci. Do stropní kce, před vyzděním příčky / stěny, budou v rozmezí á 1000 mm předvrtány otvory pro následné ukotvení kotevního trnu. Kotevní trny tvaru L (š 100/ v 250 mm) upevněn pomocí dostatečně pružné malty (MVC 5, MVC 2,5 – přesněji stanoveno statikem v koordinací s technologickým předpisem výrobce) do připravených otvorů – uložení 50 mm. Dodržena předepsaná doba tvrdnutí a tuhnutí. Součástí této etapy zednicky zapraveny místa kolem otvorů tak, aby strop působil celistvě a bez viditelných spár. Následně může být dozděna poslední vrstva zdiva a zasunuty cihly, ve kterých se předem udělá zářez na horní straně, podélně ve směru stěny. Zářezy dobetonovány betonem C20/25 – dodržena doba tuhnutí pro nabytí požadovaného procenta pevnosti. Spára mezi zdivem a stropem vyplněna minerální vatou – vložený materiál musí splňovat stanovené požární odolnosti! Minerální vata je součástí éto položky Po bouracích pracích bude objekt posouzen statikem z hlediska dotvarování a dosedání konstrukcí a případně přehodnocen navržený způsob provádění. Při zhotovení drážek nutno dodržet požadavky ustanovené ČSN EN 1996-1-1 Materiál: Ocelový trn Ø 10 mm – betonářská ocel hladká – 10 216 Minerální vata – tl. 10mm Rozměr prvku: Ocelový trn Ø 10 mm, šířka 100 mm, výška 250 mm - celková délka prvku 350 mm = 0,21 kg Příslušenství: Součástí dodávky je upevňovací materiál. Prvky osazeny dle technických pokynů výrobce. Hrana zděné konstrukce, která je ve styku s navrženým prvkem bude zednicky začištěna. Položka je uvažována vč. dodávky a montáže + provedení výrobně technické dokumentace. | [14 empty] | P | 2
| VV |  | 1,5 |  | 1.5 | [12 empty] | VV | 2 | 2 | True | 0 | ROZPOCET
| VV |  | Součet |  | 1.5 | [12 empty] | VV | 2 | 4 | True | 1 | ROZPOCET
281 | K | 767000Z15R | D+M - Z/15 - REVIZNÍ DVÍŘKA KOMÍNU, 200/300mm, kompletní realizace dle popisu ve výpisu zámečnických prvků v PD včetně veškerých parametrů a příslušenství | kus | 2 |  | 0 |  |  | základní |  | 0 | 0 | 0 | 0 | 0 | 16 | K | 2 |  |  |  | ROZPOCET | 0 | 0 | 0 | 0 | 0 | 1 | 0 | 16 | -857219857
| P |  | Poznámka k položce: REVIZNÍ DVÍŘKA KOMÍNU Dvířka budou osazena v prostoru 1.NP a krovu. Budou sloužit jako revizní otvor pro kontrolu stávajícího komínového tělesa. Univerzální revizní dvířka jsou vyrobeny z ocelového plechu a pokryty práškovou barvou, která zabezpečuje před korozí a dodává estetický vzhled. Použitý materiál a technologie garantují vysokou jakost výrobku. Dvířka jsou určeny jako vybírací spalinová dvířka pro komíny. Dvířka budou opatřeny zámkem ,,YALE“. Dvířka budou vybavena dvojitými uzavíratelnými dvířky Součástí dvířek je obvodový rámeček vsazený do stávajícího zdiva. Dále jsou součástí této položky dozdění stávajících otvorů – cihla plná ostře pálená CPP P20 na MVC M5.0 vč. zednického začištění a finální povrchové úpravy a výmalby. Materiál: Ocelový plech Barva: prášková bílá Rozměr prvku: Venkovní rozměr 200/300mm Vnitřní rozměr 150/250mm Hloubka 20mm Příslušenství: Součástí dodávky je upevňovací materiál. Prvky osazeny dle technických pokynů výrobce. Hrana zděné konstrukce, která je ve styku s navrženým prvkem bude zednicky začištěna. Položka je uvažována vč. dodávky a montáže + provedení výrobně technické dokumentace. | [14 empty] | P | 2
| VV |  | 2 |  | 2 | [12 empty] | VV | 2 | 2 | True | 0 | ROZPOCET
| VV |  | Součet |  | 2 | [12 empty] | VV | 2 | 4 | True | 1 | ROZPOCET
282 | K | 767000Z16R | D+M - Z/16 - STÁVAJÍCÍ ŽELEZNÉ KRUHY NA TRNOVÝCH OKÁCH, Ø180mm kruh, kompletní realizace dle popisu ve výpisu zámečnických prvků v PD včetně veškerých parametrů a příslušenství | kus | 4 |  | 0 |  |  | základní |  | 0 | 0 | 0 | 0 | 0 | 16 | K | 2 |  |  |  | ROZPOCET | 0 | 0 | 0 | 0 | 0 | 1 | 0 | 16 | -1873398002
| P |  | Poznámka k položce: STÁVAJÍCÍ ŽELEZNÉ KRUHY NA TRNOVÝCH OKÁCH Jedná se o stávající prvky – zavěšené železní kruhy na trnových okách. Jsou kotveny do stávající konstrukce klenby v úrovni výsečí. Prvky budou zachovány. Bude provedena revize jejich ukotvení + případné doplnění. Dále bude provedena nová povrchová úprava. Plocha kotvení do klenby bude zednicky začištěna. Veškeré chybějící či nefunkční prvky bude doplněny tak, aby byla zajištěna 100% funkčnost prvku jako celku. Povrchová úprava, barevnost: Ocelové prvky: Celá kce bude opískována, odmaštěna + proveden 2x základní nátěr + 2x vrchní krycí nátěr – barevnost antracit. Příslušenství: Součástí dodávky jsou kotvící prvky (nerezové šrouby), hmoždinky atd. Kotvení jednotlivých částí bude provedeno tak, aby byl vytvořen trvale funkční celek. Svařované části budou broušeny a tmeleny tak, aby vznikl ,,neviditelný" styk materiálů. Položka je uvažována vč. dodávky a montáže + provedení výrobně technické dokumentace. Ø180mm kruh + kotva dl. 180mm | [14 empty] | P | 2
| VV |  | 4 |  | 4 | [12 empty] | VV | 2 | 2 | True | 0 | ROZPOCET
| VV |  | Součet |  | 4 | [12 empty] | VV | 2 | 4 | True | 1 | ROZPOCET
283 | K | 767000Z17R | D+M - Z/17 - OCELOVÝ PROFIL IPE 80 (NOSNÁ KCE PRO OBVODOVÝ RÁM DLAŽBY) + OSAZENÍ DO ZDIVA, dl. 650 mm, kompletní realizace dle popisu ve výpisu zámečnických prvků v PD včetně veškerých parametrů a příslušenství | kus | 15 |  | 0 |  |  | základní |  | 0 | 0 | 0 | 0 | 0 | 16 | K | 2 |  |  |  | ROZPOCET | 0 | 0 | 0 | 0 | 0 | 1 | 0 | 16 | 1227983591
| P |  | Poznámka k položce: OCELOVÝ PROFIL IPE 80 (NOSNÁ KCE PRO OBVODOVÝ RÁM DLAŽBY) + OSAZENÍ DO ZDIVA Jedná se o profil, který vytváří nosnou konstrukci pro obvodový rám (L40/50/4mm). Bude osazen na žb tl. 150mm a do stávajícího obvodového kamenného zdiva (hl. uložení 150mm). Prvky budou osazeny v exteriéru (vzduchovém kanálku – požadavek na povrchovou úpravu žírovým zinkováním + nátěr. Součástí položky je: 01./ IPE 80 dl. 650mm (hmotnost 3,9kg) 02./ vytvoření kapsy ve stávajícím zdivu (kámen) + vyrovnání profilu (vč. podlití) + zednické začištění + osazení na žb kci 03./ dodávka a montáž 04./ pomocný kotvící materiál vč. klínů, podpěr, atd. Materiál: Ocel Povrchová úprava, barevnost: Ocelové prvky: · Povrchově opracovaný celek bude očištěn a odmaštěn, veškeré svary, styky a spoje budou broušeny, tmeleny pro dosažení ,,bezešvých“ styků (plynulá návaznost vzájemně navazujících prvků). · Následně bude celý povrch zinkován - stupeň agresivity prostředí C3, životnost VH, tloušťka povlaku 85 μm – požadavek na čistotu zinkové lázně (nesmí dojít k nanesení ocelových odštěpků a nečistot) . · Vyčištění + případné odstranění nerovností a povrchových deformací vč. doplnění zinkovaného povlaku · Nástřik konstrukce - 1 x základním a 2 x krycím matným nátěrem systém GLIMMER (jedna tl. nátěru do 100 μm) v barvě dle výběru architekta - předpoklad SOFT GLIMMER DB 704 – totožně jako u stávajícího zábradlí. Postup bude proveden v souladu s tech. listy výrobce. Příprava ocelových povrchů: dle ČSN EN ISO 8501-3 – stupeň P3 (Velmi důkladná příprava - na povrchu se nevyskytují patrné defekty) Systém požadavků na výrobu: dle 1090-1 EXC2 Základní specifikace svařovaných konstrukcí: materiál kontroly – IC 3.1., Přídavný materiál – G3Si1, metoda svařování – 135, třída jakosti provedení svaru ČSN EN ISO 5817 – C, Tolerance svařované konstrukce ČSN EN ISO 13920 – C,C,G Poznámky: Součástí dodávky jsou kotvící prvky (nerezové šrouby), hmoždinky atd. Kotvení jednotlivých částí bude provedeno tak, aby byl vytvořen trvale funkční celek. Svařované části budou broušeny a tmeleny tak, aby vznikl ,,neviditelný" styk materiálů. Hrana zděné konstrukce, která je ve styku s navrženým prvkem bude zednicky začištěna + maximální rovinnost – toto je součástí této položky. Položka je uvažována vč. dodávky a montáže + provedení výrobně technické dokumentace. | [14 empty] | P | 2
| VV |  | 15 |  | 15 | [12 empty] | VV | 2 | 2 | True | 0 | ROZPOCET
| VV |  | Součet |  | 15 | [12 empty] | VV | 2 | 4 | True | 1 | ROZPOCET
284 | K | 767000Z18R | D+M - Z/18 - OCELOVÝ RÁM PRO VLOŽENÍ BETONOVÉ DLAŽBY, kompletní realizace dle popisu ve výpisu zámečnických prvků v PD včetně veškerých parametrů a příslušenství | kus | 5 |  | 0 |  |  | základní |  | 0 | 0 | 0 | 0 | 0 | 16 | K | 2 |  |  |  | ROZPOCET | 0 | 0 | 0 | 0 | 0 | 1 | 0 | 16 | 51820987
| P |  | Poznámka k položce: OCELOVÝ RÁM PRO VLOŽENÍ BETONOVÉ DLAŽBY Rám vymezuje prostor pro osazení betonových dlaždic, které jsou uvažovány jako vyjímatelné. Bude se jednat o atypickou svařovanou konstrukci, která bude osazena na ocelových prvcích Z/17. K tomuto bude přikotvena (přivařena). Prvky budou osazeny v exteriéru (vzduchovém kanálku – požadavek na povrchovou úpravu žírovým zinkováním + nátěr. Součástí položky je: 01./ rám L40/50/4mm souhrnná délka 3 400mm. Bude se jednat o atypický prvek (svařenec dvou pásovin tl. 4mm) 02./ přikotvení k profilům IPE 80 03./ dodávka a montáž 04./ pomocný kotvící materiál vč. klínů, podpěr, atd. Materiál: Ocel Povrchová úprava, barevnost: · Povrchově opracovaný celek bude očištěn a odmaštěn, veškeré svary, styky a spoje budou broušeny, tmeleny pro dosažení ,,bezešvých“ styků (plynulá návaznost vzájemně navazujících prvků). · Následně bude celý povrch zinkován - stupeň agresivity prostředí C3, životnost VH, tloušťka povlaku 85 μm – požadavek na čistotu zinkové lázně (nesmí dojít k nanesení ocelových odštěpků a nečistot) . · Vyčištění + případné odstranění nerovností a povrchových deformací vč. doplnění zinkovaného povlaku (zinkový sprej) · Nástřik konstrukce - 1 x základním a 2 x krycím matným nátěrem systém GLIMMER (jedna tl. nátěru do 100 μm) v barvě dle výběru architekta - předpoklad SOFT GLIMMER DB 704 – totožně jako u stávajícího zábradlí. Postup bude proveden v souladu s tech. listy výrobce. Příprava ocelových povrchů: dle ČSN EN ISO 8501-3 – stupeň P3 (Velmi důkladná příprava - na povrchu se nevyskytují patrné defekty) Systém požadavků na výrobu: dle 1090-1 EXC2 Základní specifikace svařovaných konstrukcí: materiál kontroly – IC 3.1., Přídavný materiál – G3Si1, metoda svařování – 135, třída jakosti provedení svaru ČSN EN ISO 5817 – C, Tolerance svařované konstrukce ČSN EN ISO 13920 – C,C,G Rozměry: L40/50/4mm 2x délka 600mm + 2x délka 1100mm Poznámky: Součástí dodávky jsou kotvící prvky (nerezové šrouby), hmoždinky atd. Kotvení jednotlivých částí bude provedeno tak, aby byl vytvořen trvale funkční celek. Svařované části budou broušeny a tmeleny tak, aby vznikl ,,neviditelný" styk materiálů. Hrana zděné konstrukce, která je ve styku s navrženým prvkem bude zednicky začištěna + maximální rovinnost – toto je součástí této položky. Položka je uvažována vč. dodávky a montáže + provedení výrobně technické dokumentace. | [14 empty] | P | 2
| VV |  | 5 |  | 5 | [12 empty] | VV | 2 | 2 | True | 0 | ROZPOCET
| VV |  | Součet |  | 5 | [12 empty] | VV | 2 | 4 | True | 1 | ROZPOCET
285 | K | 767000Z19R | D+M - Z/19 - MŘÍŽKA VČ. OBVODOVÉ PŘÍRUBY – KRYTÍ NASÁVACÍHO OTVORU (VZDUCHOVÝ KANÁL), kompletní realizace dle popisu ve výpisu zámečnických prvků v PD včetně veškerých parametrů a příslušenství | kus | 5 |  | 0 |  |  | základní |  | 0 | 0 | 0 | 0 | 0 | 16 | K | 2 |  |  |  | ROZPOCET | 0 | 0 | 0 | 0 | 0 | 1 | 0 | 16 | 225881790
| P |  | Poznámka k položce: MŘÍŽKA VČ. OBVODOVÉ PŘÍRUBY – KRYTÍ NASÁVACÍHO OTVORU (VZDUCHOVÝ KANÁL) Jedná se o atypickou krycí mřížku vč. obvodového rámu (příruby) pro upevnění na fasádu (zakrytí nasávacího otvoru ve zdivu). Mřížka je stabilní vůči nepříznivým atmosférickým vlivům a teplotě. Položka je uvažována vč. vyčištění stávajícího prostupu zděnou konstrukcí). Mřížka čtvercový tvar, do rámu – instalována ve svislé pozici. PD počítá s atypickým provedením – v závislosti na stávajícím stavu a rozměru obvodové konstrukce Součástí položky je atypické zaměření a rozměrová koordinace. Položka obsahuje: · Dodávka + montáž vč. začištění. · Upevňovací materiál · Provedení otvorů do obvodového zdiva, vč. chemických kotev + začištění Veškeré tyto položky jsou součástí tohoto prvku! O konečné podobě oplechování bude rozhodnuto v průběhu realizace po postavení lešení. Materiál: zdobný děrovaný plech + obvodový rámeček (plech L15/15mm, tl. 1mm) – bude upřesněno v průběhu realizace. Plech přivařen k rámečku. Součástí rámečku jsou otvory pro šrouby. Povrchová úprava, barevnost: celá kce bude opískována, odmaštěna a následně žárově pozinkována a natřena 2x vrchní krycí antikorozní barvou totožná jako barva fasády (mat). Odstín bude upřesněn a odsouhlasen na vzorcích architektem v průběhu stavebních prací Poznámky: Součástí dodávky je standardní upevňovací materiál (hmoždinky, šrouby, zajišťovací svorky, rozpěrné kotvy atd. Prvky budou osazeny dle technických pokynů výrobce. Nutná koordinace s konečnou skladbou navazujících ploch. Před provedením předloží dodavatel stavby technologický postup montáže, který bude odsouhlasen GP a investorem stavby. Profily budou dodány včetně všech systémových prvků, tak aby byla zajištěna plná funkčnost systému jako celku!!! Položka je uvažována vč. dodávky a montáže + provedení výrobně technické dokumentace. 200/200/1 mm | [14 empty] | P | 2
| VV |  | 5 |  | 5 | [12 empty] | VV | 2 | 2 | True | 0 | ROZPOCET
| VV |  | Součet |  | 5 | [12 empty] | VV | 2 | 4 | True | 1 | ROZPOCET
286 | K | 767000Z20R | D+M - Z/20 - KRYCÍ DVÍŘKA STÁVAJCÍ ROZVODNÉ SKŘÍNĚ VČ. OBVODOVÉHO RÁMU, 500/400 mm, kompletní realizace dle popisu ve výpisu zámečnických prvků v PD včetně veškerých parametrů a příslušenství | kus | 1 |  | 0 |  |  | základní |  | 0 | 0 | 0 | 0 | 0 | 16 | K | 2 |  |  |  | ROZPOCET | 0 | 0 | 0 | 0 | 0 | 1 | 0 | 16 | 671270157
| P |  | Poznámka k položce: KRYCÍ DVÍŘKA STÁVAJCÍ ROZVODNÉ SKŘÍNĚ VČ. OBVODOVÉHO RÁMU Jedná se o atypické krycí dvířka vč. obvodového rámu pro upevnění na fasádu. Dvířka budou rozměrově upravena dle stávající rámu rozvodné skříně. Dvířka jsou stabilní vůči nepříznivým atmosférickým vlivům a teplotě. Položka je uvažována vč. vyčištění stávajícího prostupu a případných úprav ve stávajícím obvodovém rámu rozvodné skříně. Dvířka obdélný tvar, do rámu – instalována ve svislé pozici. PD počítá s atypickým provedením – v závislosti na stávajícím stavu a rozměru obvodové konstrukce Součástí položky je atypické zaměření a rozměrová koordinace. Položka obsahuje: · Dodávka + montáž vč. začištění. · Upevňovací materiál · Provedení otvorů do obvodového zdiva, vč. chemických kotev + začištění Veškeré tyto položky jsou součástí tohoto prvku! O konečné podobě oplechování bude rozhodnuto v průběhu realizace po postavení lešení. Materiál: plný plech + obvodový rámeček (plech L15/15mm, tl. 2mm) – bude upřesněno v průběhu realizace. Plech přivařen k rámečku. Součástí rámečku jsou otvory pro šrouby. Povrchová úprava, barevnost: celá kce bude opískována, odmaštěna a následně žárově pozinkována a natřena 2x vrchní krycí antikorozní barvou totožná jako barva fasády (mat). Odstín bude upřesněn a odsouhlasen na vzorcích architektem v průběhu stavebních prací Poznámky: Součástí dodávky je standardní upevňovací materiál (hmoždinky, šrouby, zajišťovací svorky, rozpěrné kotvy atd. Prvky budou osazeny dle technických pokynů výrobce. Nutná koordinace s konečnou skladbou navazujících ploch. Před provedením předloží dodavatel stavby technologický postup montáže, který bude odsouhlasen GP a investorem stavby. Profily budou dodány včetně všech systémových prvků, tak aby byla zajištěna plná funkčnost systému jako celku!!! Položka je uvažována vč. dodávky a montáže + provedení výrobně technické dokumentace. 500/400 mm | [14 empty] | P | 2
| VV |  | 1 |  | 1 | [12 empty] | VV | 2 | 2 | True | 0 | ROZPOCET
| VV |  | Součet |  | 1 | [12 empty] | VV | 2 | 4 | True | 1 | ROZPOCET
287 | K | 767000Z21R | D+M - Z/21 - KOTEVNÍ TRNY – PROVÁZÁNÍ STÁVAJÍCÍHO ZDIVA A BETONOVÝCH ŽLABOVEK TVOŘÍCÍ VZDUCHOVÝ KANÁL, kompletní realizace dle popisu ve výpisu zámečnických prvků v PD včetně veškerých parametrů a příslušenství | kus | 220 |  | 0 |  |  | základní |  | 0 | 0 | 0 | 0 | 0 | 16 | K | 2 |  |  |  | ROZPOCET | 0 | 0 | 0 | 0 | 0 | 1 | 0 | 16 | 435705841
| P |  | Poznámka k položce: KOTEVNÍ TRNY – PROVÁZÁNÍ STÁVAJÍCÍHO ZDIVA A BETONOVÝCH ŽLABOVEK TVOŘÍCÍ VZDUCHOVÝ KANÁL PD uvažuje s osazením kotevních trnů – provázání základových konstrukcí a nově prováděné konstrukce vzduchového kanálu. Položka obsahuje: · Trny Ø16mm – vč. vyvrtání otvoru (kámen) + chemické kotvy + rozměrová stabilizace · Doplnění konstrukcí. Materiál, rozměr: nerezové trny Ø16mm délky 200mm Poznámky: Součástí dodávky je upevňovací materiál. Prvky osazeny dle technických pokynů výrobce. Hrana zděné konstrukce, která je ve styku s navrženým prvkem bude zednicky začištěna. Položka je uvažována vč. dodávky a montáže + provedení výrobně technické dokumentace. | [14 empty] | P | 2
| VV |  | 220 |  | 220 | [12 empty] | VV | 2 | 2 | True | 0 | ROZPOCET
| VV |  | Součet |  | 220 | [12 empty] | VV | 2 | 4 | True | 1 | ROZPOCET
288 | K | 767000Z22R | D+M - Z/22 - STÁVAJÍCÍ OCELOVÉ STROPNÍ NOSNÍKY I 200 – POVRCHOVÁ ÚPRAVA SPODNÍ PŘÍRUBY, kompletní realizace dle popisu ve výpisu zámečnických prvků v PD včetně veškerých parametrů a příslušenství | kus | 3 |  | 0 |  |  | základní |  | 0 | 0 | 0 | 0 | 0 | 16 | K | 2 |  |  |  | ROZPOCET | 0 | 0 | 0 | 0 | 0 | 1 | 0 | 16 | 750402468
| P |  | Poznámka k položce: STÁVAJÍCÍ OCELOVÉ STROPNÍ NOSNÍKY I 200 – POVRCHOVÁ ÚPRAVA SPODNÍ PŘÍRUBY Jedná se o stávající prvky – spodní přírubu ocelových nosníků I200, které tvoří nosnou konstrukci pro cihelnou klenbu. Prvky budou zachovány. Bude provedena revize jejich stavu po odstranění povrchové úpravy (omítky). Dále bude provedena nová povrchová úprava. Plocha styku s cihelnou klenbou bude zednicky začištěna. Veškeré chybějící či nefunkční prvky bude doplněny tak, aby byla zajištěna 100% funkčnost prvku jako celku. Povrchová úprava, barevnost: Ocelové prvky: Celá kce bude opískována, odmaštěna + proveden 2x základní nátěr + 2x vrchní krycí nátěr – barevnost světle šedá. Rozměr: spodní příruba š. 90mm – délka 5,0m Příslušenství: Součástí dodávky jsou kotvící prvky (nerezové šrouby), hmoždinky atd. Kotvení jednotlivých částí bude provedeno tak, aby byl vytvořen trvale funkční celek. Svařované části budou broušeny a tmeleny tak, aby vznikl ,,neviditelný" styk materiálů. Položka je uvažována vč. dodávky a montáže + provedení výrobně technické dokumentace. | [14 empty] | P | 2
| VV |  | 3 |  | 3 | [12 empty] | VV | 2 | 2 | True | 0 | ROZPOCET
| VV |  | Součet |  | 3 | [12 empty] | VV | 2 | 4 | True | 1 | ROZPOCET
289 | K | 767000Z23R | D+M - Z/23 - STÁVAJÍCÍ ŽELEZNÉ ZÁVĚSY, Ø40, dl. 100mm, kompletní realizace dle popisu ve výpisu zámečnických prvků v PD včetně veškerých parametrů a příslušenství | kus | 2 |  | 0 |  |  | základní |  | 0 | 0 | 0 | 0 | 0 | 16 | K | 2 |  |  |  | ROZPOCET | 0 | 0 | 0 | 0 | 0 | 1 | 0 | 16 | -1881357483
| P |  | Poznámka k položce: STÁVAJÍCÍ ŽELEZNÉ ZÁVĚSY Jedná se o stávající prvky – železné závěsy (původní osazení okenic). Jsou kotveny do stávající konstrukce zdiva. Prvky budou zachovány. Bude provedena revize jejich ukotvení + případné doplnění. Dále bude provedena nová povrchová úprava. Plocha kotvení do zdiva bude zednicky začištěna. Veškeré chybějící či nefunkční prvky bude doplněny tak, aby byla zajištěna 100% funkčnost prvku jako celku. Povrchová úprava, barevnost: Ocelové prvky: Celá kce bude opískována, odmaštěna + proveden 2x základní nátěr + 2x vrchní krycí nátěr – barevnost totožná s fasádou Příslušenství: Součástí dodávky jsou kotvící prvky (nerezové šrouby), hmoždinky atd. Kotvení jednotlivých částí bude provedeno tak, aby byl vytvořen trvale funkční celek. Svařované části budou broušeny a tmeleny tak, aby vznikl ,,neviditelný" styk materiálů. Položka je uvažována vč. dodávky a montáže + provedení výrobně technické dokumentace. | [14 empty] | P | 2
| VV |  | 2 |  | 2 | [12 empty] | VV | 2 | 2 | True | 0 | ROZPOCET
| VV |  | Součet |  | 2 | [12 empty] | VV | 2 | 4 | True | 1 | ROZPOCET
290 | K | 767000Z24R | D+M - Z/24 - STÁVAJÍCÍ ŽELEZNÁ KONZOLA, 35/150, kompletní realizace dle popisu ve výpisu zámečnických prvků v PD včetně veškerých parametrů a příslušenství | kus | 1 |  | 0 |  |  | základní |  | 0 | 0 | 0 | 0 | 0 | 16 | K | 2 |  |  |  | ROZPOCET | 0 | 0 | 0 | 0 | 0 | 1 | 0 | 16 | -1535426609
| P |  | Poznámka k položce: STÁVAJÍCÍ ŽELEZNÁ KONZOLA Jedná se o stávající prvek – konzolu (bude ověřena funkčnost + rozhodnuto o dalším postupu prací). Je kotvena do stávající konstrukce zdiva. Bude provedena revize jejich ukotvení + případné doplnění. Dále bude provedena nová povrchová úprava. Plocha kotvení do zdiva bude zednicky začištěna. Veškeré chybějící či nefunkční prvky bude doplněny tak, aby byla zajištěna 100% funkčnost prvku jako celku. Povrchová úprava, barevnost: Ocelové prvky: Celá kce bude opískována, odmaštěna + proveden 2x základní nátěr + 2x vrchní krycí nátěr – barevnost totožná s fasádou Příslušenství: Součástí dodávky jsou kotvící prvky (nerezové šrouby), hmoždinky atd. Kotvení jednotlivých částí bude provedeno tak, aby byl vytvořen trvale funkční celek. Svařované části budou broušeny a tmeleny tak, aby vznikl ,,neviditelný" styk materiálů. Položka je uvažována vč. dodávky a montáže + provedení výrobně technické dokumentace. | [14 empty] | P | 2
| VV |  | 1 |  | 1 | [12 empty] | VV | 2 | 2 | True | 0 | ROZPOCET
| VV |  | Součet |  | 1 | [12 empty] | VV | 2 | 4 | True | 1 | ROZPOCET
291 | K | 767000Z25R | D+M - Z/25 - STÁVAJÍCÍ OCELOVÁ KLEŠTINA, 50/650, kompletní realizace dle popisu ve výpisu zámečnických prvků v PD včetně veškerých parametrů a příslušenství | kus | 1 |  | 0 |  |  | základní |  | 0 | 0 | 0 | 0 | 0 | 16 | K | 2 |  |  |  | ROZPOCET | 0 | 0 | 0 | 0 | 0 | 1 | 0 | 16 | -14186261
| P |  | Poznámka k položce: STÁVAJÍCÍ OCELOVÁ KLEŠTINA Jedná se o stávající prvek – kleštinu (bude ověřena funkčnost + rozhodnuto o dalším postupu prací). Je kotvena do stávající konstrukce zdiva. Bude provedena revize jejich ukotvení + případné doplnění. Dále bude provedena nová povrchová úprava. Plocha kotvení do zdiva bude zednicky začištěna. Veškeré chybějící či nefunkční prvky bude doplněny tak, aby byla zajištěna 100% funkčnost prvku jako celku. Povrchová úprava, barevnost: Ocelové prvky: Celá kce bude opískována, odmaštěna + proveden 2x základní nátěr + 2x vrchní krycí nátěr – barevnost totožná s fasádou Příslušenství: Součástí dodávky jsou kotvící prvky (nerezové šrouby), hmoždinky atd. Kotvení jednotlivých částí bude provedeno tak, aby byl vytvořen trvale funkční celek. Svařované části budou broušeny a tmeleny tak, aby vznikl ,,neviditelný" styk materiálů. Položka je uvažována vč. dodávky a montáže + provedení výrobně technické dokumentace. | [14 empty] | P | 2
| VV |  | 1 |  | 1 | [12 empty] | VV | 2 | 2 | True | 0 | ROZPOCET
| VV |  | Součet |  | 1 | [12 empty] | VV | 2 | 4 | True | 1 | ROZPOCET
292 | K | 767000Z26R | D+M - Z/26 - STÁVAJÍCÍ OCELOVÁ KLEŠTINA, 50/550, kompletní realizace dle popisu ve výpisu zámečnických prvků v PD včetně veškerých parametrů a příslušenství | kus | 2 |  | 0 |  |  | základní |  | 0 | 0 | 0 | 0 | 0 | 16 | K | 2 |  |  |  | ROZPOCET | 0 | 0 | 0 | 0 | 0 | 1 | 0 | 16 | 1892912656
| P |  | Poznámka k položce: STÁVAJÍCÍ OCELOVÁ KLEŠTINA Jedná se o stávající prvek – kleštinu (bude ověřena funkčnost + rozhodnuto o dalším postupu prací). Je kotvena do stávající konstrukce zdiva. Bude provedena revize jejich ukotvení + případné doplnění. Dále bude provedena nová povrchová úprava. Plocha kotvení do zdiva bude zednicky začištěna. Veškeré chybějící či nefunkční prvky bude doplněny tak, aby byla zajištěna 100% funkčnost prvku jako celku. Povrchová úprava, barevnost: Ocelové prvky: Celá kce bude opískována, odmaštěna + proveden 2x základní nátěr + 2x vrchní krycí nátěr – barevnost totožná s fasádou Příslušenství: Součástí dodávky jsou kotvící prvky (nerezové šrouby), hmoždinky atd. Kotvení jednotlivých částí bude provedeno tak, aby byl vytvořen trvale funkční celek. Svařované části budou broušeny a tmeleny tak, aby vznikl ,,neviditelný" styk materiálů. Položka je uvažována vč. dodávky a montáže + provedení výrobně technické dokumentace. | [14 empty] | P | 2
| VV |  | 2 |  | 2 | [12 empty] | VV | 2 | 2 | True | 0 | ROZPOCET
| VV |  | Součet |  | 2 | [12 empty] | VV | 2 | 4 | True | 1 | ROZPOCET
293 | K | 76700KO01R | D+M - KO/01 - STÁVAJÍCÍ OKENNÍ KOVANÁ MŘÍŽ 1600/1760 mm, kompletní realizace dle popisu ve výpisu kovářských prvků v PD včetně veškerých parametrů a příslušenství | kus | 1 |  | 0 |  |  | základní |  | 0 | 0 | 0 | 0 | 0 | 16 | K | 2 |  |  |  | ROZPOCET | 0 | 0 | 0 | 0 | 0 | 1 | 0 | 16 | -790161896
| P |  | Poznámka k položce: Stávající okenní mříž Stávající, atypická, vnější, provlékaná zdobná mříž. Mříž kotvená v kamenném ostění, bude zachována. Bude provedena kontrola kotvení popřípadě nově kotveno bez poškození zdiva, bude provedeno očištění. Chybějící prvky budou doplněny - typově dle původních dochovaných. Součástí mříže bude kotvící materiál a kamenické začištění po kotvení mříže do kamenného ostění. Materiál: ocel - kovářsky opracovaná provedená z profilů 15/15mm - svislé otočené pruty na koso – průběžné + vodorovné na plocho - s oky pro provlečení, detaily budou kovářsky zpracovány (kované hrany, povrch ploch atd.) Povrchová úprava, barevnost: celá kce bude opískována, odmaštěna a následně opatřena 1 x základním a 2 x krycím matným nátěrem systém GLIMMER (jedna tl. nátěru do 100 μm) v barvě dle výběru architekta - předpoklad SOFT GLIMMER ANTHRAZIT . Postup bude proveden v souladu s tech. listy výrobce. Celá konstrukce bude následně nakonzervovaná včelím voskem. Konečný odstín bude odsouhlasen na vzorcích architektem a pracovníky památkové péče Poznámky: Součástí dodávky jsou kotvící prvky (nerezové šrouby), hmoždinky atd. Kotvení jednotlivých částí bude provedeno tak, aby byl vytvořen trvale funkční celek. Hrana zděné konstrukce, která je ve styku s navrženým prvkem bude zednicky začištěna + maximální rovinnost – toto je součástí této položky. Položka je uvažována vč. dodávky a montáže + provedení výrobně technické dokumentace (včetně návrhu styků a spojů). Styky jednotlivých konstrukcí budou kamenicky začištěny | [14 empty] | P | 2
| VV |  | 1 |  | 1 | [12 empty] | VV | 2 | 2 | True | 0 | ROZPOCET
| VV |  | Součet |  | 1 | [12 empty] | VV | 2 | 4 | True | 1 | ROZPOCET
294 | K | 76700KO02R | D+M - KO/02 - NOVÁ OKENNÍ KOVANÁ MŘÍŽ 1250/1610 mm, kompletní realizace dle popisu ve výpisu kovářských prvků v PD včetně veškerých parametrů a příslušenství | kus | 2 |  | 0 |  |  | základní |  | 0 | 0 | 0 | 0 | 0 | 16 | K | 2 |  |  |  | ROZPOCET | 0 | 0 | 0 | 0 | 0 | 1 | 0 | 16 | -454908023
| P |  | Poznámka k položce: NOVÁ OKENNÍ MŘÍŽ – TYPOVĚ DLE KO/01* Nová vnější kovaná neotevíravá okenní mříž, provlékaná, osazená napevno do stávajícího meziokenního prostoru zděného ostění, provedená z profilů 15/15mm + obvodový rám (kotvený kovářskými sponami) z profilu 4/16mm. Svislé otočené pruty na koso – průběžné + vodorovné na plocho - s oky pro provlečení. Prvek bude proveden vzorově dle stávajícího dochovaného - KO/01*. Prvek je uvažován včetně dodávky a montáže. Součástí položky je zednické začištění po kotvení mříže do ostění. POZOR – mříž neprochází plochou parapetu (končí nad parapetem)! Materiál: ocel - kovářsky opracovaná provedená z profilů 15/15mm - svislé otočené pruty na koso – průběžné + vodorovné na plocho - s oky pro provlečení, detaily budou kovářsky zpracovány (kované hrany, povrch ploch atd.) Povrchová úprava, barevnost: celá kce bude opískována, odmaštěna a následně opatřena 1 x základním a 2 x krycím matným nátěrem systém GLIMMER (jedna tl. nátěru do 100 μm) v barvě dle výběru architekta - předpoklad SOFT GLIMMER ANTHRAZIT . Postup bude proveden v souladu s tech. listy výrobce. Celá konstrukce bude následně nakonzervovaná včelím voskem. Konečný odstín bude odsouhlasen na vzorcích architektem a pracovníky památkové péče Poznámky: Součástí dodávky jsou kotvící prvky (nerezové šrouby), hmoždinky atd. Kotvení jednotlivých částí bude provedeno tak, aby byl vytvořen trvale funkční celek. Hrana zděné konstrukce, která je ve styku s navrženým prvkem bude zednicky začištěna + maximální rovinnost – toto je součástí této položky. Položka je uvažována vč. dodávky a montáže + provedení výrobně technické dokumentace (včetně návrhu styků a spojů). Styky jednotlivých konstrukcí budou kamenicky začištěny | [14 empty] | P | 2
| VV |  | 2 |  | 2 | [12 empty] | VV | 2 | 2 | True | 0 | ROZPOCET
| VV |  | Součet |  | 2 | [12 empty] | VV | 2 | 4 | True | 1 | ROZPOCET
295 | K | 76700KO03R | D+M - KO/03 - NOVÁ OKENNÍ KOVANÁ MŘÍŽ 1200/1450 mm, kompletní realizace dle popisu ve výpisu kovářských prvků v PD včetně veškerých parametrů a příslušenství | kus | 1 |  | 0 |  |  | základní |  | 0 | 0 | 0 | 0 | 0 | 16 | K | 2 |  |  |  | ROZPOCET | 0 | 0 | 0 | 0 | 0 | 1 | 0 | 16 | 282915887
| P |  | Poznámka k položce: NOVÁ OKENNÍ MŘÍŽ – TYPOVĚ DLE KO/01* Nová vnější kovaná neotevíravá okenní mříž, provlékaná, osazená napevno do stávajícího meziokenního prostoru zděného ostění, provedená z profilů 15/15mm + obvodový rám (kotvený kovářskými sponami) z profilu 4/16mm. Svislé otočené pruty na koso – průběžné + vodorovné na plocho - s oky pro provlečení. Prvek bude proveden vzorově dle stávajícího dochovaného - KO/01*. Prvek je uvažován včetně dodávky a montáže. Součástí položky je zednické začištění po kotvení mříže do ostění. POZOR – mříž neprochází plochou parapetu (končí nad parapetem)! Materiál: ocel - kovářsky opracovaná provedená z profilů 15/15mm - svislé otočené pruty na koso – průběžné + vodorovné na plocho - s oky pro provlečení, detaily budou kovářsky zpracovány (kované hrany, povrch ploch atd.) Povrchová úprava, barevnost: celá kce bude opískována, odmaštěna a následně opatřena 1 x základním a 2 x krycím matným nátěrem systém GLIMMER (jedna tl. nátěru do 100 μm) v barvě dle výběru architekta - předpoklad SOFT GLIMMER ANTHRAZIT . Postup bude proveden v souladu s tech. listy výrobce. Celá konstrukce bude následně nakonzervovaná včelím voskem. Konečný odstín bude odsouhlasen na vzorcích architektem a pracovníky památkové péče Poznámky: Součástí dodávky jsou kotvící prvky (nerezové šrouby), hmoždinky atd. Kotvení jednotlivých částí bude provedeno tak, aby byl vytvořen trvale funkční celek. Hrana zděné konstrukce, která je ve styku s navrženým prvkem bude zednicky začištěna + maximální rovinnost – toto je součástí této položky. Položka je uvažována vč. dodávky a montáže + provedení výrobně technické dokumentace (včetně návrhu styků a spojů). Styky jednotlivých konstrukcí budou kamenicky začištěny | [14 empty] | P | 2
| VV |  | 1 |  | 1 | [12 empty] | VV | 2 | 2 | True | 0 | ROZPOCET
| VV |  | Součet |  | 1 | [12 empty] | VV | 2 | 4 | True | 1 | ROZPOCET
296 | K | 76700KO04R | D+M - KO/04 - NOVÁ OKENNÍ KOVANÁ MŘÍŽ 1250/1410 mm, kompletní realizace dle popisu ve výpisu kovářských prvků v PD včetně veškerých parametrů a příslušenství | kus | 1 |  | 0 |  |  | základní |  | 0 | 0 | 0 | 0 | 0 | 16 | K | 2 |  |  |  | ROZPOCET | 0 | 0 | 0 | 0 | 0 | 1 | 0 | 16 | -274706920
| P |  | Poznámka k položce: NOVÁ OKENNÍ MŘÍŽ – TYPOVĚ DLE KO/01* Nová vnější kovaná neotevíravá okenní mříž, provlékaná, osazená napevno do stávajícího meziokenního prostoru zděného ostění, provedená z profilů 15/15mm + obvodový rám (kotvený kovářskými sponami) z profilu 4/16mm. Svislé otočené pruty na koso – průběžné + vodorovné na plocho - s oky pro provlečení. Prvek bude proveden vzorově dle stávajícího dochovaného - KO/01*. Prvek je uvažován včetně dodávky a montáže. Součástí položky je zednické začištění po kotvení mříže do ostění. POZOR – mříž neprochází plochou parapetu (končí nad parapetem)! Materiál: ocel - kovářsky opracovaná provedená z profilů 15/15mm - svislé otočené pruty na koso – průběžné + vodorovné na plocho - s oky pro provlečení, detaily budou kovářsky zpracovány (kované hrany, povrch ploch atd.) Povrchová úprava, barevnost: celá kce bude opískována, odmaštěna a následně opatřena 1 x základním a 2 x krycím matným nátěrem systém GLIMMER (jedna tl. nátěru do 100 μm) v barvě dle výběru architekta - předpoklad SOFT GLIMMER ANTHRAZIT . Postup bude proveden v souladu s tech. listy výrobce. Celá konstrukce bude následně nakonzervovaná včelím voskem. Konečný odstín bude odsouhlasen na vzorcích architektem a pracovníky památkové péče Poznámky: Součástí dodávky jsou kotvící prvky (nerezové šrouby), hmoždinky atd. Kotvení jednotlivých částí bude provedeno tak, aby byl vytvořen trvale funkční celek. Hrana zděné konstrukce, která je ve styku s navrženým prvkem bude zednicky začištěna + maximální rovinnost – toto je součástí této položky. Položka je uvažována vč. dodávky a montáže + provedení výrobně technické dokumentace (včetně návrhu styků a spojů). Styky jednotlivých konstrukcí budou kamenicky začištěny | [14 empty] | P | 2
| VV |  | 1 |  | 1 | [12 empty] | VV | 2 | 2 | True | 0 | ROZPOCET
| VV |  | Součet |  | 1 | [12 empty] | VV | 2 | 4 | True | 1 | ROZPOCET
297 | K | 76700KO05R | D+M - KO/05 - NOVÁ OKENNÍ KOVANÁ MŘÍŽ 1250/1350 mm, kompletní realizace dle popisu ve výpisu kovářských prvků v PD včetně veškerých parametrů a příslušenství | kus | 1 |  | 0 |  |  | základní |  | 0 | 0 | 0 | 0 | 0 | 16 | K | 2 |  |  |  | ROZPOCET | 0 | 0 | 0 | 0 | 0 | 1 | 0 | 16 | -1798040272
| P |  | Poznámka k položce: NOVÁ OKENNÍ MŘÍŽ – TYPOVĚ DLE KO/01* Nová vnější kovaná neotevíravá okenní mříž, provlékaná, osazená napevno do stávajícího meziokenního prostoru zděného ostění, provedená z profilů 15/15mm + obvodový rám (kotvený kovářskými sponami) z profilu 4/16mm. Svislé otočené pruty na koso – průběžné + vodorovné na plocho - s oky pro provlečení. Prvek bude proveden vzorově dle stávajícího dochovaného - KO/01*. Prvek je uvažován včetně dodávky a montáže. Součástí položky je zednické začištění po kotvení mříže do ostění. POZOR – mříž neprochází plochou parapetu (končí nad parapetem)! Materiál: ocel - kovářsky opracovaná provedená z profilů 15/15mm - svislé otočené pruty na koso – průběžné + vodorovné na plocho - s oky pro provlečení, detaily budou kovářsky zpracovány (kované hrany, povrch ploch atd.) Povrchová úprava, barevnost: celá kce bude opískována, odmaštěna a následně opatřena 1 x základním a 2 x krycím matným nátěrem systém GLIMMER (jedna tl. nátěru do 100 μm) v barvě dle výběru architekta - předpoklad SOFT GLIMMER ANTHRAZIT . Postup bude proveden v souladu s tech. listy výrobce. Celá konstrukce bude následně nakonzervovaná včelím voskem. Konečný odstín bude odsouhlasen na vzorcích architektem a pracovníky památkové péče Poznámky: Součástí dodávky jsou kotvící prvky (nerezové šrouby), hmoždinky atd. Kotvení jednotlivých částí bude provedeno tak, aby byl vytvořen trvale funkční celek. Hrana zděné konstrukce, která je ve styku s navrženým prvkem bude zednicky začištěna + maximální rovinnost – toto je součástí této položky. Položka je uvažována vč. dodávky a montáže + provedení výrobně technické dokumentace (včetně návrhu styků a spojů). Styky jednotlivých konstrukcí budou kamenicky začištěny | [14 empty] | P | 2
| VV |  | 1 |  | 1 | [12 empty] | VV | 2 | 2 | True | 0 | ROZPOCET
| VV |  | Součet |  | 1 | [12 empty] | VV | 2 | 4 | True | 1 | ROZPOCET
298 | K | 76700PO01R | D+M - PO/01 - HASICÍ PŘÍSTROJ PHP 21A, kompletní realizace dle popisu ve výpisu požárně odolných prvků v PD včetně veškerých parametrů a příslušenství | kus | 2 |  | 0 |  |  | základní |  | 0 | 0 | 0 | 0 | 0 | 16 | K | 2 |  |  |  | ROZPOCET | 0 | 0 | 0 | 0 | 0 | 1 | 0 | 16 | 1942865309
| P |  | Poznámka k položce: HASICÍ PŘÍSTROJ Hasicí přístroj práškový (PHP 21A) Přístroj bude umístěny tak, aby výška rukojetě byla max. 1,5 m nad podlahou. Hasicí přístroj práškový pod stálým tlakem, určený k hašení pevných hořlavých látek, hořlavých kapalin, plynů i zařízení pod elektrickým napětím do 1000V z min. vzdálenosti 1 metr v počáteční fázi požáru. Hasící účinnost: 21A – tři hasící jednotky Příslušenství: Přístroj je uvažován včetně závěsného systému a kotvících prvků Poloha umístění bude upřesněna v průběhu realizace. 1ks hasícího přístroje bude osazen v místnosti 1.01, 1ks hasícího přístroje bude osazen v místnosti 1.03 Poznámky: Součástí dodávky jsou kotvící prvky (nerezové šrouby), hmoždinky atd. Kotvení jednotlivých částí bude provedeno tak, aby byl vytvořen trvale funkční celek. Hrana zděné konstrukce, která je ve styku s navrženým prvkem bude zednicky začištěna + maximální rovinnost – toto je součástí této položky. Položka je uvažována vč. dodávky a montáže + provedení výrobně technické dokumentace (včetně návrhu styků a spojů). | [14 empty] | P | 2
| VV |  | 2 |  | 2 | [12 empty] | VV | 2 | 2 | True | 0 | ROZPOCET
| VV |  | Součet |  | 2 | [12 empty] | VV | 2 | 4 | True | 1 | ROZPOCET
299 | K | 76700PO02R | D+M - PO/02 - VÝSTRAŽNÉ A BEZPEČNOSTNÍ TABULKY, kompletní realizace dle popisu ve výpisu požárně odolných prvků v PD včetně veškerých parametrů a příslušenství | kus | 10 |  | 0 |  |  | základní |  | 0 | 0 | 0 | 0 | 0 | 16 | K | 2 |  |  |  | ROZPOCET | 0 | 0 | 0 | 0 | 0 | 1 | 0 | 16 | -1765098991
| P |  | Poznámka k položce: VÝSTRAŽNÉ A BEZPEČNOSTNÍ TABULKY Bezpečnostní tabulky budou osazeny podle platné legislativy a musí vyznačovat mimo jiné elektrická zařízení a směry úniku. Samozřejmostí je dodržení dalších závazných a platných předpisů. Je navrženo označení: • Hlavní vypínač elektrické energie včetně označení přístupu • Symbolem blesku každé elektrické zařízení • Únikové cesty (viz PBŘ). Z každého místa únikové cesty je nutné vidět a rozpoznat alespoň jednu bezpečnostní značku s vyznačeným směrem úniku (označení únikových cest musí odpovídat NV 11/2002 Sb). • Na rozvaděčích bude kromě blesku (označení elektrozařízení) i tabulka NEHAS VODOU ANI PĚNOVÝMI PŘÍSTROJI. • Požárně bezpečnostní zařízení je nutné označit dle vyhl. 246/01Sb. , Požárně bezpečnostní tabulky - do velikosti A4 z plastu (popř. samolepky) tl. 0,5mm. tabulky budou provedeny ve fotoluminiscenčním provedení v souladu s vyhláškou 23/2008 sb, dle ČSN ISO 3864, bezpečnostní barvy a značky, ČSN 01 8012 požární tabulky a dle nařízení vlády 11/2002 O přesném počtu a druhu tabulek bude rozhodnuto v průběhu realizace stavby | [14 empty] | P | 2
| VV |  | 10 |  | 10 | [12 empty] | VV | 2 | 2 | True | 0 | ROZPOCET
| VV |  | Součet |  | 10 | [12 empty] | VV | 2 | 4 | True | 1 | ROZPOCET
300 | K | 998767312 | Přesun hmot pro zámečnické konstrukce stanovený procentní sazbou (%) z ceny vodorovná dopravní vzdálenost do 50 m ruční (bez užití mechanizace) v objektech výšky přes 6 do 12 m | % |  |  | 0 | CS ÚRS 2025 01 |  | základní |  | 0 | 0 | 0 | 0 | 0 | 16 | K | 2 |  |  |  | ROZPOCET | 0 | 0 | 0 | 0 | 0 | 1 | 0 | 16 | -2012349780
| Online PSC |  | https://podminky.urs.cz/item/CS_URS_2025_01/998767312 | [14 empty] | Online PSC | 2
| D | 771 | Podlahy z dlaždic |  |  |  | 0 |  |  |  |  | 0 |  | 3.9599 |  | 0 | 2 | D | 1 |  |  |  | ROZPOCET | [6 empty] | 0
301 | K | 771111011 | Příprava podkladu před provedením dlažby vysátí podlah | m2 | 81.67 |  | 0 | CS ÚRS 2025 01 |  | základní |  | 0 | 0 | 0 | 0 | 0 | 16 | K | 2 |  |  |  | ROZPOCET | 0 | 0 | 0 | 0 | 0 | 1 | 0 | 16 | 1088733367
| Online PSC |  | https://podminky.urs.cz/item/CS_URS_2025_01/771111011 | [14 empty] | Online PSC | 2
| VV |  | SKN/01: | [14 empty] | VV | 2 | 1 | True | 0 | ROZPOCET
| VV |  | 25,49 "1.01" |  | 25.49 | [12 empty] | VV | 2 | 2 | True | 0 | ROZPOCET
| VV |  | 20,09 "1.02" |  | 20.09 | [12 empty] | VV | 2 | 2 | True | 0 | ROZPOCET
| VV |  | 6,06 "1.03" |  | 6.06 | [12 empty] | VV | 2 | 2 | True | 0 | ROZPOCET
| VV |  | 8,6 "1.04" |  | 8.6 | [12 empty] | VV | 2 | 2 | True | 0 | ROZPOCET
| VV |  | 21,43 "1.05" |  | 21.43 | [12 empty] | VV | 2 | 2 | True | 0 | ROZPOCET
| VV |  | Součet |  | 81.67 | [12 empty] | VV | 2 | 4 | True | 1 | ROZPOCET
302 | K | 771121011 | Příprava podkladu před provedením dlažby nátěr penetrační na podlahu | m2 | 163.34 |  | 0 | CS ÚRS 2025 01 |  | základní |  | 0 | 0.0003 | 0.049002 | 0 | 0 | 16 | K | 2 |  |  |  | ROZPOCET | 0 | 0 | 0 | 0 | 0 | 1 | 0 | 16 | 1399712568
| Online PSC |  | https://podminky.urs.cz/item/CS_URS_2025_01/771121011 | [14 empty] | Online PSC | 2
| VV |  | SKN/01: | [14 empty] | VV | 2 | 1 | True | 0 | ROZPOCET
| VV |  | 25,49*2 "1.01" |  | 50.98 | [12 empty] | VV | 2 | 2 | True | 0 | ROZPOCET
| VV |  | 20,09*2 "1.02" |  | 40.18 | [12 empty] | VV | 2 | 2 | True | 0 | ROZPOCET
| VV |  | 6,06*2 "1.03" |  | 12.12 | [12 empty] | VV | 2 | 2 | True | 0 | ROZPOCET
| VV |  | 8,6*2 "1.04" |  | 17.2 | [12 empty] | VV | 2 | 2 | True | 0 | ROZPOCET
| VV |  | 21,43*2 "1.05" |  | 42.86 | [12 empty] | VV | 2 | 2 | True | 0 | ROZPOCET
| VV |  | Součet |  | 163.34 | [12 empty] | VV | 2 | 4 | True | 1 | ROZPOCET
303 | K | 771151012 | Příprava podkladu před provedením dlažby samonivelační stěrka min. pevnosti 20 MPa, tloušťky přes 3 do 5 mm | m2 | 81.67 |  | 0 | CS ÚRS 2025 01 |  | základní |  | 0 | 0.00758 | 0.61906 | 0 | 0 | 16 | K | 2 |  |  |  | ROZPOCET | 0 | 0 | 0 | 0 | 0 | 1 | 0 | 16 | -69587055
| Online PSC |  | https://podminky.urs.cz/item/CS_URS_2025_01/771151012 | [14 empty] | Online PSC | 2
| VV |  | SKN/01: | [14 empty] | VV | 2 | 1 | True | 0 | ROZPOCET
| VV |  | 25,49 "1.01" |  | 25.49 | [12 empty] | VV | 2 | 2 | True | 0 | ROZPOCET
| VV |  | 20,09 "1.02" |  | 20.09 | [12 empty] | VV | 2 | 2 | True | 0 | ROZPOCET
| VV |  | 6,06 "1.03" |  | 6.06 | [12 empty] | VV | 2 | 2 | True | 0 | ROZPOCET
| VV |  | 8,6 "1.04" |  | 8.6 | [12 empty] | VV | 2 | 2 | True | 0 | ROZPOCET
| VV |  | 21,43 "1.05" |  | 21.43 | [12 empty] | VV | 2 | 2 | True | 0 | ROZPOCET
| VV |  | Součet |  | 81.67 | [12 empty] | VV | 2 | 4 | True | 1 | ROZPOCET
304 | K | 771591112 | Izolace podlahy pod dlažbu nátěrem nebo stěrkou ve dvou vrstvách | m2 | 81.67 |  | 0 | CS ÚRS 2025 01 |  | základní |  | 0 | 0.0015 | 0.12251 | 0 | 0 | 16 | K | 2 |  |  |  | ROZPOCET | 0 | 0 | 0 | 0 | 0 | 1 | 0 | 16 | 1580396898
| Online PSC |  | https://podminky.urs.cz/item/CS_URS_2025_01/771591112 | [14 empty] | Online PSC | 2
| VV |  | SKN/01: | [14 empty] | VV | 2 | 1 | True | 0 | ROZPOCET
| VV |  | 25,49 "1.01" |  | 25.49 | [12 empty] | VV | 2 | 2 | True | 0 | ROZPOCET
| VV |  | 20,09 "1.02" |  | 20.09 | [12 empty] | VV | 2 | 2 | True | 0 | ROZPOCET
| VV |  | 6,06 "1.03" |  | 6.06 | [12 empty] | VV | 2 | 2 | True | 0 | ROZPOCET
| VV |  | 8,6 "1.04" |  | 8.6 | [12 empty] | VV | 2 | 2 | True | 0 | ROZPOCET
| VV |  | 21,43 "1.05" |  | 21.43 | [12 empty] | VV | 2 | 2 | True | 0 | ROZPOCET
| VV |  | Součet |  | 81.67 | [12 empty] | VV | 2 | 4 | True | 1 | ROZPOCET
305 | K | 771591264 | Izolace podlahy pod dlažbu těsnícími izolačními pásy mezi podlahou a stěnu | m | 83.15 |  | 0 | CS ÚRS 2025 01 |  | základní |  | 0 | 0.00142 | 0.11807 | 0 | 0 | 16 | K | 2 |  |  |  | ROZPOCET | 0 | 0 | 0 | 0 | 0 | 1 | 0 | 16 | 1605372729
| Online PSC |  | https://podminky.urs.cz/item/CS_URS_2025_01/771591264 | [14 empty] | Online PSC | 2
| VV |  | SKN/01: | [14 empty] | VV | 2 | 1 | True | 0 | ROZPOCET
| VV |  | 23,0-1,52 "1.01" |  | 21.48 | [12 empty] | VV | 2 | 2 | True | 0 | ROZPOCET
| VV |  | 21,0-0,9-1,49 "1.02" |  | 18.61 | [12 empty] | VV | 2 | 2 | True | 0 | ROZPOCET
| VV |  | 11,5-0,9*2-0,91-1,42 "1.03" |  | 7.37 | [12 empty] | VV | 2 | 2 | True | 0 | ROZPOCET
| VV |  | 13,5-0,9 "1.04" |  | 12.6 | [12 empty] | VV | 2 | 2 | True | 0 | ROZPOCET
| VV |  | 24,0-0,91 "1.05" |  | 23.09 | [12 empty] | VV | 2 | 2 | True | 0 | ROZPOCET
| VV |  | Součet |  | 83.15 | [12 empty] | VV | 2 | 4 | True | 1 | ROZPOCET
306 | K | 771591241 | Izolace podlahy pod dlažbu těsnícími izolačními pásy vnitřní kout | kus | 43 |  | 0 | CS ÚRS 2025 01 |  | základní |  | 0 | 0.00021 | 0.00903 | 0 | 0 | 16 | K | 2 |  |  |  | ROZPOCET | 0 | 0 | 0 | 0 | 0 | 1 | 0 | 16 | -777309842
| Online PSC |  | https://podminky.urs.cz/item/CS_URS_2025_01/771591241 | [14 empty] | Online PSC | 2
| VV |  | SKN/01: | [14 empty] | VV | 2 | 1 | True | 0 | ROZPOCET
| VV |  | 4 "1.01" |  | 4 | [12 empty] | VV | 2 | 2 | True | 0 | ROZPOCET
| VV |  | 10 "1.02" |  | 10 | [12 empty] | VV | 2 | 2 | True | 0 | ROZPOCET
| VV |  | 6 "1.03" |  | 6 | [12 empty] | VV | 2 | 2 | True | 0 | ROZPOCET
| VV |  | 8 "1.04" |  | 8 | [12 empty] | VV | 2 | 2 | True | 0 | ROZPOCET
| VV |  | 15 "1.05" |  | 15 | [12 empty] | VV | 2 | 2 | True | 0 | ROZPOCET
| VV |  | Součet |  | 43 | [12 empty] | VV | 2 | 4 | True | 1 | ROZPOCET
307 | K | 771591242 | Izolace podlahy pod dlažbu těsnícími izolačními pásy vnější roh | kus | 30 |  | 0 | CS ÚRS 2025 01 |  | základní |  | 0 | 0.0002 | 0.006 | 0 | 0 | 16 | K | 2 |  |  |  | ROZPOCET | 0 | 0 | 0 | 0 | 0 | 1 | 0 | 16 | -89608419
| Online PSC |  | https://podminky.urs.cz/item/CS_URS_2025_01/771591242 | [14 empty] | Online PSC | 2
| VV |  | SKN/01: | [14 empty] | VV | 2 | 1 | True | 0 | ROZPOCET
| VV |  | 2 "1.01" |  | 2 | [12 empty] | VV | 2 | 2 | True | 0 | ROZPOCET
| VV |  | 10 "1.02" |  | 10 | [12 empty] | VV | 2 | 2 | True | 0 | ROZPOCET
| VV |  | 4 "1.03" |  | 4 | [12 empty] | VV | 2 | 2 | True | 0 | ROZPOCET
| VV |  | 4 "1.04" |  | 4 | [12 empty] | VV | 2 | 2 | True | 0 | ROZPOCET
| VV |  | 10 "1.05" |  | 10 | [12 empty] | VV | 2 | 2 | True | 0 | ROZPOCET
| VV |  | Součet |  | 30 | [12 empty] | VV | 2 | 4 | True | 1 | ROZPOCET
308 | K | 771574412 | Montáž podlah z dlaždic keramických lepených cementovým flexibilním lepidlem hladkých, tloušťky do 10 mm přes 0,5 do 2 ks/m2 | m2 | 81.67 |  | 0 | CS ÚRS 2025 01 |  | základní |  | 0 | 0.00897 | 0.73258 | 0 | 0 | 16 | K | 2 |  |  |  | ROZPOCET | 0 | 0 | 0 | 0 | 0 | 1 | 0 | 16 | 1968291107
| Online PSC |  | https://podminky.urs.cz/item/CS_URS_2025_01/771574412 | [14 empty] | Online PSC | 2
| VV |  | SKN/01: | [14 empty] | VV | 2 | 1 | True | 0 | ROZPOCET
| VV |  | 25,49 "1.01" |  | 25.49 | [12 empty] | VV | 2 | 2 | True | 0 | ROZPOCET
| VV |  | 20,09 "1.02" |  | 20.09 | [12 empty] | VV | 2 | 2 | True | 0 | ROZPOCET
| VV |  | 6,06 "1.03" |  | 6.06 | [12 empty] | VV | 2 | 2 | True | 0 | ROZPOCET
| VV |  | 8,6 "1.04" |  | 8.6 | [12 empty] | VV | 2 | 2 | True | 0 | ROZPOCET
| VV |  | 21,43 "1.05" |  | 21.43 | [12 empty] | VV | 2 | 2 | True | 0 | ROZPOCET
| VV |  | Součet |  | 81.67 | [12 empty] | VV | 2 | 4 | True | 1 | ROZPOCET
309 | M | 59761111 | dlažba keramická slinutá mrazuvzdorná R10 povrch hladký/matný tl do 10mm přes 0,5 do 2ks/m2 | m2 | 93.921 |  | 0 | CS ÚRS 2025 01 |  | základní |  | 0 | 0.022 | 2.0663 | 0 | 0 | 32 | M | 2 |  |  |  | ROZPOCET | 0 | 0 | 0 | 0 | 0 | 1 | 0 | 16 | -762191756
| VV |  | 81,67*1,15 |  | 93.921 | [12 empty] | VV | 2 | 2 | True | 0 | ROZPOCET
| VV |  | Součet |  | 93.921 | [12 empty] | VV | 2 | 4 | True | 1 | ROZPOCET
310 | K | 771474112 | Montáž soklů z dlaždic keramických lepených flexibilním lepidlem rovných, výšky přes 65 do 90 mm | m | 83.15 |  | 0 | CS ÚRS 2025 01 |  | základní |  | 0 | 0.00043 | 0.035755 | 0 | 0 | 16 | K | 2 |  |  |  | ROZPOCET | 0 | 0 | 0 | 0 | 0 | 1 | 0 | 16 | 2123656652
| Online PSC |  | https://podminky.urs.cz/item/CS_URS_2025_01/771474112 | [14 empty] | Online PSC | 2
| VV |  | SKN/01: | [14 empty] | VV | 2 | 1 | True | 0 | ROZPOCET
| VV |  | 23,0-1,52 "1.01" |  | 21.48 | [12 empty] | VV | 2 | 2 | True | 0 | ROZPOCET
| VV |  | 21,0-0,9-1,49 "1.02" |  | 18.61 | [12 empty] | VV | 2 | 2 | True | 0 | ROZPOCET
| VV |  | 11,5-0,9*2-0,91-1,42 "1.03" |  | 7.37 | [12 empty] | VV | 2 | 2 | True | 0 | ROZPOCET
| VV |  | 13,5-0,9 "1.04" |  | 12.6 | [12 empty] | VV | 2 | 2 | True | 0 | ROZPOCET
| VV |  | 24,0-0,91 "1.05" |  | 23.09 | [12 empty] | VV | 2 | 2 | True | 0 | ROZPOCET
| VV |  | Součet |  | 83.15 | [12 empty] | VV | 2 | 4 | True | 1 | ROZPOCET
311 | M | 59761184 | sokl keramický mrazuvzdorný povrch hladký/matný tl do 10mm výšky přes 65 do 90mm | m | 95.623 |  | 0 | CS ÚRS 2025 01 |  | základní |  | 0 | 0.00198 | 0.18933 | 0 | 0 | 32 | M | 2 |  |  |  | ROZPOCET | 0 | 0 | 0 | 0 | 0 | 1 | 0 | 16 | -320525198
| VV |  | 83,15*1,15 |  | 95.623 | [12 empty] | VV | 2 | 2 | True | 0 | ROZPOCET
| VV |  | Součet |  | 95.623 | [12 empty] | VV | 2 | 4 | True | 1 | ROZPOCET
312 | K | 771591115 | Podlahy - dokončovací práce spárování silikonem | m | 87.58 |  | 0 | CS ÚRS 2025 01 |  | základní |  | 0 | 9e-05 | 0.0078822 | 0 | 0 | 16 | K | 2 |  |  |  | ROZPOCET | 0 | 0 | 0 | 0 | 0 | 1 | 0 | 16 | 1663444304
| Online PSC |  | https://podminky.urs.cz/item/CS_URS_2025_01/771591115 | [14 empty] | Online PSC | 2
| VV |  | SKN/01: | [14 empty] | VV | 2 | 1 | True | 0 | ROZPOCET
| VV |  | 23,0 "1.01" |  | 23 | [12 empty] | VV | 2 | 2 | True | 0 | ROZPOCET
| VV |  | 21,0-0,9 "1.02" |  | 20.1 | [12 empty] | VV | 2 | 2 | True | 0 | ROZPOCET
| VV |  | 11,5-0,9*2-0,91 "1.03" |  | 8.79 | [12 empty] | VV | 2 | 2 | True | 0 | ROZPOCET
| VV |  | 13,5-0,9 "1.04" |  | 12.6 | [12 empty] | VV | 2 | 2 | True | 0 | ROZPOCET
| VV |  | 24,0-0,91 "1.05" |  | 23.09 | [12 empty] | VV | 2 | 2 | True | 0 | ROZPOCET
| VV |  | Součet |  | 87.58 | [12 empty] | VV | 2 | 4 | True | 1 | ROZPOCET
313 | K | 771592011 | Čištění vnitřních ploch po položení dlažby podlah nebo schodišť chemickými prostředky | m2 | 87.491 |  | 0 | CS ÚRS 2025 01 |  | základní |  | 0 | 5e-05 | 0.0043746 | 0 | 0 | 16 | K | 2 |  |  |  | ROZPOCET | 0 | 0 | 0 | 0 | 0 | 1 | 0 | 16 | 356972199
| Online PSC |  | https://podminky.urs.cz/item/CS_URS_2025_01/771592011 | [14 empty] | Online PSC | 2
| VV |  | 81,67 |  | 81.67 | [12 empty] | VV | 2 | 2 | True | 0 | ROZPOCET
| VV |  | 83,15*0,07 |  | 5.821 | [12 empty] | VV | 2 | 2 | True | 0 | ROZPOCET
| VV |  | Součet |  | 87.491 | [12 empty] | VV | 2 | 4 | True | 1 | ROZPOCET
314 | K | 998771122 | Přesun hmot pro podlahy z dlaždic stanovený z hmotnosti přesunovaného materiálu vodorovná dopravní vzdálenost do 50 m ruční (bez užití mechanizace) v objektech výšky přes 6 do 12 m | t | 3.96 |  | 0 | CS ÚRS 2025 01 |  | základní |  | 0 | 0 | 0 | 0 | 0 | 16 | K | 2 |  |  |  | ROZPOCET | 0 | 0 | 0 | 0 | 0 | 1 | 0 | 16 | -528865464
| Online PSC |  | https://podminky.urs.cz/item/CS_URS_2025_01/998771122 | [14 empty] | Online PSC | 2
| D | 782 | Kamenické práce |  |  |  | 0 |  |  |  |  | 0 |  | 0 |  | 0 | 2 | D | 1 |  |  |  | ROZPOCET | [6 empty] | 0
315 | K | 78200KA01R | D+M - KA/01 - STÁVAJÍCÍ KAMENNÉ OSTĚNÍ, 1400/1560/300 mm, kompletní realizace dle popisu ve výpisu kamenných prvků v PD včetně veškerých parametrů a příslušenství | kus | 1 |  | 0 |  |  | základní |  | 0 | 0 | 0 | 0 | 0 | 16 | K | 2 |  |  |  | ROZPOCET | 0 | 0 | 0 | 0 | 0 | 1 | 0 | 16 | 1089285937
| P |  | Poznámka k položce: STÁVAJÍCÍ KAMENNÉ OSTĚNÍ Stávající kamenné barokní ostění Stávající kamenné ostění (prvek částečně zazděný). Jedná se o jediný stávající kamenný dochovaný prvek na fasádě. S drážkou na vnitřní i vnější hraně a parapetní římsou s oblým předstupujícím čelem. Ostění bude odborně repasováno vč. doplnění chybějících částí Prvek porušen (porucha cca 50%) - částečná absence jednotlivých prvků kamene. Porušené části kamene budou odborně doplněny umělým kamenem totožné struktury a barevnosti, vč. profilace. Provedena kontrola kotvení ve zdivu + doplnění. Úprava bude provedena tradičním a běžným restaurátorským způsobem: Technologický postup doplnění umělým kamenem: 1. Narušené části kamenných prvků budou očištěny od druhotných nátěrů, odmaštěny a celková hmota bude doplněna minerálním opravným tmelem vhodné frakce a barevnosti ve shodné profilaci jako stávající dochované prvky. 2. Lokální fixace Zpevňujícím nehydrofobním prostředkem na bázi etylesteru kyseliny křemičité 3. Reprofilace poškozených partií um. kamenem 4. Lokální retuš lazurním roztokem práškových pigmentů 5. Hydrofobní ochrana prostředek na bázi oligomerních siloxanů určený k dosažení vodoodpudivosti. 6. Závěrem bude provedena plošná retuš dle odsouhlaseného barevného vzorku. 7. Kontrola kotvení prvku do konstrukce – případné doplnění - pro zajištění plné funkčnosti prvků jako celku!!! Materiál: Kámen - Pískovec Nové prvky budou provedeny dle stávajícího stavu – tz. pískovec – materiál bez prasklin a mikrotrhlin. Bude předložen certifikát navrženého materiálu (doklad původu a kvality) + vzorky materiálu, které budou následně odsouhlaseny. Materiál musí vyhovovat požadavkům ČSN a EN. Povrchová úprava: Jemné pemrlování (smirkování), opalovaný. Hrany ručně opracovány, návaznost jednotlivých prvků profilace. Finální povrch opatřen vápenným nátěrem na kamenné prvky (barevnost shodná s fasádou) + celoplošně hydrofobizován. Doplněné prvky budou sjednoceny se stávajícím povrchem! Stávající povrch – nátěr, zbytky fasády + nečistoty – tento bude odstraněn z celé plochy kamene. Barevnost: pískovec -šedá Barva: prvek bude hydrofobizován, barevnost vápenného nátěru totožná jako barevnost fasády – po odstranění nátěru bude rozhodnuto o dalším postupu a povrchové úpravě (tento je součástí položky). Poznámky: Součástí dodávky jsou kotvící prvky (nerezové šrouby), hmoždinky atd. Kotvení jednotlivých částí bude provedeno tak, aby byl vytvořen trvale funkční celek. Hrana zděné konstrukce, která je ve styku s navrženým prvkem bude zednicky začištěna + maximální rovinnost – toto je součástí této položky. Položka je uvažována vč. dodávky a montáže + provedení výrobně technické dokumentace (včetně návrhu styků a spojů). Styky jednotlivých konstrukcí budou kamenicky začištěny | [14 empty] | P | 2
| VV |  | 1 |  | 1 | [12 empty] | VV | 2 | 2 | True | 0 | ROZPOCET
| VV |  | Součet |  | 1 | [12 empty] | VV | 2 | 4 | True | 1 | ROZPOCET
316 | K | 78200KA02R | D+M - KA/02 - NOVÝ KAMENNÝ PRÁH, 330/1600/170mm, kompletní realizace dle popisu ve výpisu kamenných prvků v PD včetně veškerých parametrů a příslušenství | kus | 1 |  | 0 |  |  | základní |  | 0 | 0 | 0 | 0 | 0 | 16 | K | 2 |  |  |  | ROZPOCET | 0 | 0 | 0 | 0 | 0 | 1 | 0 | 16 | -1049507524
| P |  | Poznámka k položce: NOVÝ KAMENNÝ PRÁH Nový kamenný práh osazen ve vstupu (vnitřní ostění + tl. dveřního rámu). Práh kladen do maltového a štěrkového lože. Práh přesahuje přes hranu vnitřního ostění směrem do exteriéru – ukončen u vnitřních dveří. Práh bude osazen do maltového lože. Součástí položky je utěsnění silikonem vhodným pro kámen (místo spoje parapetu a hrany drážky). Celý povrch bude hydrofobizován. Bude provedeno ruční opracování celého povrchu vč. hran. Položka obsahuje přesné dozaměření řešené plochy + atypické dořezání kamenných částí dle skutečných rozměrů ostění. Bude provedeno kamenické začištění a doplnění k okolním konstrukcím a prvkům. Položka je uvažována vč. dodávky a montáže. Prvek bude proveden s horní hranou ve spádu směrem od objektu (1%). V ploše styku se dveřmi bude práh odfrézován (vytvoření zarážecí předstupující hrany (10-15mm)). Snížená část prahu bude probíhat i pod dveřním křídlem (předpoklad 65-75mm). Omítka přiléhající k parapetu bude hydrofobizována do výšky 300mm. Práh bude zapuštěn 40mm za hranu zdiva. Materiál: Žula - Nové prvky budou provedeny dle stávajícího stavu – tz. žula – středně až jemně zrnitá se všesměrnou (střednězrnnou) texturou, materiál bez prasklin a mikrotrhlin. Bude předložen certifikát navrženého materiálu (doklad původu a kvality) + vzorky materiálu, které budou následně odsouhlaseny. Materiál musí vyhovovat požadavkům ČSN a EN. Povrchová úprava: Jemné pemrlování (smirkování), opalovaný. Hrany ručně opracovány, návaznost jednotlivých prvků profilace. Finální povrch hydrofobizován. Barevnost: Jemnozrnná žula – pepř/sůl. Prvek bude hydrofobizován – o dalším postupu a povrchové úpravě (tento je součástí položky). Barva: prvek bude hydrofobizován, barevnost vápenného nátěru totožná jako barevnost fasády – po odstranění nátěru bude rozhodnuto o dalším postupu a povrchové úpravě (tento je součástí položky). Poznámky: Součástí dodávky je upevňovací materiál. Styky jednotlivých konstrukcí budou kamenicky začištěny. Položka je uvažována vč. dodávky a montáže + provedení výrobně technické dokumentace. Prvek bude proveden rozměrově atypicky - v závislosti na skutečných rozměrech | [14 empty] | P | 2
| VV |  | 1 |  | 1 | [12 empty] | VV | 2 | 2 | True | 0 | ROZPOCET
| VV |  | Součet |  | 1 | [12 empty] | VV | 2 | 4 | True | 1 | ROZPOCET
317 | K | 78200KA03R | D+M - KA/03 - NOVÝ KAMENNÝ PRÁH, 330/1500/170mm, kompletní realizace dle popisu ve výpisu kamenných prvků v PD včetně veškerých parametrů a příslušenství | kus | 1 |  | 0 |  |  | základní |  | 0 | 0 | 0 | 0 | 0 | 16 | K | 2 |  |  |  | ROZPOCET | 0 | 0 | 0 | 0 | 0 | 1 | 0 | 16 | 689974120
| P |  | Poznámka k položce: NOVÝ KAMENNÝ PRÁH Nový kamenný práh osazen ve vstupu (vnitřní ostění + tl. dveřního rámu). Práh kladen do maltového a štěrkového lože. Práh přesahuje přes hranu vnitřního ostění směrem do exteriéru – ukončen u vnitřních dveří. Práh bude osazen do maltového lože. Součástí položky je utěsnění silikonem vhodným pro kámen (místo spoje parapetu a hrany drážky). Celý povrch bude hydrofobizován. Bude provedeno ruční opracování celého povrchu vč. hran. Položka obsahuje přesné dozaměření řešené plochy + atypické dořezání kamenných částí dle skutečných rozměrů ostění. Bude provedeno kamenické začištění a doplnění k okolním konstrukcím a prvkům. Položka je uvažována vč. dodávky a montáže. Prvek bude proveden s horní hranou ve spádu směrem od objektu (1%). V ploše styku se dveřmi bude práh odfrézován (vytvoření zarážecí předstupující hrany (10-15mm)). Snížená část prahu bude probíhat i pod dveřním křídlem (předpoklad 65-75mm). Omítka přiléhající k parapetu bude hydrofobizována do výšky 300mm. Práh bude zapuštěn 40mm za hranu zdiva. Materiál:Žula Nové prvky budou provedeny dle stávajícího stavu – tz. žula – středně až jemně zrnitá se všesměrnou (střednězrnnou) texturou, materiál bez prasklin a mikrotrhlin. Bude předložen certifikát navrženého materiálu (doklad původu a kvality) + vzorky materiálu, které budou následně odsouhlaseny. Materiál musí vyhovovat požadavkům ČSN a EN. Povrchová úprava: Jemné pemrlování (smirkování), opalovaný. Hrany ručně opracovány, návaznost jednotlivých prvků profilace. Finální povrch hydrofobizován. Barevnost: Jemnozrnná žula – pepř/sůl. Prvek bude hydrofobizován – o dalším postupu a povrchové úpravě (tento je součástí položky). Barva: prvek bude hydrofobizován, barevnost vápenného nátěru totožná jako barevnost fasády – po odstranění nátěru bude rozhodnuto o dalším postupu a povrchové úpravě (tento je součástí položky). Poznámky: Součástí dodávky je upevňovací materiál. Styky jednotlivých konstrukcí budou kamenicky začištěny. Položka je uvažována vč. dodávky a montáže + provedení výrobně technické dokumentace. Prvek bude proveden rozměrově atypicky - v závislosti na skutečných rozměrech | [14 empty] | P | 2
| VV |  | 1 |  | 1 | [12 empty] | VV | 2 | 2 | True | 0 | ROZPOCET
| VV |  | Součet |  | 1 | [12 empty] | VV | 2 | 4 | True | 1 | ROZPOCET
318 | K | 78200KA04R | D+M - KA/04 - STÁVAJÍCÍ KAMENNÝ STUPEŇ, 300/1600/300 mm, kompletní realizace dle popisu ve výpisu kamenných prvků v PD včetně veškerých parametrů a příslušenství | kus | 1 |  | 0 |  |  | základní |  | 0 | 0 | 0 | 0 | 0 | 16 | K | 2 |  |  |  | ROZPOCET | 0 | 0 | 0 | 0 | 0 | 1 | 0 | 16 | 232544085
| P |  | Poznámka k položce: STÁVAJÍCÍ KAMENNÝ STUPEŇ Stávající kamenný stupeň Stávající kamenný stupeň (prvek částečně zazděný + osazen ve stávajícím ostění). Čelní hrana silně poškozena! Stupeň bude odborně repasován vč. demontáže + doplnění chybějících částí + opětovné instalace. Prvek porušen (porucha cca 70%) - částečná absence jednotlivých prvků kamene. Porušené části kamene budou odborně doplněny umělým kamenem totožné struktury a barevnosti, vč. profilace. Provedena kontrola kotvení ve zdivu + doplnění. Úprava bude provedena tradičním a běžným restaurátorským způsobem: Technologický postup doplnění umělým kamenem: 1. Narušené části kamenných prvků budou očištěny od druhotných nátěrů, odmaštěny a celková hmota bude doplněna minerálním opravným tmelem vhodné frakce a barevnosti ve shodné profilaci jako stávající dochované prvky. 2. Lokální fixace Zpevňujícím nehydrofobním prostředkem na bázi etylesteru kyseliny křemičité 3. Reprofilace poškozených partií um. kamenem 4. Lokální retuš lazurním roztokem práškových pigmentů 5. Hydrofobní ochrana prostředek na bázi oligomerních siloxanů určený k dosažení vodoodpudivosti. 6. Závěrem bude provedena plošná retuš dle odsouhlaseného barevného vzorku. 7. Kontrola kotvení prvku do konstrukce – případné doplnění - pro zajištění plné funkčnosti prvků jako celku!!! Materiál: Kámen - žula Nové prvky budou provedeny dle stávajícího stavu – tz. žula – materiál bez prasklin a mikrotrhlin. Bude předložen certifikát navrženého materiálu (doklad původu a kvality) + vzorky materiálu, které budou následně odsouhlaseny. Materiál musí vyhovovat požadavkům ČSN a EN. Povrchová úprava: Jemné pemrlování (smirkování), opalovaný. Hrany ručně opracovány, návaznost jednotlivých prvků profilace. Finální povrch opatřen celoplošným hydrofobizováním. Doplněné prvky budou sjednoceny se stávajícím povrchem! Stávající povrch – nátěr, zbytky fasády + nečistoty – tento bude odstraněn z celé plochy kamene. Barevnost: žula -šedá Barva: prvek bude hydrofobizován – po odstranění nátěru bude rozhodnuto o dalším postupu a povrchové úpravě (tento je součástí položky). Poznámky: Součástí dodávky jsou kotvící prvky (nerezové šrouby), hmoždinky atd. Kotvení jednotlivých částí bude provedeno tak, aby byl vytvořen trvale funkční celek. Hrana zděné konstrukce, která je ve styku s navrženým prvkem bude zednicky začištěna + maximální rovinnost – toto je součástí této položky. Položka je uvažována vč. dodávky a montáže + provedení výrobně technické dokumentace (včetně návrhu styků a spojů). Styky jednotlivých konstrukcí budou kamenicky začištěny. | [14 empty] | P | 2
| VV |  | 1 |  | 1 | [12 empty] | VV | 2 | 2 | True | 0 | ROZPOCET
| VV |  | Součet |  | 1 | [12 empty] | VV | 2 | 4 | True | 1 | ROZPOCET
319 | K | 78200KA05R | D+M - KA/05 - NOVÝ KAMENNÝ STUPEŇ + ÚPRAVA STÁVAJÍCÍ DŘEVĚNÉ PODLAHY, 330/1600/200 mm, kompletní realizace dle popisu ve výpisu kamenných prvků v PD včetně veškerých parametrů a příslušenství | kus | 1 |  | 0 |  |  | základní |  | 0 | 0 | 0 | 0 | 0 | 16 | K | 2 |  |  |  | ROZPOCET | 0 | 0 | 0 | 0 | 0 | 1 | 0 | 16 | 992403786
| P |  | Poznámka k položce: NOVÝ KAMENNÝ STUPEŇ Nový kamenný stupeň osazen ve vstupu (před stávající kamenný stupeň). Stupeň kladen do maltového a štěrkového lože + podezděn vápenopískovými cihlami. Stupeň navazuje na hranu stávajícího kamenného stupně uloženého ve vnitřním ostění. Stupeň bude osazen do maltového lože. Součástí položky je utěsnění silikonem vhodným pro kámen (místo spoje parapetu a hrany drážky). Celý povrch bude hydrofobizován. Bude provedeno ruční opracování celého povrchu vč. hran. Položka obsahuje přesné dozaměření řešené plochy + atypické dořezání kamenných částí dle skutečných rozměrů ostění. Bude provedeno kamenické začištění a doplnění k okolním konstrukcím a prvkům. Položka je uvažována vč. dodávky a montáže. SOUČÁSTÍ TÉTO POLOŽKY JE ÚPRAVA STÁVAJÍCÍ DŘEVĚNÉ PODLAHY vyřezání stávajících trámu a podlahových prken. Dále je uvažováno s vyklizením řešených prostor + následným doplněním dřevěné podlahy vč. krytiny. Materiál: Žula Nové prvky budou provedeny dle stávajícího stavu – tz. žula – středně až jemně zrnitá se všesměrnou (střednězrnnou) texturou, materiál bez prasklin a mikrotrhlin. Bude předložen certifikát navrženého materiálu (doklad původu a kvality) + vzorky materiálu, které budou následně odsouhlaseny. Materiál musí vyhovovat požadavkům ČSN a EN. Povrchová úprava: Jemné pemrlování (smirkování), opalovaný. Hrany ručně opracovány, návaznost jednotlivých prvků profilace. Finální povrch hydrofobizován. Barevnost: Jemnozrnná žula – pepř/sůl. Prvek bude hydrofobizován – o dalším postupu a povrchové úpravě (tento je součástí položky). Barva: prvek bude hydrofobizován, barevnost vápenného nátěru totožná jako barevnost fasády – po odstranění nátěru bude rozhodnuto o dalším postupu a povrchové úpravě (tento je součástí položky). Poznámky: Součástí dodávky je upevňovací materiál. Styky jednotlivých konstrukcí budou kamenicky začištěny. Položka je uvažována vč. dodávky a montáže + provedení výrobně technické dokumentace. Prvek bude proveden rozměrově atypicky - v závislosti na skutečných rozměrech. | [14 empty] | P | 2
| VV |  | 1 |  | 1 | [12 empty] | VV | 2 | 2 | True | 0 | ROZPOCET
| VV |  | Součet |  | 1 | [12 empty] | VV | 2 | 4 | True | 1 | ROZPOCET
320 | K | 998782312 | Přesun hmot pro kamenické práce stanovený procentní sazbou (%) z ceny vodorovná dopravní vzdálenost do 50 m ruční (bez užití mechanizace) v objektech výšky přes 6 do 12 m | % |  |  | 0 | CS ÚRS 2025 01 |  | základní |  | 0 | 0 | 0 | 0 | 0 | 16 | K | 2 |  |  |  | ROZPOCET | 0 | 0 | 0 | 0 | 0 | 1 | 0 | 16 | 410704201
| Online PSC |  | https://podminky.urs.cz/item/CS_URS_2025_01/998782312 | [14 empty] | Online PSC | 2
| D | 783 | Dokončovací práce - nátěry |  |  |  | 0 |  |  |  |  | 0 |  | 0.55767 |  | 0 | 2 | D | 1 |  |  |  | ROZPOCET | [6 empty] | 0
321 | K | 783301303 | Příprava podkladu zámečnických konstrukcí před provedením nátěru odrezivění odrezovačem bezoplachovým | m2 | 4.362 |  | 0 | CS ÚRS 2025 01 |  | základní |  | 0 | 7e-05 | 0.00030534 | 0 | 0 | 16 | K | 2 |  |  |  | ROZPOCET | 0 | 0 | 0 | 0 | 0 | 1 | 0 | 16 | -1365051267
| Online PSC |  | https://podminky.urs.cz/item/CS_URS_2025_01/783301303 | [14 empty] | Online PSC | 2
| VV |  | 2*1,07*(0,12+0,12+0,058+0,058+0,053+0,053) "OP/01 - I 120" |  | 0.989 | [12 empty] | VV | 2 | 2 | True | 0 | ROZPOCET
| VV |  | 2*0,65*(0,12+0,12+0,058+0,058+0,053+0,053) "OP/02 - I 120" |  | 0.601 | [12 empty] | VV | 2 | 2 | True | 0 | ROZPOCET
| VV |  | 4*1,5*(0,12+0,12+0,058+0,058+0,053+0,053) "OP/03 - I 120" |  | 2.772 | [12 empty] | VV | 2 | 2 | True | 0 | ROZPOCET
| VV |  | Součet |  | 4.362 | [12 empty] | VV | 2 | 4 | True | 1 | ROZPOCET
322 | K | 783301313 | Příprava podkladu zámečnických konstrukcí před provedením nátěru odmaštění odmašťovačem ředidlovým | m2 | 4.362 |  | 0 | CS ÚRS 2025 01 |  | základní |  | 0 | 7e-05 | 0.00030534 | 0 | 0 | 16 | K | 2 |  |  |  | ROZPOCET | 0 | 0 | 0 | 0 | 0 | 1 | 0 | 16 | 1896601016
| Online PSC |  | https://podminky.urs.cz/item/CS_URS_2025_01/783301313 | [14 empty] | Online PSC | 2
| VV |  | 2*1,07*(0,12+0,12+0,058+0,058+0,053+0,053) "OP/01 - I 120" |  | 0.989 | [12 empty] | VV | 2 | 2 | True | 0 | ROZPOCET
| VV |  | 2*0,65*(0,12+0,12+0,058+0,058+0,053+0,053) "OP/02 - I 120" |  | 0.601 | [12 empty] | VV | 2 | 2 | True | 0 | ROZPOCET
| VV |  | 4*1,5*(0,12+0,12+0,058+0,058+0,053+0,053) "OP/03 - I 120" |  | 2.772 | [12 empty] | VV | 2 | 2 | True | 0 | ROZPOCET
| VV |  | Součet |  | 4.362 | [12 empty] | VV | 2 | 4 | True | 1 | ROZPOCET
323 | K | 783301401 | Příprava podkladu zámečnických konstrukcí před provedením nátěru ometení | m2 | 4.362 |  | 0 | CS ÚRS 2025 01 |  | základní |  | 0 | 0 | 0 | 0 | 0 | 16 | K | 2 |  |  |  | ROZPOCET | 0 | 0 | 0 | 0 | 0 | 1 | 0 | 16 | -1427375081
| Online PSC |  | https://podminky.urs.cz/item/CS_URS_2025_01/783301401 | [14 empty] | Online PSC | 2
| VV |  | 2*1,07*(0,12+0,12+0,058+0,058+0,053+0,053) "OP/01 - I 120" |  | 0.989 | [12 empty] | VV | 2 | 2 | True | 0 | ROZPOCET
| VV |  | 2*0,65*(0,12+0,12+0,058+0,058+0,053+0,053) "OP/02 - I 120" |  | 0.601 | [12 empty] | VV | 2 | 2 | True | 0 | ROZPOCET
| VV |  | 4*1,5*(0,12+0,12+0,058+0,058+0,053+0,053) "OP/03 - I 120" |  | 2.772 | [12 empty] | VV | 2 | 2 | True | 0 | ROZPOCET
| VV |  | Součet |  | 4.362 | [12 empty] | VV | 2 | 4 | True | 1 | ROZPOCET
324 | K | 783314203 | Základní antikorozní nátěr zámečnických konstrukcí jednonásobný syntetický samozákladující | m2 | 4.362 |  | 0 | CS ÚRS 2025 01 |  | základní |  | 0 | 0.00014 | 0.00061068 | 0 | 0 | 16 | K | 2 |  |  |  | ROZPOCET | 0 | 0 | 0 | 0 | 0 | 1 | 0 | 16 | 461045770
| Online PSC |  | https://podminky.urs.cz/item/CS_URS_2025_01/783314203 | [14 empty] | Online PSC | 2
| VV |  | 2*1,07*(0,12+0,12+0,058+0,058+0,053+0,053) "OP/01 - I 120" |  | 0.989 | [12 empty] | VV | 2 | 2 | True | 0 | ROZPOCET
| VV |  | 2*0,65*(0,12+0,12+0,058+0,058+0,053+0,053) "OP/02 - I 120" |  | 0.601 | [12 empty] | VV | 2 | 2 | True | 0 | ROZPOCET
| VV |  | 4*1,5*(0,12+0,12+0,058+0,058+0,053+0,053) "OP/03 - I 120" |  | 2.772 | [12 empty] | VV | 2 | 2 | True | 0 | ROZPOCET
| VV |  | Součet |  | 4.362 | [12 empty] | VV | 2 | 4 | True | 1 | ROZPOCET
325 | K | 783317105 | Krycí nátěr (email) zámečnických konstrukcí jednonásobný syntetický samozákladující | m2 | 4.362 |  | 0 | CS ÚRS 2025 01 |  | základní |  | 0 | 0.00014 | 0.00061068 | 0 | 0 | 16 | K | 2 |  |  |  | ROZPOCET | 0 | 0 | 0 | 0 | 0 | 1 | 0 | 16 | 153444002
| Online PSC |  | https://podminky.urs.cz/item/CS_URS_2025_01/783317105 | [14 empty] | Online PSC | 2
| VV |  | 2*1,07*(0,12+0,12+0,058+0,058+0,053+0,053) "OP/01 - I 120" |  | 0.989 | [12 empty] | VV | 2 | 2 | True | 0 | ROZPOCET
| VV |  | 2*0,65*(0,12+0,12+0,058+0,058+0,053+0,053) "OP/02 - I 120" |  | 0.601 | [12 empty] | VV | 2 | 2 | True | 0 | ROZPOCET
| VV |  | 4*1,5*(0,12+0,12+0,058+0,058+0,053+0,053) "OP/03 - I 120" |  | 2.772 | [12 empty] | VV | 2 | 2 | True | 0 | ROZPOCET
| VV |  | Součet |  | 4.362 | [12 empty] | VV | 2 | 4 | True | 1 | ROZPOCET
326 | K | 783801403 | Příprava podkladu omítek před provedením nátěru oprášení | m2 | 551.798 |  | 0 | CS ÚRS 2025 01 |  | základní |  | 0 | 0 | 0 | 0 | 0 | 16 | K | 2 |  |  |  | ROZPOCET | 0 | 0 | 0 | 0 | 0 | 1 | 0 | 16 | 394393339
| Online PSC |  | https://podminky.urs.cz/item/CS_URS_2025_01/783801403 | [14 empty] | Online PSC | 2
| VV |  | SKNF/01: | [14 empty] | VV | 2 | 1 | True | 0 | ROZPOCET
| VV |  | 58,92 "jižní fasáda" |  | 58.92 | [12 empty] | VV | 2 | 2 | True | 0 | ROZPOCET
| VV |  | 14,63+10,02 "východní fasáda" |  | 24.65 | [12 empty] | VV | 2 | 2 | True | 0 | ROZPOCET
| VV |  | 50,05+0,25*((1,49+1,42+1,49)+(1,64+1,49+1,64)+(1,51+1,52+1,51)) "severní fasáda" |  | 53.478 | [12 empty] | VV | 2 | 2 | True | 0 | ROZPOCET
| VV |  | Mezisoučet |  | 137.048 | [12 empty] | VV | 2 | 3 | True | 0 | ROZPOCET
| VV |  | SKNF/02: | [14 empty] | VV | 2 | 1 | True | 0 | ROZPOCET
| VV |  | 11,77 "jižní fasáda" |  | 11.77 | [12 empty] | VV | 2 | 2 | True | 0 | ROZPOCET
| VV |  | 2,55+1,37 "východní fasáda" |  | 3.92 | [12 empty] | VV | 2 | 2 | True | 0 | ROZPOCET
| VV |  | 6,24+0,25*((0,51+0,51)+(0,51+0,51)+(0,63+0,53)) "severní fasáda" |  | 7.04 | [12 empty] | VV | 2 | 2 | True | 0 | ROZPOCET
| VV |  | Mezisoučet |  | 22.73 | [12 empty] | VV | 2 | 3 | True | 0 | ROZPOCET
| VV |  | SKNF/03: | [14 empty] | VV | 2 | 1 | True | 0 | ROZPOCET
| VV |  | 6,34+32,01 "západní fasáda" |  | 38.35 | [12 empty] | VV | 2 | 2 | True | 0 | ROZPOCET
| VV |  | Mezisoučet |  | 38.35 | [12 empty] | VV | 2 | 3 | True | 0 | ROZPOCET
| VV |  | SKNF/04: | [14 empty] | VV | 2 | 1 | True | 0 | ROZPOCET
| VV |  | 3,65 |  | 3.65 | [12 empty] | VV | 2 | 2 | True | 0 | ROZPOCET
| VV |  | Mezisoučet |  | 3.65 | [12 empty] | VV | 2 | 3 | True | 0 | ROZPOCET
| VV |  | SKN/06: | [14 empty] | VV | 2 | 1 | True | 0 | ROZPOCET
| VV |  | 38,24 "1.01" |  | 38.24 | [12 empty] | VV | 2 | 2 | True | 0 | ROZPOCET
| VV |  | 30,14 "1.02" |  | 30.14 | [12 empty] | VV | 2 | 2 | True | 0 | ROZPOCET
| VV |  | 9,09 "1.03" |  | 9.09 | [12 empty] | VV | 2 | 2 | True | 0 | ROZPOCET
| VV |  | 12,9 "1.04" |  | 12.9 | [12 empty] | VV | 2 | 2 | True | 0 | ROZPOCET
| VV |  | 32,15 "1.05" |  | 32.15 | [12 empty] | VV | 2 | 2 | True | 0 | ROZPOCET
| VV |  | Mezisoučet |  | 122.52 | [12 empty] | VV | 2 | 3 | True | 0 | ROZPOCET
| VV |  | S3b: | [14 empty] | VV | 2 | 1 | True | 0 | ROZPOCET
| VV |  | 0,3*51,0 |  | 15.3 | [12 empty] | VV | 2 | 2 | True | 0 | ROZPOCET
| VV |  | Mezisoučet |  | 15.3 | [12 empty] | VV | 2 | 3 | True | 0 | ROZPOCET
| VV |  | S4: | [14 empty] | VV | 2 | 1 | True | 0 | ROZPOCET
| VV |  | 0,3*40,0 |  | 12 | [12 empty] | VV | 2 | 2 | True | 0 | ROZPOCET
| VV |  | Mezisoučet |  | 12 | [12 empty] | VV | 2 | 3 | True | 0 | ROZPOCET
| VV |  | S5: | [14 empty] | VV | 2 | 1 | True | 0 | ROZPOCET
| VV |  | 2,2*91,0 |  | 200.2 | [12 empty] | VV | 2 | 2 | True | 0 | ROZPOCET
| VV |  | Mezisoučet |  | 200.2 | [12 empty] | VV | 2 | 3 | True | 0 | ROZPOCET
| VV |  | Součet |  | 551.798 | [12 empty] | VV | 2 | 4 | True | 1 | ROZPOCET
327 | K | 783823137 | Penetrační nátěr omítek hladkých omítek hladkých, zrnitých tenkovrstvých nebo štukových stupně členitosti 1 a 2 vápenný | m2 | 201.778 |  | 0 | CS ÚRS 2025 01 |  | základní |  | 0 | 0.00027 | 0.05448 | 0 | 0 | 16 | K | 2 |  |  |  | ROZPOCET | 0 | 0 | 0 | 0 | 0 | 1 | 0 | 16 | 798779403
| Online PSC |  | https://podminky.urs.cz/item/CS_URS_2025_01/783823137 | [14 empty] | Online PSC | 2
| VV |  | SKNF/01: | [14 empty] | VV | 2 | 1 | True | 0 | ROZPOCET
| VV |  | 58,92 "jižní fasáda" |  | 58.92 | [12 empty] | VV | 2 | 2 | True | 0 | ROZPOCET
| VV |  | 14,63+10,02 "východní fasáda" |  | 24.65 | [12 empty] | VV | 2 | 2 | True | 0 | ROZPOCET
| VV |  | 50,05+0,25*((1,49+1,42+1,49)+(1,64+1,49+1,64)+(1,51+1,52+1,51)) "severní fasáda" |  | 53.478 | [12 empty] | VV | 2 | 2 | True | 0 | ROZPOCET
| VV |  | Mezisoučet |  | 137.048 | [12 empty] | VV | 2 | 3 | True | 0 | ROZPOCET
| VV |  | SKNF/02: | [14 empty] | VV | 2 | 1 | True | 0 | ROZPOCET
| VV |  | 11,77 "jižní fasáda" |  | 11.77 | [12 empty] | VV | 2 | 2 | True | 0 | ROZPOCET
| VV |  | 2,55+1,37 "východní fasáda" |  | 3.92 | [12 empty] | VV | 2 | 2 | True | 0 | ROZPOCET
| VV |  | 6,24+0,25*((0,51+0,51)+(0,51+0,51)+(0,63+0,53)) "severní fasáda" |  | 7.04 | [12 empty] | VV | 2 | 2 | True | 0 | ROZPOCET
| VV |  | Mezisoučet |  | 22.73 | [12 empty] | VV | 2 | 3 | True | 0 | ROZPOCET
| VV |  | SKNF/03: | [14 empty] | VV | 2 | 1 | True | 0 | ROZPOCET
| VV |  | 6,34+32,01 "západní fasáda" |  | 38.35 | [12 empty] | VV | 2 | 2 | True | 0 | ROZPOCET
| VV |  | Mezisoučet |  | 38.35 | [12 empty] | VV | 2 | 3 | True | 0 | ROZPOCET
| VV |  | SKNF/04: | [14 empty] | VV | 2 | 1 | True | 0 | ROZPOCET
| VV |  | 3,65 |  | 3.65 | [12 empty] | VV | 2 | 2 | True | 0 | ROZPOCET
| VV |  | Mezisoučet |  | 3.65 | [12 empty] | VV | 2 | 3 | True | 0 | ROZPOCET
| VV |  | Součet |  | 201.778 | [12 empty] | VV | 2 | 4 | True | 1 | ROZPOCET
328 | K | 783827127 | Krycí (ochranný) nátěr omítek jednonásobný hladkých omítek hladkých, zrnitých tenkovrstvých nebo štukových stupně členitosti 1 a 2 vápenný | m2 | 605.333 |  | 0 | CS ÚRS 2025 01 |  | základní |  | 0 | 0.00032 | 0.19371 | 0 | 0 | 16 | K | 2 |  |  |  | ROZPOCET | 0 | 0 | 0 | 0 | 0 | 1 | 0 | 16 | 213391250
| Online PSC |  | https://podminky.urs.cz/item/CS_URS_2025_01/783827127 | [14 empty] | Online PSC | 2
| VV |  | SKNF/01: | [14 empty] | VV | 2 | 1 | True | 0 | ROZPOCET
| VV |  | 58,92*3 "jižní fasáda" |  | 176.76 | [12 empty] | VV | 2 | 2 | True | 0 | ROZPOCET
| VV |  | (14,63+10,02)*3 "východní fasáda" |  | 73.95 | [12 empty] | VV | 2 | 2 | True | 0 | ROZPOCET
| VV |  | (50,05+0,25*((1,49+1,42+1,49)+(1,64+1,49+1,64)+(1,51+1,52+1,51)))*3 "severní fasáda" |  | 160.433 | [12 empty] | VV | 2 | 2 | True | 0 | ROZPOCET
| VV |  | Mezisoučet |  | 411.143 | [12 empty] | VV | 2 | 3 | True | 0 | ROZPOCET
| VV |  | SKNF/02: | [14 empty] | VV | 2 | 1 | True | 0 | ROZPOCET
| VV |  | 11,77*3 "jižní fasáda" |  | 35.31 | [12 empty] | VV | 2 | 2 | True | 0 | ROZPOCET
| VV |  | (2,55+1,37)*3 "východní fasáda" |  | 11.76 | [12 empty] | VV | 2 | 2 | True | 0 | ROZPOCET
| VV |  | (6,24+0,25*((0,51+0,51)+(0,51+0,51)+(0,63+0,53)))*3 "severní fasáda" |  | 21.12 | [12 empty] | VV | 2 | 2 | True | 0 | ROZPOCET
| VV |  | Mezisoučet |  | 68.19 | [12 empty] | VV | 2 | 3 | True | 0 | ROZPOCET
| VV |  | SKNF/03: | [14 empty] | VV | 2 | 1 | True | 0 | ROZPOCET
| VV |  | (6,34+32,01)*3 "západní fasáda" |  | 115.05 | [12 empty] | VV | 2 | 2 | True | 0 | ROZPOCET
| VV |  | Mezisoučet |  | 115.05 | [12 empty] | VV | 2 | 3 | True | 0 | ROZPOCET
| VV |  | SKNF/04: | [14 empty] | VV | 2 | 1 | True | 0 | ROZPOCET
| VV |  | 3,65*3 |  | 10.95 | [12 empty] | VV | 2 | 2 | True | 0 | ROZPOCET
| VV |  | Mezisoučet |  | 10.95 | [12 empty] | VV | 2 | 3 | True | 0 | ROZPOCET
| VV |  | Součet |  | 605.333 | [12 empty] | VV | 2 | 4 | True | 1 | ROZPOCET
329 | K | 783897605 | Krycí (ochranný) nátěr omítek Příplatek k cenám za provádění barevného nátěru v odstínu světlém jednonásobného | m2 | 605.333 |  | 0 | CS ÚRS 2025 01 |  | základní |  | 0 | 0 | 0 | 0 | 0 | 16 | K | 2 |  |  |  | ROZPOCET | 0 | 0 | 0 | 0 | 0 | 1 | 0 | 16 | 140645437
| Online PSC |  | https://podminky.urs.cz/item/CS_URS_2025_01/783897605 | [14 empty] | Online PSC | 2
| VV |  | SKNF/01: | [14 empty] | VV | 2 | 1 | True | 0 | ROZPOCET
| VV |  | 58,92*3 "jižní fasáda" |  | 176.76 | [12 empty] | VV | 2 | 2 | True | 0 | ROZPOCET
| VV |  | (14,63+10,02)*3 "východní fasáda" |  | 73.95 | [12 empty] | VV | 2 | 2 | True | 0 | ROZPOCET
| VV |  | (50,05+0,25*((1,49+1,42+1,49)+(1,64+1,49+1,64)+(1,51+1,52+1,51)))*3 "severní fasáda" |  | 160.433 | [12 empty] | VV | 2 | 2 | True | 0 | ROZPOCET
| VV |  | Mezisoučet |  | 411.143 | [12 empty] | VV | 2 | 3 | True | 0 | ROZPOCET
| VV |  | SKNF/02: | [14 empty] | VV | 2 | 1 | True | 0 | ROZPOCET
| VV |  | 11,77*3 "jižní fasáda" |  | 35.31 | [12 empty] | VV | 2 | 2 | True | 0 | ROZPOCET
| VV |  | (2,55+1,37)*3 "východní fasáda" |  | 11.76 | [12 empty] | VV | 2 | 2 | True | 0 | ROZPOCET
| VV |  | (6,24+0,25*((0,51+0,51)+(0,51+0,51)+(0,63+0,53)))*3 "severní fasáda" |  | 21.12 | [12 empty] | VV | 2 | 2 | True | 0 | ROZPOCET
| VV |  | Mezisoučet |  | 68.19 | [12 empty] | VV | 2 | 3 | True | 0 | ROZPOCET
| VV |  | SKNF/03: | [14 empty] | VV | 2 | 1 | True | 0 | ROZPOCET
| VV |  | (6,34+32,01)*3 "západní fasáda" |  | 115.05 | [12 empty] | VV | 2 | 2 | True | 0 | ROZPOCET
| VV |  | Mezisoučet |  | 115.05 | [12 empty] | VV | 2 | 3 | True | 0 | ROZPOCET
| VV |  | SKNF/04: | [14 empty] | VV | 2 | 1 | True | 0 | ROZPOCET
| VV |  | 3,65*3 |  | 10.95 | [12 empty] | VV | 2 | 2 | True | 0 | ROZPOCET
| VV |  | Mezisoučet |  | 10.95 | [12 empty] | VV | 2 | 3 | True | 0 | ROZPOCET
| VV |  | Součet |  | 605.333 | [12 empty] | VV | 2 | 4 | True | 1 | ROZPOCET
330 | K | 783826615 | Hydrofobizační nátěr omítek transparentní, povrchů hladkých omítek hladkých, zrnitých tenkovrstvých nebo štukových stupně členitosti 1 a 2 | m2 | 68.19 |  | 0 | CS ÚRS 2025 01 |  | základní |  | 0 | 0.0002 | 0.013638 | 0 | 0 | 16 | K | 2 |  |  |  | ROZPOCET | 0 | 0 | 0 | 0 | 0 | 1 | 0 | 16 | -1885039379
| Online PSC |  | https://podminky.urs.cz/item/CS_URS_2025_01/783826615 | [14 empty] | Online PSC | 2
| VV |  | SKNF/02: | [14 empty] | VV | 2 | 1 | True | 0 | ROZPOCET
| VV |  | 11,77*3 "jižní fasáda" |  | 35.31 | [12 empty] | VV | 2 | 2 | True | 0 | ROZPOCET
| VV |  | (2,55+1,37)*3 "východní fasáda" |  | 11.76 | [12 empty] | VV | 2 | 2 | True | 0 | ROZPOCET
| VV |  | (6,24+0,25*((0,51+0,51)+(0,51+0,51)+(0,63+0,53)))*3 "severní fasáda" |  | 21.12 | [12 empty] | VV | 2 | 2 | True | 0 | ROZPOCET
| VV |  | Součet |  | 68.19 | [12 empty] | VV | 2 | 4 | True | 1 | ROZPOCET
331 | K | 783823133 | Penetrační nátěr omítek hladkých omítek hladkých, zrnitých tenkovrstvých nebo štukových stupně členitosti 1 a 2 silikátový | m2 | 350.02 |  | 0 | CS ÚRS 2025 01 |  | základní |  | 0 | 0.00011 | 0.038502 | 0 | 0 | 16 | K | 2 |  |  |  | ROZPOCET | 0 | 0 | 0 | 0 | 0 | 1 | 0 | 16 | -1278987410
| Online PSC |  | https://podminky.urs.cz/item/CS_URS_2025_01/783823133 | [14 empty] | Online PSC | 2
| VV |  | SKN/06: | [14 empty] | VV | 2 | 1 | True | 0 | ROZPOCET
| VV |  | 38,24 "1.01" |  | 38.24 | [12 empty] | VV | 2 | 2 | True | 0 | ROZPOCET
| VV |  | 30,14 "1.02" |  | 30.14 | [12 empty] | VV | 2 | 2 | True | 0 | ROZPOCET
| VV |  | 9,09 "1.03" |  | 9.09 | [12 empty] | VV | 2 | 2 | True | 0 | ROZPOCET
| VV |  | 12,9 "1.04" |  | 12.9 | [12 empty] | VV | 2 | 2 | True | 0 | ROZPOCET
| VV |  | 32,15 "1.05" |  | 32.15 | [12 empty] | VV | 2 | 2 | True | 0 | ROZPOCET
| VV |  | Mezisoučet |  | 122.52 | [12 empty] | VV | 2 | 3 | True | 0 | ROZPOCET
| VV |  | S3b: | [14 empty] | VV | 2 | 1 | True | 0 | ROZPOCET
| VV |  | 0,3*51,0 |  | 15.3 | [12 empty] | VV | 2 | 2 | True | 0 | ROZPOCET
| VV |  | Mezisoučet |  | 15.3 | [12 empty] | VV | 2 | 3 | True | 0 | ROZPOCET
| VV |  | S4: | [14 empty] | VV | 2 | 1 | True | 0 | ROZPOCET
| VV |  | 0,3*40,0 |  | 12 | [12 empty] | VV | 2 | 2 | True | 0 | ROZPOCET
| VV |  | Mezisoučet |  | 12 | [12 empty] | VV | 2 | 3 | True | 0 | ROZPOCET
| VV |  | S5: | [14 empty] | VV | 2 | 1 | True | 0 | ROZPOCET
| VV |  | 2,2*91,0 |  | 200.2 | [12 empty] | VV | 2 | 2 | True | 0 | ROZPOCET
| VV |  | Mezisoučet |  | 200.2 | [12 empty] | VV | 2 | 3 | True | 0 | ROZPOCET
| VV |  | Součet |  | 350.02 | [12 empty] | VV | 2 | 4 | True | 1 | ROZPOCET
332 | K | 783827423 | Krycí (ochranný) nátěr omítek dvojnásobný hladkých omítek hladkých, zrnitých tenkovrstvých nebo štukových stupně členitosti 1 a 2 silikátový | m2 | 350.02 |  | 0 | CS ÚRS 2025 01 |  | základní |  | 0 | 0.00072 | 0.25201 | 0 | 0 | 16 | K | 2 |  |  |  | ROZPOCET | 0 | 0 | 0 | 0 | 0 | 1 | 0 | 16 | 1675985672
| Online PSC |  | https://podminky.urs.cz/item/CS_URS_2025_01/783827423 | [14 empty] | Online PSC | 2
| VV |  | SKN/06: | [14 empty] | VV | 2 | 1 | True | 0 | ROZPOCET
| VV |  | 38,24 "1.01" |  | 38.24 | [12 empty] | VV | 2 | 2 | True | 0 | ROZPOCET
| VV |  | 30,14 "1.02" |  | 30.14 | [12 empty] | VV | 2 | 2 | True | 0 | ROZPOCET
| VV |  | 9,09 "1.03" |  | 9.09 | [12 empty] | VV | 2 | 2 | True | 0 | ROZPOCET
| VV |  | 12,9 "1.04" |  | 12.9 | [12 empty] | VV | 2 | 2 | True | 0 | ROZPOCET
| VV |  | 32,15 "1.05" |  | 32.15 | [12 empty] | VV | 2 | 2 | True | 0 | ROZPOCET
| VV |  | Mezisoučet |  | 122.52 | [12 empty] | VV | 2 | 3 | True | 0 | ROZPOCET
| VV |  | S3b: | [14 empty] | VV | 2 | 1 | True | 0 | ROZPOCET
| VV |  | 0,3*51,0 |  | 15.3 | [12 empty] | VV | 2 | 2 | True | 0 | ROZPOCET
| VV |  | Mezisoučet |  | 15.3 | [12 empty] | VV | 2 | 3 | True | 0 | ROZPOCET
| VV |  | S4: | [14 empty] | VV | 2 | 1 | True | 0 | ROZPOCET
| VV |  | 0,3*40,0 |  | 12 | [12 empty] | VV | 2 | 2 | True | 0 | ROZPOCET
| VV |  | Mezisoučet |  | 12 | [12 empty] | VV | 2 | 3 | True | 0 | ROZPOCET
| VV |  | S5: | [14 empty] | VV | 2 | 1 | True | 0 | ROZPOCET
| VV |  | 2,2*91,0 |  | 200.2 | [12 empty] | VV | 2 | 2 | True | 0 | ROZPOCET
| VV |  | Mezisoučet |  | 200.2 | [12 empty] | VV | 2 | 3 | True | 0 | ROZPOCET
| VV |  | Součet |  | 350.02 | [12 empty] | VV | 2 | 4 | True | 1 | ROZPOCET
333 | K | 783897607 | Krycí (ochranný) nátěr omítek Příplatek k cenám za provádění barevného nátěru v odstínu světlém dvojnásobného | m2 | 350.02 |  | 0 | CS ÚRS 2025 01 |  | základní |  | 0 | 1e-05 | 0.0035002 | 0 | 0 | 16 | K | 2 |  |  |  | ROZPOCET | 0 | 0 | 0 | 0 | 0 | 1 | 0 | 16 | -1248081871
| Online PSC |  | https://podminky.urs.cz/item/CS_URS_2025_01/783897607 | [14 empty] | Online PSC | 2
| VV |  | SKN/06: | [14 empty] | VV | 2 | 1 | True | 0 | ROZPOCET
| VV |  | 38,24 "1.01" |  | 38.24 | [12 empty] | VV | 2 | 2 | True | 0 | ROZPOCET
| VV |  | 30,14 "1.02" |  | 30.14 | [12 empty] | VV | 2 | 2 | True | 0 | ROZPOCET
| VV |  | 9,09 "1.03" |  | 9.09 | [12 empty] | VV | 2 | 2 | True | 0 | ROZPOCET
| VV |  | 12,9 "1.04" |  | 12.9 | [12 empty] | VV | 2 | 2 | True | 0 | ROZPOCET
| VV |  | 32,15 "1.05" |  | 32.15 | [12 empty] | VV | 2 | 2 | True | 0 | ROZPOCET
| VV |  | Mezisoučet |  | 122.52 | [12 empty] | VV | 2 | 3 | True | 0 | ROZPOCET
| VV |  | S3b: | [14 empty] | VV | 2 | 1 | True | 0 | ROZPOCET
| VV |  | 0,3*51,0 |  | 15.3 | [12 empty] | VV | 2 | 2 | True | 0 | ROZPOCET
| VV |  | Mezisoučet |  | 15.3 | [12 empty] | VV | 2 | 3 | True | 0 | ROZPOCET
| VV |  | S4: | [14 empty] | VV | 2 | 1 | True | 0 | ROZPOCET
| VV |  | 0,3*40,0 |  | 12 | [12 empty] | VV | 2 | 2 | True | 0 | ROZPOCET
| VV |  | Mezisoučet |  | 12 | [12 empty] | VV | 2 | 3 | True | 0 | ROZPOCET
| VV |  | S5: | [14 empty] | VV | 2 | 1 | True | 0 | ROZPOCET
| VV |  | 2,2*91,0 |  | 200.2 | [12 empty] | VV | 2 | 2 | True | 0 | ROZPOCET
| VV |  | Mezisoučet |  | 200.2 | [12 empty] | VV | 2 | 3 | True | 0 | ROZPOCET
| VV |  | Součet |  | 350.02 | [12 empty] | VV | 2 | 4 | True | 1 | ROZPOCET
| D | OST | Ostatní |  |  |  | 0 |  |  |  |  | 0 |  | 0 |  | 0 | 4 | D | 0 |  |  |  | ROZPOCET | [6 empty] | 0
334 | K | OST00OS01R | D+M - OS/01 - KRYCÍ DESKA KOMÍNU + STAVEBNÍ ÚPRAVY STÁVAJÍCÍHO KOMÍNOVÉHO TĚLESA, 910/910mm, kompletní realizace dle popisu ve výpisu ostatních prvků v PD včetně veškerých parametrů a příslušenství | kus | 1 |  | 0 |  |  | základní |  | 0 | 0 | 0 | 0 | 0 | 16 | K | 1 |  |  |  | ROZPOCET | 0 | 0 | 0 | 0 | 0 | 1 | 0 | 16 | -129518632
| P |  | Poznámka k položce: KRYCÍ DESKA KOMÍNU + STAVEBNÍ ÚPRAVY STÁVAJÍCÍHO KOMÍNOVÉHO TĚLESA Doplnění stávajícího zaklenutého ostění Atypická krycí betonová deska komínového tělesa – deska tvoří ukončení komínu. Deska provedena s přesahem 50- 80mm přes půdorysnou hranu komínu. Ze spodní strany provedena odkapová drážka (po celém obvodu). Horní plocha spádována. Deska kotvena do maltového lože. Součástí položky je doplnění zdiva komínu – předpoklad doplnění novým cihelným zdivem cihla plná ostře pálená, mrazuvzdorná na P 15 na MVC M5 – předpoklad 1,0 m3 Podoba desky bude upřesněna po postavení lešení a zaměření skutečného stavu. Na desku bude zpracována dílenská dokumentace Materiál: Beton třida C25/30 vodostavební, s vloženou výztuží, povrch kletovaný, hlazený (bude se jednat o pohledovou konstrukci). Veškeré hrany budou taženy. Povrchová úprava, barevnost: Konečný povrch bude hydrofobizován – dvojnásobný nátěr – transparentní, matný. Příslušenství: součástí dodávky je standardní upevňovací materiál (hmoždinky, šrouby, zajišťovací svorky, rozpěrné kotvy atd. Prvky budou osazeny dle technických pokynů. Položka je uvažována vč. dodávky a montáže + provedení výrobně technické dokumentace. | [14 empty] | P | 1
| VV |  | 1 |  | 1 | [12 empty] | VV | 1 | 2 | True | 0 | ROZPOCET
| VV |  | Součet |  | 1 | [12 empty] | VV | 1 | 4 | True | 1 | ROZPOCET
335 | K | OST00OS02R | D+M - OS/02 - HLINÍKOVÝ ŽEBŘÍK SE SYSTÉMOVÝMI HÁKY, Š. 414mm, V. 4 000mm, kompletní realizace dle popisu ve výpisu ostatních prvků v PD včetně veškerých parametrů a příslušenství | kus | 1 |  | 0 |  |  | základní |  | 0 | 0 | 0 | 0 | 0 | 16 | K | 1 |  |  |  | ROZPOCET | 0 | 0 | 0 | 0 | 0 | 1 | 0 | 16 | -1026926511
| P |  | Poznámka k položce: ŽEBŘÍK Nový, dvoudílný, hliníkový žebřík do maximální pracovní výšky 400 cm. S nepřetržitelným lanem, s možností nastavení potřebné výšky. Lano je vedeno vně na sloupu. Příčky opatřeny protiskluzovými drážkami Žebřík je opatřen pojistkou při vytahování a stabilními širokými aretačními háky. Povrch bočnic je profilován na uchopení. Stabilitu žebříku na podlaze zajišťují protiskluzové patky. Automatický bezpečnostní upínací třmen zabrání zpětnému sklouznutí vysunutého žebříku. Žebřík je opatřen dvojicí háků 50mm. Nosnost: 150kg Materiál: hliník Splňuje normu: EN 131, RISE C900144 Vzdálenost mezi příčkami: 280 mm Počet příček:14 Poznámka: Žebřík bude umístěn u výlezu do věže sanktusníku - přesné umístění bude určeno v průběhu realizace Příslušenství: Součástí dodávky je standardní upevňovací materiál (hmoždinky, šrouby, zajišťovací svorky, rozpěrné kotvy atd. Prvky budou osazeny dle technických pokynů výrobce. Nutná koordinace s konečnou skladbou navazujících ploch. Před provedením předloží dodavatel stavby technologický postup montáže, který bude odsouhlasen GP a investorem stavby. Profily budou dodány včetně všech systémových prvků, tak aby byla zajištěna plná funkčnost systému jako celku!!! | [14 empty] | P | 1
| VV |  | 1 |  | 1 | [12 empty] | VV | 1 | 2 | True | 0 | ROZPOCET
| VV |  | Součet |  | 1 | [12 empty] | VV | 1 | 4 | True | 1 | ROZPOCET
336 | K | OST00OS03R | D+M - OS/03 - VYČIŠTĚNÍ PROSTOR KROVU – STAVEBNÍ SUŤ, kompletní realizace dle popisu ve výpisu ostatních prvků v PD včetně veškerých parametrů a příslušenství | m3 | 58.5 |  | 0 |  |  | základní |  | 0 | 0 | 0 | 0 | 0 | 16 | K | 1 |  |  |  | ROZPOCET | 0 | 0 | 0 | 0 | 0 | 1 | 0 | 16 | -2095421346
| P |  | Poznámka k položce: VYČIŠTĚNÍ PROSTOR KROVU – STAVEBNÍ SUŤ Položka obsahuje vyčištění prostor krovu od stávající suti (netříděná suť cihla/kámen + dřevěné prvky + sláma). Jedná se o suť umístěnou v celé ploše krovu. Položka obsahuje roztřídění prvků na odpad pro recyklaci 70% a odpad uložený na skládku 30%. Suť recyklovaná – 70% výměry při demontáži – není nutno ručně ,,šetrně“ skládat + vnitroareálová doprava + doprava mimo staveniště 15km –recyklační centrum certifikované dle ČSN. Suť uložená na skládku – 30% výměry při demontáži – není nutno ručně ,,šetrně“ skládat + vnitroareálová doprava + doprava mimo staveniště 25km –skládka stavebního materiálu. Dále položka obsahuje mechanické dočištění veškerých ploch krovu (koště). Součástí položky je snesení vyklizeného materiálu na plochu dvora, nakládka na kontejner, pronájem kontajneru, odvoz suti, skládkovné, atd. Přesná výměra prvků bude určena po rozkrytí střešního pláště. PD uvažuje celkově s 58,5m3 suti | [14 empty] | P | 1
| VV |  | 58,5 |  | 58.5 | [12 empty] | VV | 1 | 2 | True | 0 | ROZPOCET
| VV |  | Součet |  | 58.5 | [12 empty] | VV | 1 | 4 | True | 1 | ROZPOCET
337 | K | OST00OS04R | D+M - OS/04 - VYČIŠTĚNÍ PROSTOR 1.NP – VYBAVENÍ, kompletní realizace dle popisu ve výpisu ostatních prvků v PD včetně veškerých parametrů a příslušenství | m2 | 100 |  | 0 |  |  | základní |  | 0 | 0 | 0 | 0 | 0 | 16 | K | 1 |  |  |  | ROZPOCET | 0 | 0 | 0 | 0 | 0 | 1 | 0 | 16 | -505445899
| P |  | Poznámka k položce: VYČIŠTĚNÍ PROSTOR 1.NP – VYBAVENÍ Položka obsahuje provedení vyklizení řešených ploch 1.NP. Jedná se o stávající vybavení (mobiliář). Prvky budou přesunuty v rámci areálu muzea Českého lesa v Tachově. Přesná pozice bude upřesněna investorem v průběhu realizace. Celková plocha vyklízených (stěhovaných) ploch je cca 100,0m2. Přesná výměra bude určena před zahájením stavebních prací. | [14 empty] | P | 1
| VV |  | 100,0 |  | 100 | [12 empty] | VV | 1 | 2 | True | 0 | ROZPOCET
| VV |  | Součet |  | 100 | [12 empty] | VV | 1 | 4 | True | 1 | ROZPOCET
338 | K | OST00OS05R | D+M - OS/05 - VYČIŠTĚNÍ PROSTOR KROVU – CELOPLOŠNÉ DVOJNÁSOBNÉ VYSÁTÍ PRŮMYSLOVÝM VYSAVAČEM, kompletní realizace dle popisu ve výpisu ostatních prvků v PD včetně veškerých parametrů a příslušenství | m2 | 228 |  | 0 |  |  | základní |  | 0 | 0 | 0 | 0 | 0 | 16 | K | 1 |  |  |  | ROZPOCET | 0 | 0 | 0 | 0 | 0 | 1 | 0 | 16 | 1920946788
| P |  | Poznámka k položce: VYČIŠTĚNÍ PROSTOR KROVU – CELOPLOŠNÉ DVOJNÁSOBNÉ VYSÁTÍ PRŮMYSLOVÝM VYSAVAČEM Položka obsahuje kompletní dvojnásobné vysátí řešených ploch krovu průmyslovým vysavačem. Položka uvažuje s celoplošným vysátím vč. korun zdiva (prostory u pozednic, atd.). Jedná se o suché vysátí. Vysátím dojde k odstranění stávajících sedimentů prachu a zároveň budou odstraněny zbytky nečistot (hobliny, drobné úlomky suti, atd.) po prováděných stavebních pracích. Vysátím budou pokryty všechny plochy, včetně těžko přístupných míst mezi trámy. Vysávání bude prováděno vždy z vyšších úrovní krovu směrem dolů. Součástí položky je montáž a demontáž lešení (horní úroveň krovu). V průběhu prací budou používány ochranné pracovní pomůcky. Rozsah a komplexnost provedení bude odsouhlasen TDI v průběhu realizace. | [14 empty] | P | 1
| VV |  | 228,0 |  | 228 | [12 empty] | VV | 1 | 2 | True | 0 | ROZPOCET
| VV |  | Součet |  | 228 | [12 empty] | VV | 1 | 4 | True | 1 | ROZPOCET
339 | K | OST00OS06R | D+M - OS/06 - KORUNA ZDIVA – OCHRANA FUNGICIDNÍM A INSEKTICIDNÍM PŘÍPRAVKEM, kompletní realizace dle popisu ve výpisu ostatních prvků v PD včetně veškerých parametrů a příslušenství | m2 | 88 |  | 0 |  |  | základní |  | 0 | 0 | 0 | 0 | 0 | 16 | K | 1 |  |  |  | ROZPOCET | 0 | 0 | 0 | 0 | 0 | 1 | 0 | 16 | 1553378600
| P |  | Poznámka k položce: KORUNA ZDIVA – OCHRANA FUNGICIDNÍM A INSEKTICIDNÍM PŘÍPRAVKEM Koruny zdiva (prostor pozednic, zhlaví vazných trámů, atd) budou celoplošně opatřeny dvojnásobným ochranným nátěrem 15% vodního roztoku fungicidního a insekticidního přípravku čiré barvy. Nátěr proveden po celkovém vyčištění a vysátí řešených ploch. Součástí položky je montáž a demontáž lešení. V průběhu prací budou používány ochranné pracovní pomůcky. Rozsah a komplexnost provedení bude odsouhlasena TDI v průběhu realizace. | [14 empty] | P | 1
| VV |  | 88,0 |  | 88 | [12 empty] | VV | 1 | 2 | True | 0 | ROZPOCET
| VV |  | Součet |  | 88 | [12 empty] | VV | 1 | 4 | True | 1 | ROZPOCET
340 | K | OST00OS07R | D+M - OS/07 - INFORMAČNÍ TABULE NA STAVENIŠTI - BANNER, kompletní realizace dle popisu ve výpisu ostatních prvků v PD včetně veškerých parametrů a příslušenství | kus | 1 |  | 0 |  |  | základní |  | 0 | 0 | 0 | 0 | 0 | 16 | K | 1 |  |  |  | ROZPOCET | 0 | 0 | 0 | 0 | 0 | 1 | 0 | 16 | -2023522871
| P |  | Poznámka k položce: INFORMAČNÍ TABULE NA STAVENIŠTI - BANNER Velikost tabule 3,0/2,0m. Materiál: Potisková plocha - plachtovina určená pro potisk (síla min. 450g) – provedení pro exteriér se zvýšenou opacitní vrstvou (neprůhlednost materiálu). Po obvodu tabule instalována kovová oka (po 500mm). Dodáno vč. nerezového vypínacího lana, koncových prvků a kotvení, nosné jeklové konstrukce a kotvení do terénu. Součástí položky je potisk plochy (identifikační údaje stavby vč. seznamu odpovědných osob, termíny stavby, atd.). Položka uvažována vč. grafického návrhu, který bude odsouhlasen investorem. Předpoklad umístění v prostoru před hlavním vstupem do muzea | [14 empty] | P | 1
| VV |  | 1 |  | 1 | [12 empty] | VV | 1 | 2 | True | 0 | ROZPOCET
| VV |  | Součet |  | 1 | [12 empty] | VV | 1 | 4 | True | 1 | ROZPOCET
341 | K | OST00OS08R | D+M - OS/08 - RESTAURÁTORSKÝ PRŮZKUM + NÁVRH NA RESTAUROVÁNÍ + VÝSTUPNÍ PASPORTIZACE PROVEDENÝCH RESTAURÁTORSKÝCH PRACÍ, kompletní realizace dle popisu ve výpisu ostatních prvků v PD včetně veškerých parametrů a příslušenství | kus | 1 |  | 0 |  |  | základní |  | 0 | 0 | 0 | 0 | 0 | 16 | K | 1 |  |  |  | ROZPOCET | 0 | 0 | 0 | 0 | 0 | 1 | 0 | 16 | -551613528
| P |  | Poznámka k položce: RESTAURÁTORSKÝ PRŮZKUM Jedná se o restaurátorský průzkum na veškeré kamenné prvky a povrchové úpravy ploch. Průzkum bude zpracován osobou s licencí na obnovu daného typu prací. Součástí průzkumu bude: · Lokalizace prvku · Údaje o prvku · Údaje o akci · Popis prvku (popis – skladba, kompozice, rozměry, texty, datační nápisy, materiál, atd.) · Nálezová průzkumová zpráva (popis stavu prvku před započetím prací, barevné a povrchové úpravy, mechanická poškození jednotlivých částí, statika, armatury, kovové části, změny – historické opravy, atd.) · Vyhodnocení průzkumu · Navržené postupy restaurátorského zásahu (předzpevnění, demontáž nevhodných vysprávek, čištění, biosanace, zpevnění, obnova spárování, barevné retuše, rekonstrukce, hydrofobizace, koordinace prací, atd.). · Restaurátorská zpráva · Návrh technologií a materiálů Výstupní pasportizace objektu po provedení prací vč. fotodokumentace. | [14 empty] | P | 1
| VV |  | 1 |  | 1 | [12 empty] | VV | 1 | 2 | True | 0 | ROZPOCET
| VV |  | Součet |  | 1 | [12 empty] | VV | 1 | 4 | True | 1 | ROZPOCET
342 | K | OST00OS09R | D+M - OS/09 - STÁVAJÍCÍ KLENEBNÍ PÁSY POLE – DOPLNĚNÍ CHYBĚJÍCÍCH ČÁSTÍ A STATICKÝCH PORUCH, kompletní realizace dle popisu ve výpisu ostatních prvků v PD včetně veškerých parametrů a příslušenství | kpl | 1 |  | 0 |  |  | základní |  | 0 | 0 | 0 | 0 | 0 | 16 | K | 1 |  |  |  | ROZPOCET | 0 | 0 | 0 | 0 | 0 | 1 | 0 | 16 | -350227748
| P |  | Poznámka k položce: STÁVAJÍCÍ KLENEBNÍ PÁSY POLE– DOPLNĚNÍ CHYBĚJÍCÍCH ČÁSTÍ A STATICKÝCH PORUCH Stávající klenební pasy a pole tvořené smíšeným zdivem (kámen / cihla). Viditelné lokální poškození či chybějící prvky (z důvodu zatékání do střešního pláště). Položka obsahuje: · Postavení lešení, bourání lešení v každém klenebním poli. · Statickou prohlídku každého klenebního pole, vč. vyhodnocení stavu a návrhu dalšího postupu prací. · Provedení vyškrábnutí stávajících nesoudržných spár, demontáž stávajících nesoudržných částí zdiva. · Případné provedení statického podepření. · Vyzdění nového cihelného zdiva vč. případného provázání nerezovými trny · Celkové přespárování zdiva vč. barevných retuší. Vizuálně nevykazují klenební pasy závažné statické poruchy. Postup prací bude po vyklizení řešeného objektu konzultován v průběhu stavebních prací se zástupci památkové péče, investorem, GP a statikem. Postup prací: Cihelné zdivo: - odstranění nesoudržných částí (cihelné zdivo, malta) - odstranění organických částí (mech, vegetace, kořeny, plísně, atd.) - odstranění prachu a jemných nečistot - případné provedení nerezových trnů (pr. 14mm – délka 350mm – počet 25ks) vč. vyvrtání a chemických kotev - vyspárování stávajícího zdiva - provedení adhezního můstku - doplnění novým cihelným zdivem cihla plná ostře pálená, mrazuvzdorná na P 20 na nastavovanou maltu – předpoklad 10,0 m3 Kamenné zdivo: - ruční rozebrání poškozeného kamenného zdiva + očištění kamene pro znovupoužití - odstranění organických částí (mech, vegetace, kořeny, plísně atd.) - odstranění prachu a jemných nečistot - provedení nerezových trnů (pr. 14mm – délka 350mm – počet 25ks) vč. vyvrtání a chemických kotev - vyspárování stávajícího zdiva - zdivo bude zpevněno kamennými šíbry na maltu M1 - bude provedeno dozdění uvolněných prvků a zpevnění spárování – předpoklad 10,0 m3 - bude provedeno přezdění celého líce destruované části se znovupoužitím demontovaných prvků | [14 empty] | P | 1
| VV |  | 1 |  | 1 | [12 empty] | VV | 1 | 2 | True | 0 | ROZPOCET
| VV |  | Součet |  | 1 | [12 empty] | VV | 1 | 4 | True | 1 | ROZPOCET
343 | K | OST00OS10R | D+M - OS/10 - STAVEBNĚ DĚLÍCÍ KONSTRUKCE – OCHRANA KONSTRUKCÍ STÁVAJÍCÍHO NEŘEŠENÉHO OBJEKTU, kompletní realizace dle popisu ve výpisu ostatních prvků v PD včetně veškerých parametrů a příslušenství | kpl | 1 |  | 0 |  |  | základní |  | 0 | 0 | 0 | 0 | 0 | 16 | K | 1 |  |  |  | ROZPOCET | 0 | 0 | 0 | 0 | 0 | 1 | 0 | 16 | -1921638607
| P |  | Poznámka k položce: STAVEBNĚ DĚLÍCÍ KONSTRUKCE – OCHRANA KONSTRUKCÍ STÁVAJÍCÍHO NEŘEŠENÉHO OBJEKTU Před zahájením stavebních (bouracích) prací dojde k oddělení prostor stavby od stávajícího sousedního objektu pomocí provizorní Konstrukce. Střecha sousedícího objektu bude v celé ploše zakryta geotextílií o hmotnosti 500g/m2. Následně budou na střechu v podélném směru položeny dřevěné hranoly 100/100mm + záklop OSB deskami (předpoklad pruh 1,5m od obvodového zdiva řešeného objektu. Při stavebních pracích nesmí dojít k omezení provozu stávajícího objektu. Stávající střešní krytina (pozinkovaný plech na dvojitou stojatou drážku) nesmí být poškozena. Déle bude zakryta stávající svislá stěna sousedícího objektu . OSB deska + nosný rám – hranoly 100/100mm. Součástí položky je dodávka a montáž + následná demontáž a likvidace stavebního materiálu. Součástí položky je montáž a demontáž lešení. V průběhu prací budou používány ochranné pracovní pomůcky. Rozsah a komplexnost provedení bude odsouhlasena TDI v průběhu realizace. Rozměry, materiál rozsah pro jedno podlaží: Hranoly 100/100mm ev. 120/120mm – souhrnná délka – 40,0m OSB deska – souhrnná plocha 20,0m2 Geotextílie – souhrnná plocha 35,0m2 Spojovací a montážní prvky (vč kotevních platlí atd.) PU pěna na dotěsnění konstrukce Dodávka + montáž, demontáž + likvidace. | [14 empty] | P | 1
| VV |  | 1 |  | 1 | [12 empty] | VV | 1 | 2 | True | 0 | ROZPOCET
| VV |  | Součet |  | 1 | [12 empty] | VV | 1 | 4 | True | 1 | ROZPOCET
344 | K | OST00OS11R | D+M - OS/11 - VYČIŠTĚNÍ STÁVAJÍCÍ STŘEŠNÍ PLOCHY SOUSEDÍCÍHO OBJEKTU, kompletní realizace dle popisu ve výpisu ostatních prvků v PD včetně veškerých parametrů a příslušenství | kpl | 1 |  | 0 |  |  | základní |  | 0 | 0 | 0 | 0 | 0 | 16 | K | 1 |  |  |  | ROZPOCET | 0 | 0 | 0 | 0 | 0 | 1 | 0 | 16 | -1501462620
| P |  | Poznámka k položce: VYČIŠTĚNÍ STÁVAJÍCÍ STŘEŠNÍ PLOCHY SOUSEDÍCÍHO OBJEKTU. Před zahájením stavebních (bouracích) a zakrytím těchto ploch proti poškození, bude provedeno vyčistění těchto ploch od stávajícího organického materiálu (mechy, atd.) Bude prováděno ručně, s maximální opatrností (koště s měkkým vlasem). Nesmí dojít k mechanickému poškození povrchu střechy. Dále bude provedeno vyčištění plochy střechy po ukončení stavebních prací a demontáži ochranného zakrytí. Součástí položky je montáž a demontáž lešení. V průběhu prací budou používány ochranné pracovní pomůcky. Rozsah a komplexnost provedení bude odsouhlasena TDI v průběhu realizace. | [14 empty] | P | 1
| VV |  | 1 |  | 1 | [12 empty] | VV | 1 | 2 | True | 0 | ROZPOCET
| VV |  | Součet |  | 1 | [12 empty] | VV | 1 | 4 | True | 1 | ROZPOCET
345 | K | OST00OS12R | D+M - OS/12 - PROVIZORNÍ ZASTŘEŠENÍ PLOCHY KROVU, kompletní realizace dle popisu ve výpisu ostatních prvků v PD včetně veškerých parametrů a příslušenství | kpl | 1 |  | 0 |  |  | základní |  | 0 | 0 | 0 | 0 | 0 | 16 | K | 1 |  |  |  | ROZPOCET | 0 | 0 | 0 | 0 | 0 | 1 | 0 | 16 | 347319520
| P |  | Poznámka k položce: PROVIZORNÍ ZASTŘEŠENÍ PLOCHY KROVU PD uvažuje s provedením celoplošného provizorního zastřešení plochy krovu po demontáži stávající dřevěné konstrukce krovu. Zastřešení bude provedeno z důvodu ochrany zachovaných konstrukcí kleneb proti zatečení a nadměrného podmáčení. Rozsah a doba trvání bude upřesněna na základě harmonogramu prací (PD počítá s provedením zastřešení po celou dobu trvání stavebních prací). Bude se jednat o konstrukci tvořenou hliníkovým systémovým lešením (vytvoření svislých systémových stojek – výška 4,5m + propojovací vazníky + konstrukce systémové střechy vč. spádových ploch). Rozsah půdorys: 19,0/8,0m, výška 3,0m Součástí dodávky je: · Systémové řešení lešení (sloupy, vazníky, podlaha) · Stojky: 0,5/0,5m - výška: 3,0m - počet: 18ks · Propojovací vazník podélný / příčný: délka 4,0m, výška 0,5m - počet: 15ks · Konstrukce provedení spádových ploch + bočního opláštění: OSB desky tl.22mm - plocha celkem 160,0m2 · Krycí plachta – zátěžová - vnější (dtto plachta užívaná pro nákladní automobily) – PVC min. 680g/m2 vysoce trvanlivá, UV stabilní, 100% vodotěsná s oky pro kotevní. PVC plachtovina je strukturovaný materiál jehož základem je nosná polyesterová tkanina, která je oboustranně povrstvená PVC filmem. Bude se jednat o atypický prvek, provedený na zakázku vč. vodotěsných spojů – plocha 160,0m2 · Kotevní lano gumové oplétané - Jádro je tvořeno kvalitními pryžovými vlákny a opletení je odolné vůči UV záření. Průměr 10mm. Souhrnná délka 60,0m vč. veškerých napínacích komponentů, ukončovacích prvků napínacích nerezových kolíků, atd. · Provádění stažení a natažení plachty – bude prováděno každý den před započetím prací a po jejich dokončení – vyjádřeno pomocí hodinové zúčtovací sazby. Nutno počítat s vysokou mírou pracnosti + násobným natažením a stažením. · Podložky, chemické kotvy, dotěsnění - provedeno individuálně – zajištění 100% funkčnosti styků a spojů · Montážní a spojovací materiál, kotevní trny – bude se jednat o kotvy, vruty, šrouby, ocelové trny, klíny, atd. · Pomocný materiál výztužné prvky - zajištění stability konstrukce v průběhu montáže · Revize stavu plachty – Bude prováděna v týdenních cyklech – musí být zajištěna 100% vodotěsnost! Součástí položky jsou případné záplaty a opravné sady vč. sešití · Zednické začištění + povrchové retuše v místech montážního kotvení · Dodávka a montáž Detailní rozsah prací bude upřesněn v průběhu realizace po postavení lešení. Nutná součinnost zhotovitele stavby, GP, statika a investora. | [14 empty] | P | 1
| VV |  | 1 |  | 1 | [12 empty] | VV | 1 | 2 | True | 0 | ROZPOCET
| VV |  | Součet |  | 1 | [12 empty] | VV | 1 | 4 | True | 1 | ROZPOCET
346 | K | OST00OS13R | D+M - OS/13 - PAŽENÍ + PODEZDĚNÍ STÁVAJÍCÍHO ZDIVA V ÚROVNI ZÁKLADŮ, kompletní realizace dle popisu ve výpisu ostatních prvků v PD včetně veškerých parametrů a příslušenství | kpl | 1 |  | 0 |  |  | základní |  | 0 | 0 | 0 | 0 | 0 | 16 | K | 1 |  |  |  | ROZPOCET | 0 | 0 | 0 | 0 | 0 | 1 | 0 | 16 | 1403176615
| P |  | Poznámka k položce: PAŽENÍ + PODEZDĚNÍ STÁVAJÍCÍHO ZDIVA V ÚROVNI ZÁKLADŮ Položka zahrnuje: podezdění stávajícího zdiva vč. doplnění stávajících základů v úrovni pod terénem v rozsahu uvažovaných výkopových prací. Položka obsahuje: 01./ kopanou sondu v místě styků stávajících základů + provedení inženýrsko-geologického průzkumu (vč. vyhodnocení) 02./ statické posouzení + IV. stupeň výrobní dokumentace Prvky jsou uvažovány vč. dodávky a montáže a kotvícího materiálu. Dodavatel zpracuje IV. stupeň výrobní dokumentace + bude zpracován projekt záporového pažení stavební jámy - na základě této PD bude rozhodnuto o konečné podobě a provádění pažících a výkopových prací. 03./ Podezdění stávajících základů – předpoklad – souhrnná délka 20,0m´, šířka 850mm – výška 0,90m – cihla vápenopísková na MVC M5,0 Prováděno v krocích cca po 1,0m (sekce a+ b+c+d+a+b+c+d….atd – provádět podezdění vč. obnažení zdiva sekcí se shodným indexem – tz. po rozestup hran obnaženého zdiva cca 3,0m). Poznámky: položky uvažovány vč. dodávky, montáže, přesunu hmot. O konečné podobě bude rozhodnuto v průběhu realizace na základě kopaných sond. Součástí dodávky je upevňovací materiál. | [14 empty] | P | 1
| VV |  | 1 |  | 1 | [12 empty] | VV | 1 | 2 | True | 0 | ROZPOCET
| VV |  | Součet |  | 1 | [12 empty] | VV | 1 | 4 | True | 1 | ROZPOCET
347 | K | OST00OS14R | D+M - OS/14 - SYSTÉMOVÉ TĚSNĚNÍ PROSTUPŮ DESKOU A ZÁKLADOVÝM ZDIVEM, kompletní realizace dle popisu ve výpisu ostatních prvků v PD včetně veškerých parametrů a příslušenství | kpl | 1 |  | 0 |  |  | základní |  | 0 | 0 | 0 | 0 | 0 | 16 | K | 1 |  |  |  | ROZPOCET | 0 | 0 | 0 | 0 | 0 | 1 | 0 | 16 | -380574422
| P |  | Poznámka k položce: SYSTÉMOVÉ TĚSNĚNÍ PROSTUPŮ DESKOU A ZÁKLADOVÝM ZDIVEM Jedná se systémové zatěsnění prostupů základovou deskou a základy s návazností na hydroizolaci pro zajištění 100% vodotěsnosti prostupu. Použity systémové pažnice a utěsnění. PAŽNICE Pažnice ve spojení s těsněními HSD vytváří zcela plynotěsný a vodotěsný prostup všech typů inženýrských sítí. Je vyrobena z nerezové oceli a je opatřena středovou přírubou pro uchycení stěrkové izolace (viz skladby konstrukcí). Spodní část pažnice (200mm) je určená k betonáži do železobetonové desky, horní část pažnice nad středovou přírubou (245mm) odpovídá skladbě podlahy nad základovou deskou. Pažnice funguje na principu sevření izolace mezi pevnou a volnou přírubu, což zajišťuje dokonalé napojení. Pažnice - viz technické podmínky – TP_Z_01. TĚSNĚNÍ Těsnění zaručuje spolehlivé utěsnění potrubí a některých typů kabelů v pažnicích a jádrových vrtech o vnitřních průměrech 100, 150, 200 a 300 mm. Je dělené a kdykoli připravené k montáži na nově pokládané nebo již stávající potrubí nebo kabely. Technologie segmentových prstenců umožňuje rychlé a snadné přizpůsobení se průměru procházejícího média s těsností do 2,5 barů. Díky integrovaným zátkám je vhodné také k uzavření rezervních otvorů. Je jediným kruhovým těsněním se zabudovanou kontrolou utahovacího momentu, což usnadňuje montáž. Kovové části jsou vyrobeny z ušlechtilé nerezové oceli V2A a těsnicí kotouč z odolné pryže EPDM. Pažnice - viz technické podmínky – TP_Z_02. SPECIFIKACE PROSTUPŮ Kanalizace: 1./ 2x Ø50mm pažnice 100-200/245 2./ 2x Ø50mm těsnění 100-25-63 Tepelné čerpadlo 1./ 8x Ø110mm pažnice 150-200/245 4./ 8x Ø110mm těsnění150-70-112 Silnoproud 1./ 2x Ø75mm pažnice 150-200/245 2./ 2x Ø75mm těsnění 150-70-112 Poznámky: Veškeré prvky budou provedeny dle technických listů výrobce systému. Bude provedena kontrola technikem společnosti dodávající systémová utěsnění v průběhu realizace, případně dojde k zaškolení. Prostupy budou provedeny tak, aby byla zajištěna 100% vodotěsnost celého styku). | [14 empty] | P | 1
| VV |  | 1 |  | 1 | [12 empty] | VV | 1 | 2 | True | 0 | ROZPOCET
| VV |  | Součet |  | 1 | [12 empty] | VV | 1 | 4 | True | 1 | ROZPOCET
348 | K | OST00OS15R | D+M - OS/15 - PRÁCE GRAFIKA – PIKTOGRAM NA DVEŘE, kompletní realizace dle popisu ve výpisu ostatních prvků v PD včetně veškerých parametrů a příslušenství | kpl | 1 |  | 0 |  |  | základní |  | 0 | 0 | 0 | 0 | 0 | 16 | K | 1 |  |  |  | ROZPOCET | 0 | 0 | 0 | 0 | 0 | 1 | 0 | 16 | 1664048751
| P |  | Poznámka k položce: SYSTÉMOVÉ TĚSNĚNÍ PROSTUPŮ DESKOU A ZÁKLADOVÝM ZDIVEM Jedná se systémové zatěsnění prostupů základovou deskou a základy s návazností na hydroizolaci pro zajištění 100% vodotěsnosti prostupu. Použity systémové pažnice a utěsnění. PAŽNICE Pažnice ve spojení s těsněními HSD vytváří zcela plynotěsný a vodotěsný prostup všech typů inženýrských sítí. Je vyrobena z nerezové oceli a je opatřena středovou přírubou pro uchycení stěrkové izolace (viz skladby konstrukcí). Spodní část pažnice (200mm) je určená k betonáži do železobetonové desky, horní část pažnice nad středovou přírubou (245mm) odpovídá skladbě podlahy nad základovou deskou. Pažnice funguje na principu sevření izolace mezi pevnou a volnou přírubu, což zajišťuje dokonalé napojení. Pažnice - viz technické podmínky – TP_Z_01. TĚSNĚNÍ Těsnění zaručuje spolehlivé utěsnění potrubí a některých typů kabelů v pažnicích a jádrových vrtech o vnitřních průměrech 100, 150, 200 a 300 mm. Je dělené a kdykoli připravené k montáži na nově pokládané nebo již stávající potrubí nebo kabely. Technologie segmentových prstenců umožňuje rychlé a snadné přizpůsobení se průměru procházejícího média s těsností do 2,5 barů. Díky integrovaným zátkám je vhodné také k uzavření rezervních otvorů. Je jediným kruhovým těsněním se zabudovanou kontrolou utahovacího momentu, což usnadňuje montáž. Kovové části jsou vyrobeny z ušlechtilé nerezové oceli V2A a těsnicí kotouč z odolné pryže EPDM. Pažnice - viz technické podmínky – TP_Z_02. SPECIFIKACE PROSTUPŮ Kanalizace: 1./ 2x Ø50mm pažnice 100-200/245 2./ 2x Ø50mm těsnění 100-25-63 Tepelné čerpadlo 1./ 8x Ø110mm pažnice 150-200/245 4./ 8x Ø110mm těsnění150-70-112 Silnoproud 1./ 2x Ø75mm pažnice 150-200/245 2./ 2x Ø75mm těsnění 150-70-112 Poznámky: Veškeré prvky budou provedeny dle technických listů výrobce systému. Bude provedena kontrola technikem společnosti dodávající systémová utěsnění v průběhu realizace, případně dojde k zaškolení. Prostupy budou provedeny tak, aby byla zajištěna 100% vodotěsnost celého styku). | [14 empty] | P | 1
| VV |  | 1 |  | 1 | [12 empty] | VV | 1 | 2 | True | 0 | ROZPOCET
| VV |  | Součet |  | 1 | [12 empty] | VV | 1 | 4 | True | 1 | ROZPOCET
349 | K | OST00OS16R | D+M - OS/16 - NABÍJECÍ STANICE PRO ELEKTROKOLA VČ. PŘÍSLUŠENSTVÍ, 350/448/128mm, kompletní realizace dle popisu ve výpisu ostatních prvků v PD včetně veškerých parametrů a příslušenství | kus | 1 |  | 0 |  |  | základní |  | 0 | 0 | 0 | 0 | 0 | 16 | K | 1 |  |  |  | ROZPOCET | 0 | 0 | 0 | 0 | 0 | 1 | 0 | 16 | 526704444
| P |  | Poznámka k položce: NABÍJECÍ STANICE PRO ELEKTROKOLA Rychlonabíjecí stanice pro elektrokola je ideálním řešením pro všechna místa, kde je potřeba rychlé nabíjení, rychlejší než s běžnými nabíječkami dodávanými s elektrokoly. Na trhu je však mnoho různých typů elektrokol s odlišnými nabíjecími konektory. V PD je uvažováno s nabíjecí stanicí, která dokáže současně nabíjet až 6 elektrokol. Stanice vyniká svou robustní konstrukcí z lakované oceli, která je zárukou spolehlivosti i při náročném používání, a zároveň potěší svým elegantním designem. Nabíjecí stanice disponuje touto kombinací nabíjecích zdrojů: · 1x BOSCH Standard- 4 A · 1x SHIMANO – 4 A · 2x UNIVERZÁL – 4 A · 2x el. zásuvka 230 V Tato kombinace pokryje většinu elektrokol, která potřebují rychle dobít baterii. Nabíjecí stanice také obsahuje vestavěné elektrické zásuvky 230 V, vhodné pro cyklisty a koloběžkáře s vlastním nabíjecím zařízením, a umožňuje i dobíjení mobilních telefonů či navigací. Nabíjecí stanice disponuje nabíjecími zdroji s výkonem 4 A, které garantují rychlé a efektivní nabíjení. Nabíječka bude kotvena ke stávající zdi. Zprovoznění nabíječky vč. připojení je součástí samostatné části této PD. · 4 rychlonabíjecí konektory pro nabíjení většiny typů elektrokol · 4 třímetrové kabely s konektory do baterie · Nabití baterie s kapacitou 400 Wh z 40 % na 80 % kapacity za 60 minut · Kvalitní ocelové zpracování · LED indikátory informující o stavu nabíjecích konektorů · Mobilní aplikace pro vzdálené ovládání stanice včetně informací o spotřebě Krytí: IP54/IK10 Povrchový materiál: lakovaná ocel, kompozit – barva RAL 7016 Indikace stavu: Stavové LED diody Provozní teplota: -25°C až +45°C Rozměr: 330/450/116mm Hmotnost: 15 kg Napájení: 230 V AC, EU vidlice nebo CYKY kabel Výstup: 4× konektor XLR-F se zámkem, 42 V DC, 4 A + 2 univerzální zásuvky 230V Jištění: Obsahuje jistič 10B a pojistky 2,5 A T. Zařízení lze připojit na standardní jednofázový okruh s jištěním 16 A (napájecí kabel 3x2,5 mm) Zabezpečení přístupu: Zámek dveří na klíč Provozní vlhkost: 5 - 95 % nekondenzující relativní vlhkosti Instalace: Montážní deska se třemi vruty na zeď Vzdálené ovládání: ano (pomocí mobilní aplikace s informacemi o spotřebě Výrobek je ve shodě s harmonizačními právními předpisy: Nařízení vlády č. 117/2016 sb. (2014/30/EU) a Nařízením vlády č. 118/2016 sb. (2014/35/EU) PŘÍSLUŠENSTVÍ CABLE – BOX: systémový držák pro nabíjecí kabely. S nosným plechem pro upevnění na zeď. Nabíjecí kabely jsou ke kabelovému boxu připevněny pomocí ocelových poplastovaných lanek (4 ks). Barevné provedení lakovaný plech RAL 7016. Poznámky: Součástí dodávky je standardní upevňovací materiál (hmoždinky, šrouby, zajišťovací svorky, rozpěrné kotvy atd. Prvky budou osazeny dle technických pokynů výrobce. Nutná koordinace s konečnou skladbou navazujících ploch. Před provedením předloží dodavatel stavby technologický postup montáže, který bude odsouhlasen GP a investorem stavby. Profily budou dodány včetně všech systémových prvků, tak aby byla zajištěna plná funkčnost systému jako celku!!! | [14 empty] | P | 1
| VV |  | 1 |  | 1 | [12 empty] | VV | 1 | 2 | True | 0 | ROZPOCET
| VV |  | Součet |  | 1 | [12 empty] | VV | 1 | 4 | True | 1 | ROZPOCET
350 | K | OST00OS17R | D+M - OS/17 - DRŽÁK NA KOLA 4 POZICE, 2000/856/867mm, kompletní realizace dle popisu ve výpisu ostatních prvků v PD včetně veškerých parametrů a příslušenství | kus | 1 |  | 0 |  |  | základní |  | 0 | 0 | 0 | 0 | 0 | 16 | K | 1 |  |  |  | ROZPOCET | 0 | 0 | 0 | 0 | 0 | 1 | 0 | 16 | -944996214
| P |  | Poznámka k položce: DRŽÁK NA KOLE – 4 POZICE Nový systémový držák na kola jednostranný. Kotven do konstrukce podlahy. Důmyslné vertikálně prodloužené parkovací oblouky zabraňující poškození výpletu jízdního kola určené pro extra široké pláště, opěrné oblouky s plastovým, UV-stabilním návlekem proti poškození rámu kola, ocelová oka jako jistější ochrana proti odcizení. Rozteč parkovacích prvků je stanovena na 500 mm (doporučení dle DIN 79008). V kombinaci se střídavým nízkým a vysokým stáním se jedná o jeden z nejkvalitnějších parkovacích systémů, který dokáže komfortněji a bezpečněji zaparkovat jízdní kola a elektrokola z nejvyšších cenových skupin. Ocelová oka, která jsou integrována do opěrných oblouků umožňují jednodušší a jistější uzamčení. Součástí položky je dodávka a montáž vč. provedení přikotvení prvku ke konstrukci podlahy. Před objednávkou stojanu bude provedena rozměrová koordinace se skutečným stavem ploch uvažovaných pro parkování kol. Pozice držáku bude přizpůsobena konečné poloze dobíjecí stanice pro elektrokola. Materiál, povrchová úprava: ocel, žárově zinkovaná - trubka o průměru 18 mm, stabilní základní rám z L-profilu 35x35 mm a opěrný oblouk z trubky o průměru 32mm. návlek – pryžový, UV stabilní – barva černá. Počet parkovacích stání: 4 Rozteč parkovacích ohybů: 500mm Váha: 37,20 kg Parkování do max. šíře pláště: 64 mm Držení kola: Stabilní 3bodové držení. Ideální pro parkování i těžkých elektrokol. Střídavé nízké a vysoké stání s výškovým rozdílem 200 mm, zabraňující kolizi řídítek a maximalizující využití prostoru. Spojení do řady: Připraveno pro spojení do řady, spojovací materiál včetně upevňovacích úhelníků pro připevnění k pevnému podkladu je součástí balení. | [14 empty] | P | 1
| VV |  | 1 |  | 1 | [12 empty] | VV | 1 | 2 | True | 0 | ROZPOCET
| VV |  | Součet |  | 1 | [12 empty] | VV | 1 | 4 | True | 1 | ROZPOCET
351 | K | OST00OS18R | D+M - OS/18 - DRŽÁK NA KOLA 2 POZICE, 1000/856/867mm, kompletní realizace dle popisu ve výpisu ostatních prvků v PD včetně veškerých parametrů a příslušenství | kus | 2 |  | 0 |  |  | základní |  | 0 | 0 | 0 | 0 | 0 | 16 | K | 1 |  |  |  | ROZPOCET | 0 | 0 | 0 | 0 | 0 | 1 | 0 | 16 | -1242415195
| P |  | Poznámka k položce: DRŽÁK NA KOLE – 2 POZICE Nový systémový držák na kola jednostranný. Kotven do konstrukce podlahy. Důmyslné vertikálně prodloužené parkovací oblouky zabraňující poškození výpletu jízdního kola určené pro extra široké pláště, opěrné oblouky s plastovým, UV-stabilním návlekem proti poškození rámu kola, ocelová oka jako jistější ochrana proti odcizení. Rozteč parkovacích prvků je stanovena na 500 mm (doporučení dle DIN 79008). V kombinaci se střídavým nízkým a vysokým stáním se jedná o jeden z nejkvalitnějších parkovacích systémů, který dokáže komfortněji a bezpečněji zaparkovat jízdní kola a elektrokola z nejvyšších cenových skupin. Ocelová oka, která jsou integrována do opěrných oblouků umožňují jednodušší a jistější uzamčení. Součástí položky je dodávka a montáž vč. provedení přikotvení prvku ke konstrukci podlahy. Před objednávkou stojanu bude provedena rozměrová koordinace se skutečným stavem ploch uvažovaných pro parkování kol. Pozice držáku bude přizpůsobena konečné poloze dobíjecí stanice pro elektrokola. Materiál, povrchová úprava: ocel, žárově zinkovaná - trubka o průměru 18 mm, stabilní základní rám z L-profilu 35x35 mm a opěrný oblouk z trubky o průměru 32mm. návlek – pryžový, UV stabilní – barva černá. Počet parkovacích stání: 2 Rozteč parkovacích ohybů: 500mm Váha: 18,60 kg Parkování do max. šíře pláště: 64 mm Držení kola: Stabilní 3bodové držení. Ideální pro parkování i těžkých elektrokol. Střídavé nízké a vysoké stání s výškovým rozdílem 200 mm, zabraňující kolizi řídítek a maximalizující využití prostoru. Spojení do řady: Připraveno pro spojení do řady, spojovací materiál včetně upevňovacích úhelníků pro připevnění k pevnému podkladu je součástí balení. | [14 empty] | P | 1
| VV |  | 2 |  | 2 | [12 empty] | VV | 1 | 2 | True | 0 | ROZPOCET
| VV |  | Součet |  | 2 | [12 empty] | VV | 1 | 4 | True | 1 | ROZPOCET
352 | K | OST00OS19R | D+M - OS/19 - DEMONTÁŽ STÁVAJÍCÍCH PRVKŮ NA FASÁDĚ, kompletní realizace dle popisu ve výpisu ostatních prvků v PD včetně veškerých parametrů a příslušenství | kpl | 1 |  | 0 |  |  | základní |  | 0 | 0 | 0 | 0 | 0 | 16 | K | 1 |  |  |  | ROZPOCET | 0 | 0 | 0 | 0 | 0 | 1 | 0 | 16 | 846495952
| P |  | Poznámka k položce: DEMONTÁŽ STÁVAJÍCÍCH PRVKŮ NA FASÁDĚ Jedná se o demontáž stávajících prvků na fasádě objektu. Konkrétně se jedná o vnější zásuvku na 400V, instalační podomítkové rozvodné skříně (rozbočné, ukončující, instalační krabice), vnějších světel (provedeno odborně způsobilou osobou), 2x ocelová konzola (profil U), segmenty ocelových kotev a instalačních materiálu, krycí mřížka + prostup zdivem, atd. Položka obsahuje: 01./ kontrolu provozuschopnosti a funkčnosti demontovaných prvků 02./ odbornou demontáž veškerých prvků vč. kotvícího materiálu, kabeláže uložené pod omítkou, atd. – prováděno maximálně šetrně – minimalizace zásahů do stávajícího zdiva. 03./ odstranění prvků, odvoz na skládku / recyklace + skládkovné (vč. dopravy) 04./ doplnění zdiva – cihla plná ostře pálená mrazuvzdorná CPP 20 na MVC M5.0 vč. zavázání do okolních konstrukcí. 05./ v případě rozsáhlejších zásahů do konstrukcí bude rozsah posouzen + odsouhlasen statikem Poznámky: položky uvažovány vč. dodávky, montáže, přesunu hmot. O konečné podobě bude rozhodnuto v průběhu realizace na základě kopaných sond. Součástí dodávky je upevňovací materiál. | [14 empty] | P | 1
| VV |  | 1 |  | 1 | [12 empty] | VV | 1 | 2 | True | 0 | ROZPOCET
| VV |  | Součet |  | 1 | [12 empty] | VV | 1 | 4 | True | 1 | ROZPOCET
353 | K | OST00OS20R | D+M - OS/20 - ATYPICKÁ BEZODTOKOVÁ JÍMKA + PŘEBETONOVÁNÍ, kompletní realizace dle popisu ve výpisu ostatních prvků v PD včetně veškerých parametrů a příslušenství | kus | 1 |  | 0 |  |  | základní |  | 0 | 0 | 0 | 0 | 0 | 16 | K | 1 |  |  |  | ROZPOCET | 0 | 0 | 0 | 0 | 0 | 1 | 0 | 16 | -1083381545
| P |  | Poznámka k položce: ATYPICKÁ BEZODTOKOVÁ JÍMKA + PŘEBETONOVÁNÍ Jedná se o atypickou bezodtokovou jímku, která bude sloužit jako havarijní pro případ poruchy na topném systému tepelného čerpadla. Jímka bude osazena do terénu, pod uvažovanou skladbu navrhované podlahy. – tz dno šachty bude v úrovni -0,870, horní část v úrovni -370. Šachta bude uložena do pískového lože. V horní části bude přebetonována – žb. deska 1000/1000/70mm s vloženou kari sítí. Horní hrana žb. bude v úrovni uvažovaného podsypu pod provětrávanou podlahu. Na vnější straně dna jímky jsou navařena plastová žebra, která jsou připravena pro železnou armaturu a následně pro vložení do řídkého betonu. Tím je nádrž ukotvena a nemůže dojít k jejímu nadzvednutí nebo její deformaci vlivem spodnívody. Jímka bude samonosná, v horní části bude vevařeno plastové potrubí DN75, které bude vytaženo do úrovně čisté podlahy. Nutná rozměrová koordinace s navazující podlahovou vpustí. Položka obsahuje: 01./ atypická jímka dvouplášťová - 500/500/500mm – 1ks - svařovanou z polypropylenu (PP) nebo polyetylenu (PE) v horní části vevařeno plastové potrubí DN75mm výška 250mm (na stavbě bude rozměrově upraveno). Zvýšení únosnosti jímky pomocí žebrování nebo výztužných prstenců, aby odolala tlaku zeminy po osazení. 02./ železobetonová deska – 1000/1000/70mm – 1ks - beton třídy C20/25 s vloženou kari sítí 100/8/100/8mm. Uvažováno vč. bednění 03./ pískový podsyp pod jímku – 650/650/70mm 04./ provedení výkopu rozměr – 650/650/940mm - prováděno ručně – s ohledem na pozici základové spáry stávajících konstrukcí. Součástí dodávky jsou přesuny materiálu vč. likvidace. 05./ osazení jímky – vč. vyrovnání do vodorovné polohy 06./ obetonování jímky – beton třídy C20/25 + výztuž dráty pr. 8-10mm. Nutno postupovat dle požadavků výrobce jímky – nesmí dojít k poškození 07./ dodávka a montáž, vč. dopravy a koordinace na stavbě 08./ upevňovací a kotvící materiál Materiál: Jímka 500/500/500mm: kvalitního polypropylenu (PP) nebo polyetylenu (PE), což jí zajišťuje vysokou odolnost proti korozi, chemikáliím i mechanickému namáhání. svařovaný metodou extruzního nebo zrcadlového svařování, což zaručuje těsnost a dlouhou životnost. Poznámky: položky uvažovány vč. dodávky, montáže, přesunu hmot. O konečné podobě bude rozhodnuto v průběhu realizace na základě kopaných sond. Hrany navazujících konstrukcí budou začištěna, vytvoření plynule navazujících ploch. Prvky budou dodány vč. veškerých komponentů tak, aby byla zaručena 100% funkčnost dveří jako celku. Před objednáním bude provedeno vzorkování a doplňující technická specifikace. Součástí dodávky je standardní upevňovací materiál (hmoždinky, šrouby, zajišťovací svorky, rozpěrné kotvy atd. Prvky budou osazeny dle technických pokynů výrobce. Nutná koordinace s konečnou skladbou navazujících ploch. Před provedením předloží dodavatel stavby technologický postup montáže, který bude odsouhlasen GP a investorem stavby | [14 empty] | P | 1
| VV |  | 1 |  | 1 | [12 empty] | VV | 1 | 2 | True | 0 | ROZPOCET
| VV |  | Součet |  | 1 | [12 empty] | VV | 1 | 4 | True | 1 | ROZPOCET
354 | K | OST00OS21R | D+M - OS/21 - PODLAHOVÁ VPUST DN75 SVISLÝ ODTOK, kompletní realizace dle popisu ve výpisu ostatních prvků v PD včetně veškerých parametrů a příslušenství | kus | 1 |  | 0 |  |  | základní |  | 0 | 0 | 0 | 0 | 0 | 16 | K | 1 |  |  |  | ROZPOCET | 0 | 0 | 0 | 0 | 0 | 1 | 0 | 16 | -906543840
| P |  | Poznámka k položce: SYSTÉMOVÁ PODLAHOVÁ VPUST – OSAZENÍ DO PODLAHY S KERAMICKOU DLAŽBOU Podlahová vpust DN50/75/110 se svislým odtokem, pevným izolačním límcem, zápachovým uzávěrem, s plastovým výškově stavitelným nástavcem 34-73mm, s rámečkem 150x150mm a mřížkou 137x137mm z litiny. Bude osazena do líce podlahy tvořené keramickou dlažbou. Obsahem dodávky je: · Podlahová vpust DN50/75/110 se svislým odtokem · Pevný izolační límec · Sifonová vložka Primus blue - tzv. suchý sifon · Plastový výškově stavitelným nástavec 34-73 mm · Rámeček 150x150 mm · Mřížka 137x137 mm z litiny Bude provedeno dotažení uvažovaných hydroizolačních pásů k pevnému izolačnímu límci vpusti. Zajištěna 100% vodotěsnost celého systému. Utěsnění je součástí této položky vč. dodávky a montáže jednotlivých částí vpusti. Materiál: PP, litina Jmenovitá světlost potrubí: DN75/110 Hydraulická kapacita: < 0,5 l/s Stavební výška: 158 mm Nástavec: 34-73 mm/150x150 mm Vtoková mřížka litina: 137x137 mm Třída zatížení: L - 1,5 Poznámky: položky uvažovány vč. dodávky, montáže, přesunu hmot. O konečné podobě bude rozhodnuto v průběhu realizace na základě kopaných sond. Hrany navazujících konstrukcí budou začištěna, vytvoření plynule navazujících ploch. Prvky budou dodány vč. veškerých komponentů tak, aby byla zaručena 100% funkčnost dveří jako celku. Před objednáním bude provedeno vzorkování a doplňující technická specifikace. Součástí dodávky je standardní upevňovací materiál (hmoždinky, šrouby, zajišťovací svorky, rozpěrné kotvy atd. Prvky budou osazeny dle technických pokynů výrobce. Nutná koordinace s konečnou skladbou navazujících ploch. Před provedením předloží dodavatel stavby technologický postup montáže, který bude odsouhlasen GP a investorem stavby | [14 empty] | P | 1
| VV |  | 1 |  | 1 | [12 empty] | VV | 1 | 2 | True | 0 | ROZPOCET
| VV |  | Součet |  | 1 | [12 empty] | VV | 1 | 4 | True | 1 | ROZPOCET
355 | K | OST00OS22R | D+M - OS/22 - NOSNÁ KONSTRUKCE TRELÁŽE + VÝPLŇ TRELÁŽE + KOTVENÍ + ZÁKLADY, 500+2050+2050+500mm, v. 2 000mm, kompletní realizace dle popisu ve výpisu ostatních prvků v PD včetně veškerých parametrů a příslušenství | kpl | 1 |  | 0 |  |  | základní |  | 0 | 0 | 0 | 0 | 0 | 16 | K | 1 |  |  |  | ROZPOCET | 0 | 0 | 0 | 0 | 0 | 1 | 0 | 16 | -1358746057
| P |  | Poznámka k položce: NOSNÁ KONSTRUKCE TRELÁŽE S VÝPLNÍ Z NEREZOVÝCH LANEK + ZÁKLAD Treláž je tvořena · Rámem - ocelovým profilem (40/15/3mm) a rovnoměrně rozmístěnou výplní. Sloupky (5 ks - profil 40/15/3mm a 3 ks rohový profil 40/40/5mm) s platlí (svar) jsou kotveny do betonového základu (C20/25). Dva sousední sloupky jsou spojeny vodorovným ocelovým profilem (40/15/3mm) v rám. Veškeré vařené spoje, hrany apod. jsou broušeny tak, aby celek působil bezešvým dojmem, na celý prvek je požadována vysoká úroveň zpracování řemeslných detailů. · Výplň z nerezových lanek – bude se jednat o nerezové lanko, které bude kotveno pomocí nerezových držáku k ocelovému rámu. Držáky jsou tvořeny okem a závitem (M6). Lanko bude napnuto pomocí rektifikačních prvků. Popis rámové konstrukce: 1./ Spodní a horní pásek– 40/15/3mm – jaklový profil – souhrnná délka dl. 11,5 m 2./ Svislý nosný sloupek– 40/15/3mm - jaklový profil – délka 2,7 m – počet 5ks (hl. uložení 500mm), včetně navařené platle 3./ Svislý nosný sloupek rohový – 40/40/5mm - jaklový profil – délka 2,7 m – počet 3ks (hl. uložení 500mm), včetně navařené platle 4./ Betonový základ – ( beton C20/25 XC2) + překrytí kamenivem – 7ks - patka 400/400mm hl. 900mm 5./ Podložky, chemické kotvy, dotěsnění - provedeno individuálně – zajištění 100% funkčnosti treláže jako celku 6./ Ukončující prvky – jedná se o uzavření jaklových profilů, atd. – prvky budou provedeny tak aby byla zajištěna koordinace s navazujícím profilem 7./ Montážní a spojovací materiál – bude se jednat o kotvy, vruty, šrouby, ocelové trny, atd. 8./ Provedení výkopových prací pro základy + opětovné dosypání vč. hutnění – 7ks – 400/400/900mm 9./ Spojovací materiál, vč. atypických ocelových prvků . Na styky a spoje bude zhotovena dodavatelem zábradlí výrobní dokumentace. Součástí položky je také přídavný materiál ( např. ESAB ARISTOROD 12,50 0,8mm). Dále je součástí položky provedení otvorů pro lanový systém a otvorů pro trubkové madlo. Spoje budou šroubovány / připojení vodorovných prvků na sloupky bude pomocí přivařených trubek + zajištění šroubem. Přípoje na sloupky v místech dilatací jsou uvažovány přes oválné otvory s možným posunem +-5mm Na provedení treláže bude zhotovena výrobní dokumentace – tato bude řešit konstrukci treláže, vč. styků a spojů. Prvek uvažován vč. přechodů z vodorovných na šikmé roviny, styky na sebe kolmých průběhů a atypické řešení v místě křížení. Popis výplně konstrukce: 1./ Lano nerez pr. 5 mm, 7x7– materiál: nerez ocel AISI 316, povrchová úprava mat/brus K240 , konstrukce v každém poli 10 drátů – celková délka 78,0 m 2./ Doplňující materiál - napínák, podložka 16, matice M16 (DIN 934), matice uzavřená M16 (DIN 986), koncovky, atd.. 3./ Montážní a spojovací materiál – bude se jednat o kotvy, vruty, šrouby, ocelové trny, atd. Materiál: Rám – ocel: jaklový profil Výplň - nerez ocel AISI 316, povrchová úprava mat/brus Povrchová úprava, barevnost: Ocelové prvky: · Povrchově opracovaný celek bude očištěn a odmaštěn, veškeré svary, styky a spoje budou broušeny, tmeleny pro dosažení ,,bezešvých“ styků (plynulá návaznost vzájemně navazujících prvků). · Následně bude celý povrch zinkován - stupeň agresivity prostředí C3, životnost VH, tloušťka povlaku 85 μm – požadavek na čistotu zinkové lázně (nesmí dojít k nanesení ocelových odštěpků a nečistot) . · Vyčištění + případné odstranění nerovností a povrchových deformací vč. doplnění zinkovaného povlaku · Nástřik konstrukce - 1 x základním a 2 x krycím matným nátěrem systém GLIMMER (jedna tl. nátěru do 100 μm) v barvě dle výběru architekta - předpoklad SOFT GLIMMER DB 704 – totožně jako u stávajícího zábradlí. Postup bude proveden v souladu s tech. listy výrobce. Nerez prvky: Povrch broušený , česaný – matný. Příprava ocelových povrchů: dle ČSN EN ISO 8501-3 – stupeň P3 (Velmi důkladná příprava - na povrchu se nevyskytují patrné defekty) Systém požadavků na výrobu: dle 1090-1 EXC2 Základní specifikace svařovaných konstrukcí: materiál kontroly – IC 3.1., Přídavný materiál – G3Si1, metoda svařování – 135, třída jakosti provedení svaru ČSN EN ISO 5817 – C, Tolerance svařované konstrukce ČSN EN ISO 13920 – C,C,G Poznámky: Součástí dodávky jsou kotvící prvky (nerezové šrouby), hmoždinky atd. Kotvení jednotlivých částí bude provedeno tak, aby byl vytvořen trvale funkční celek. Svařované části budou broušeny a tmeleny tak, aby vznikl ,,neviditelný" styk materiálů. Hrana zděné konstrukce, která je ve styku s navrženým prvkem bude zednicky začištěna + maximální rovinnost – toto je součástí této položky. Položka je uvažována vč. dodávky a montáže + provedení výrobně technické dokumentace. | [14 empty] | P | 1
| VV |  | 1 |  | 1 | [12 empty] | VV | 1 | 2 | True | 0 | ROZPOCET
| VV |  | Součet |  | 1 | [12 empty] | VV | 1 | 4 | True | 1 | ROZPOCET
356 | K | OST00OS23R | D+M - OS/23 - ZÁKLADOVÁ KONSTRUKCE PRO VNĚJŠÍ JEDNOTKU + KRYCÍ BETONOVÁ DESKA, kompletní realizace dle popisu ve výpisu ostatních prvků v PD včetně veškerých parametrů a příslušenství | kpl | 1 |  | 0 |  |  | základní |  | 0 | 0 | 0 | 0 | 0 | 16 | K | 1 |  |  |  | ROZPOCET | 0 | 0 | 0 | 0 | 0 | 1 | 0 | 16 | -2024928843
| P |  | Poznámka k položce: ZÁKLADOVÁ KONSTRUKCE POD VNĚJŠÍ JEDNOTKOU TEPELNÉHO ČERPADLA Jedná se podkladní základovou konstrukci pro vnější jednotku – je uvažováno s dvojicí patek rozměru 280/400mm. Nad úrovní terénu provedeno do výšky min. 250mm. Patky založeny 900mm pod úroveň terénu. Konstrukce bude tvořena sloupovými plotovými betonovými tvárnicemi KB 15-21 se štípaným povrchem ze 4 stran. Výplň tvárnic – beton C20/25 XC2 + výztuž drát 4x Ø12mm na celou výšku. Patky budou ukončeny betonovou krycí hlavicí s obvodovou drážkou na spodní straně Položka obsahuje: 01./ provedení výkopových prací – 2x 300/450mm hl. 900mm + štěrkový podsyp dna výkopu (tl. 80mm – frakce 8- 16mm) + dosypání terénu + hutnění 02./ provedení betonových patek z bednících dílců se štípaným povrchem ze 4 stran – 2ks 03./ vylití betonem C 20/25 XC2 + osazení výztuže - 4x Ø12mm pro každý sloupek 04./ krycí betonové desky 500/400/60mm plochá – 2ks vč celoplošného přikotvení ke sloupkům. 05./ Montážní a spojovací materiál – bude se jednat o kotvy, vruty, šrouby, ocelové trny, atd. 06./ dodávka a montáž, vč. dopravy a koordinace na stavbě Konečná podoba a výška provedení nad terénem bude upřesněna dle technických požadavků dodavatele venkovní jednotky tepelného čerpadla. Materiál, povrch, barevnost : Patky - vibrolisovaná čtyřstranně štípaná dělitelná zdící tvarovka šíře 280 mm. Ze všech čtyř pohledových stran je tvarovka štípaná (povrch připomíná hrubý kámen se znatelnou texturou kameniva), rozměr 280/190/400mm, hmotnost 32,7kg, barva přírodní Zákrytové desky - univerzální zákrytové desky, určené k ukončení zídek, soklů, sloupků, oplocení apod. Proti zatékání vody jsou všechny tyto desky opatřeny po obvodu za spodní strany okapovou drážkou, rozměr 500/400/60mm, hmotnost 27,90kg, barva přírodní, povrch hladký. Poznámky: Součástí dodávky jsou kotvící prvky (nerezové šrouby), hmoždinky atd. Kotvení jednotlivých částí bude provedeno tak, aby byl vytvořen trvale funkční celek. Svařované části budou broušeny a tmeleny tak, aby vznikl ,,neviditelný" styk materiálů. Hrana zděné konstrukce, která je ve styku s navrženým prvkem bude zednicky začištěna + maximální rovinnost – toto je součástí této položky. Položka je uvažována vč. dodávky a montáže + provedení výrobně technické dokumentace. | [14 empty] | P | 1
| VV |  | 1 |  | 1 | [12 empty] | VV | 1 | 2 | True | 0 | ROZPOCET
| VV |  | Součet |  | 1 | [12 empty] | VV | 1 | 4 | True | 1 | ROZPOCET
357 | K | OST00OS24R | D+M - OS/24 - ROHOVÁ SYSTÉMOVÁ LIŠTA - VYTVOŘENÍ ZPĚTNÉ NUTY U PODLAHY, kompletní realizace dle popisu ve výpisu ostatních prvků v PD včetně veškerých parametrů a příslušenství | m | 87 |  | 0 |  |  | základní |  | 0 | 0 | 0 | 0 | 0 | 16 | K | 1 |  |  |  | ROZPOCET | 0 | 0 | 0 | 0 | 0 | 1 | 0 | 16 | 273331327
| P |  | Poznámka k položce: LIŠTA Systémová lišta Jedná se o rohovou podomítkovou lištu. Tato bude tvořit vyztužení hrany u uvažované zpětné nuty vnitřní omítky (tato bude provedena cca 15mm od úrovně čisté podlahy). Provedením nuty dojde k oddělení povrchových úprav, možnosti ,,vydechnutí" případné vlhkosti ve zdivu a zabránění degradaci povrchových úprav. Lišta bude povrchově upravena i ze spodní hrany. Lišta bude posazena po celém obvodu řešené části. Nutno počítat s velmi vysokou pracností při vytváření povrchových úprav. Průběh nuty v rovině – nesmí docházet k odchylkám od roviny. Nášlapná vrstva zabíhá pod úroveň núty – tz. na celou hloubku plánované povrchové úpravy. Materiál: nerez ocel Poznámky: Součástí dodávky jsou kotvící prvky (nerezové šrouby), hmoždinky atd. Kotvení jednotlivých částí bude provedeno tak, aby byl vytvořen trvale funkční celek. Svařované části budou broušeny a tmeleny tak, aby vznikl ,,neviditelný" styk materiálů. Hrana zděné konstrukce, která je ve styku s navrženým prvkem bude zednicky začištěna + maximální rovinnost – toto je součástí této položky. Položka je uvažována vč. dodávky a montáže + provedení výrobně technické dokumentace. | [14 empty] | P | 1
| VV |  | 87,0 |  | 87 | [12 empty] | VV | 1 | 2 | True | 0 | ROZPOCET
| VV |  | Součet |  | 87 | [12 empty] | VV | 1 | 4 | True | 1 | ROZPOCET
358 | K | OST00OS25R | D+M - OS/25 - VYSPÁDOVÁNÍ KORUNY OHRADNÍ ZDI, kompletní realizace dle popisu ve výpisu ostatních prvků v PD včetně veškerých parametrů a příslušenství | kpl | 1 |  | 0 |  |  | základní |  | 0 | 0 | 0 | 0 | 0 | 16 | K | 1 |  |  |  | ROZPOCET | 0 | 0 | 0 | 0 | 0 | 1 | 0 | 16 | 1004233731
| P |  | Poznámka k položce: VYSPÁDOVÁNÍ KORUNY OHRADNÍ ZDI Jedná se o vyspádování plochy stávající ohradní zdi. Po provedené demontáže stávajícího oplechování bude provedena kontrola spádu (požadavek 5-7°). V případě nedostatečného spádu bude provedeno celoplošné podlití vysokopevnostní opravárenskou stěrkou vč. případného prokotvení nerezovými trny. Položka obsahuje doplnění stěrky v tl.45mm v celé délce, vč. vyspádování + 70ks nerezových trnů tl.8mm délky 200mm vč. vyvrtání otvoru + chemické kotvy. Dále je součástí vybednění plochy, odbednění + dodávka a montáž všech výše uvedených prvků. Výsledná plocha bude hladká, bez výškových přechodů. Bude vytvořen podklad pro nalepení nového oplechování koruny zdiva – viz výpis KL. O konečné podobě bude rozhodnuto GP po postavení lešení s demontáži stávajícího oplechování. Poznámky: Součástí dodávky jsou kotvící prvky (nerezové šrouby), hmoždinky atd. Kotvení jednotlivých částí bude provedeno tak, aby byl vytvořen trvale funkční celek. Svařované části budou broušeny a tmeleny tak, aby vznikl ,,neviditelný" styk materiálů. Hrana zděné konstrukce, která je ve styku s navrženým prvkem bude zednicky začištěna + maximální rovinnost – toto je součástí této položky. Položka je uvažována vč. dodávky a montáže + provedení výrobně technické dokumentace. dl. 35,0m plocha 22,5m2 | [14 empty] | P | 1
| VV |  | 1 |  | 1 | [12 empty] | VV | 1 | 2 | True | 0 | ROZPOCET
| VV |  | Součet |  | 1 | [12 empty] | VV | 1 | 4 | True | 1 | ROZPOCET
359 | K | OST00OS26R | D+M - OS/26 - TEPELNÁ IZOLACE PRIMÁRNÍHO POTRUBÍ, kompletní realizace dle popisu ve výpisu ostatních prvků v PD včetně veškerých parametrů a příslušenství | m | 15 |  | 0 |  |  | základní |  | 0 | 0 | 0 | 0 | 0 | 16 | K | 1 |  |  |  | ROZPOCET | 0 | 0 | 0 | 0 | 0 | 1 | 0 | 16 | -1030175159
| P |  | Poznámka k položce: TEPELNÁ IZOLACE PRIMÁRNÍHO POTRUBÍ Jedná se o zaizolování navrhovaného potrubí od vnější jednotky tepelného čerpadla do objektu. Izolace je nezbytná k ochraně potrubí před tepelnými ztrátami a k zajištění optimálního fungování celého systému tepelného čerpadla. Izolace rovněž zabraňuje kondenzaci vody na povrchu potrubí. Detailní rozsah vč. průměrů bude upřesněn na základě finální dodávky a požadavků tepelného čerpadla. Tato položka uvažuje s předpokládanou výměrou, je uvažována vč. dodávky a montáže. Součástí dodávky je ochrana navržené izolace proti poškození – ocelová chránička vč. utěsnění. Materiál: Ø50mm kaučuková izolace s pěnovou izolaci s uzavřenou buněčnou strukturou, navrženou pro excelentní odolnost vůči vysokým teplotám. Díky svým vylepšeným vlastnostem, zejména v oblasti odolnosti vůči UV-záření a ozonu, není potřeba dodatečného natírání ochranným nátěrem (integrovaná parotěsná zábrana snižuje riziko koroze pod izolací). Ø75mm ocelová chránička – pozinkovaný plech vč. nátěru. Poznámky: Součástí dodávky jsou kotvící prvky (nerezové šrouby), hmoždinky atd. Kotvení jednotlivých částí bude provedeno tak, aby byl vytvořen trvale funkční celek. Svařované části budou broušeny a tmeleny tak, aby vznikl ,,neviditelný" styk materiálů. Hrana zděné konstrukce, která je ve styku s navrženým prvkem bude zednicky začištěna + maximální rovinnost – toto je součástí této položky. Položka je uvažována vč. dodávky a montáže + provedení výrobně technické dokumentace. | [14 empty] | P | 1
| VV |  | 15,0 |  | 15 | [12 empty] | VV | 1 | 2 | True | 0 | ROZPOCET
| VV |  | Součet |  | 15 | [12 empty] | VV | 1 | 4 | True | 1 | ROZPOCET
360 | K | OST00OS27R | D+M - OS/27 - PVC POTRUBÍ – ČERNÉ Ø150mm VČ. KOLEN - NASÁVACÍ OTVOR, kompletní realizace dle popisu ve výpisu ostatních prvků v PD včetně veškerých parametrů a příslušenství | kpl | 1 |  | 0 |  |  | základní |  | 0 | 0 | 0 | 0 | 0 | 16 | K | 1 |  |  |  | ROZPOCET | 0 | 0 | 0 | 0 | 0 | 1 | 0 | 16 | 1247191467
| P |  | Poznámka k položce: PVC POTRUBÍ ČERNÉ – VČ. KOLEN – NASÁVACÍ OTVOR Jedná se o provedení nasávacího otvoru pro větrací kanál, který je uložen ve zdivu. Položka obsahuje 1,5m potrubí + 2x koleno Dále je součástí položky je provedení drážky ve zdivu, osazení potrubí a následné zednické začištění. Položka obsahuje dodávku a montáž. Potrubí je v barevnosti černá (vnitřní i vnější povrch). Materiál: PVC potrubí – černá Rozměr: potrubí Ø150mm délka 1,5m + 2x koleno Ø150mm Poznámky: Součástí dodávky jsou kotvící prvky (nerezové šrouby), hmoždinky atd. Kotvení jednotlivých částí bude provedeno tak, aby byl vytvořen trvale funkční celek. Svařované části budou broušeny a tmeleny tak, aby vznikl ,,neviditelný" styk materiálů. Hrana zděné konstrukce, která je ve styku s navrženým prvkem bude zednicky začištěna + maximální rovinnost – toto je součástí této položky. Položka je uvažována vč. dodávky a montáže + provedení výrobně technické dokumentace. | [14 empty] | P | 1
| VV |  | 1 |  | 1 | [12 empty] | VV | 1 | 2 | True | 0 | ROZPOCET
| VV |  | Součet |  | 1 | [12 empty] | VV | 1 | 4 | True | 1 | ROZPOCET
361 | K | OST00OS28R | D+M - OS/28 - ODVODNĚNÍ VĚTRACÍHO KANÁLU + VSAK, kompletní realizace dle popisu ve výpisu ostatních prvků v PD včetně veškerých parametrů a příslušenství | kus | 5 |  | 0 |  |  | základní |  | 0 | 0 | 0 | 0 | 0 | 16 | K | 1 |  |  |  | ROZPOCET | 0 | 0 | 0 | 0 | 0 | 1 | 0 | 16 | 894325576
| P |  | Poznámka k položce: ODVODNĚNÍ VĚTRACÍHO KANÁLU Jedná se o provedení havarijního odvodnění větracího kanálku. Odvodnění uvažováno v každé revizní šachtě – vždy v podlaze kanálku. Potrubí vyvedeno cca 1,5-2,0m za hranu kanálku do vsakovacího tělesa. Položka obsahuje: 01./ vykopání prážky pro osazení potrubí + opětovné zasypání a hutnění (vč. povrchové úpravy) – dl. 2,0m / hl. 0,9m/ š. 0,3m 02./ osazení potrubí KG PVC DN 100 SN4 vč. kolena vyvedeného do dna kanálku (dotěsnění) + zpětná klapka (zabránění zpětného zaplavení kanálu). Potrubí ve spádu – Ø100mm dl. 2,0m 03./ pískový obsyp potrubí tl. 100mm po obvodu 04./ vsakovací těleso – frakce kameniva 16-32mm – rozměr 0,6/0,3/0,3m – vč. vykopání + opětovného zasypání + obalení vsaku geotextílií 300g/m2. 05./ Montážní a spojovací materiál – bude se jednat o kotvy, vruty, šrouby, ocelové trny, atd. 06./ dodávka a montáž, vč. dopravy a koordinace na stavbě Poznámky: Součástí dodávky jsou kotvící prvky (nerezové šrouby), hmoždinky atd. Kotvení jednotlivých částí bude provedeno tak, aby byl vytvořen trvale funkční celek. Svařované části budou broušeny a tmeleny tak, aby vznikl ,,neviditelný" styk materiálů. Hrana zděné konstrukce, která je ve styku s navrženým prvkem bude zednicky začištěna + maximální rovinnost – toto je součástí této položky. Položka je uvažována vč. dodávky a montáže + provedení výrobně technické dokumentace. | [14 empty] | P | 1
| VV |  | 5 |  | 5 | [12 empty] | VV | 1 | 2 | True | 0 | ROZPOCET
| VV |  | Součet |  | 5 | [12 empty] | VV | 1 | 4 | True | 1 | ROZPOCET
362 | K | OST00OS29R | D+M - OS/29 - DRENÁŽNÍ SYSTÉM VČETNĚ VŠECH SYSTÉMOVÝCH PRVKŮ, kompletní realizace dle popisu ve výpisu ostatních prvků v PD včetně veškerých parametrů a příslušenství | m | 56 |  | 0 |  |  | základní |  | 0 | 0 | 0 | 0 | 0 | 16 | K | 1 |  |  |  | ROZPOCET | 0 | 0 | 0 | 0 | 0 | 1 | 0 | 16 | 1113769169
| P |  | Poznámka k položce: DRENÁŽNÍ SYSTÉM VČETNĚ VŠECH SYSTÉMOVÝCH PRVKŮ Ohebný drenážní systém z PVC pro odvedení vod z oblasti obvodového pláště objektu pomocí potrubí DN 150 mm. Jedná se o ohebné trouby z PVC, které jsou perforované v horní části s plným dnem (perforace 2/3 obvodu). Položka včetně drenážních šachet v. 1-3,5 m (3 ks), spojek, kolen, T prvků, redukcí atp.. Hloubka uložení drenáže cca 1,0-1,5 m, umístění drenáže dle normových požadavků. Do těla šachet připojeny drenážní potrubí. Potrubí vedeno ve spádu 1,0-1,5%. Potrubí v úrovni cca 1,5m pod terénem bude po cca 3,0m vyvedeno do líce zdi – viz výkresová část. O konečné podobě a rozsahu prací bude rozhodnuto v průběhu realizace na základě kopaných sond (tyto jsou součástí této položky). Pro ochranu potrubí před zanášením musí být kolem drenážního potrubí vytvořen obsyp z filtračních materiálů o vhodné zrnitosti a obalení filtrační netkanou geotextilií 300g/m2. Rozmezí zrnitosti obsypu je 16/32 mm. Filtrační obsyp musí být pod a kolem drenážního potrubí řádně zhutněn. Materiál: Dvouvrstvé korugované drenážní potrubí vyráběné z polypropylenu DN 150 SN8 1./ DN 150 SN8 – hloubka uložení 1,0- 1,5m – souhrnná délka 56,0m (vč. prostupů a potrubí za líc zdiva) 02./ Instalační materiál – spojky T-kusy, oblouky, atd. 03./ revizní šachta – 2ks 04. obalení potrubí – geotextílie 300g/m2 + štěrkový obsyp (frakce 16-32) 100mm po obvodu – 56,0m 05./ zasakovací jáma – 600/300/600mm – 2ks vč. obalení geotextílií 300g/m2 06./ provedení výkopu, deponie zeminy, opětovné zasypání vč. hutnění + terénní úpravy – výkop š. 1,0m / hl. 1,5m/ dl 56,0m 07./ dodávka a montáž 08./ spojovací materiál Poznámky: Součástí dodávky je standardní upevňovací materiál (hmoždinky, šrouby, zajišťovací svorky, rozpěrné kotvy atd.) Prvky osazeny dle technických pokynů výrobce. Položka je uvažována vč. dodávky a montáže + provedení výrobně technické dokumentace + přesunem hmot a skládkovným. Uvažováno se svahovaným výkopem + případným dopažením. | [14 empty] | P | 1
| VV |  | 56,0 |  | 56 | [12 empty] | VV | 1 | 2 | True | 0 | ROZPOCET
| VV |  | Součet |  | 56 | [12 empty] | VV | 1 | 4 | True | 1 | ROZPOCET
363 | K | OST00OS30R | D+M - OS/30 - SYSTÉMOVÁ BETONOVÁ OBRUBA, tl. 80mm, kompletní realizace dle popisu ve výpisu ostatních prvků v PD včetně veškerých parametrů a příslušenství | m | 45.5 |  | 0 |  |  | základní |  | 0 | 0 | 0 | 0 | 0 | 16 | K | 1 |  |  |  | ROZPOCET | 0 | 0 | 0 | 0 | 0 | 1 | 0 | 16 | -1031473322
| P |  | Poznámka k položce: SYSTÉMOVÁ BETONOVÁ OBRUBA Obruba z vibrolisovaného betonu a vyrobená dvouvrstvou technologií (optimální poměr vrchní pohledové a spodní jádrové vrstvy betonu). Obruba má: · vysokou pevnost, · mrazuvzdornost a odolnost proti působení vody i chemických rozmrazovacích látek, · využití pro veškeré parkové a zahradní úpravy . Rovné hrany působí jednoduchým a moderním dojmem. Součástí pokládky je betonové lože (C16/20) tl. 100-150mm + pokládka + osazen. Dále je součástí dodávka + montáž. Požadavek na rovinatost prvků, vč. plynulého navázání na průběh dlažby okapového chodníku. Poznámky: Součástí dodávky jsou kotvící prvky (nerezové šrouby), hmoždinky atd. Kotvení jednotlivých částí bude provedeno tak, aby byl vytvořen trvale funkční celek. Svařované části budou broušeny a tmeleny tak, aby vznikl ,,neviditelný" styk materiálů. Hrana zděné konstrukce, která je ve styku s navrženým prvkem bude zednicky začištěna + maximální rovinnost – toto je součástí této položky. Položka je uvažována vč. dodávky a montáže + provedení výrobně technické dokumentace. | [14 empty] | P | 1
| VV |  | 45,5 |  | 45.5 | [12 empty] | VV | 1 | 2 | True | 0 | ROZPOCET
| VV |  | Součet |  | 45.5 | [12 empty] | VV | 1 | 4 | True | 1 | ROZPOCET
364 | K | OST00OS31R | D+M - OS/31 - SYSTÉM PROVĚTRÁVANÉ PODLAHY, kompletní realizace dle popisu ve výpisu ostatních prvků v PD včetně veškerých parametrů a příslušenství | kpl | 1 |  | 0 |  |  | základní |  | 0 | 0 | 0 | 0 | 0 | 16 | K | 1 |  |  |  | ROZPOCET | 0 | 0 | 0 | 0 | 0 | 1 | 0 | 16 | 735797443
| P |  | Poznámka k položce: SYSTÉM PROVĚTRÁVANÉ PODLAHY Jedná se o systém potrubí, který zajišťuje přívod a odtah vzduchu z prostoru provětrávané mezery navrhované podlahy. Celý systém je rozdělen do sekcí podle jednotlivých místností. Potrubí je zaústěno do stávajícího komínového tělesa. Přívodní potrubí bude provedeno na severní fasádě objektu cca 400mm od upraveného terénu. Následně bude svedeno do úrovně provětrávané mezery podlahy a v této bude vyústěno pomocí přechodky (z kruhového na obdélní potrubí). Odtah vzduchu bude proveden v půdorysu místnosti diagonálně. Opět přes přechodku potrubí bude napojeno odtahové potrubí, které bude vyvedeno do komínového tělesa. Potrubí bude vedeno pod úrovní uvažovaného štěrkového násypu. Součástí této položky je: 01./ provedení prostupů zdivem 02./ dodávka a montáž potrubí 03./ doplnění zdiva + zednické začištění 04./ spojovací, kotvící a ostatní materiál. 05./ atypické přechodky potrubí 06./ utěsnění prostupů zdivem Nesmí dojít k propojení přívodních a odtahových potrubí jednotlivých místností. Vyvedení jednotlivých potrubí v komínovém tělese bude vždy v rozdílné výškové úrovni. Přesný průběh bude určen v průběhu realizace po provedení demontáže stávajících podlah a rozkrytí navazujících konstrukcí Rozměry, materiál: Větev MČ. 1.01 · potrubí KG PVC DN 150 SN 8 (vč. kolen, spojek, atd) – souhrnná délka 14,5m (potrubí ve fasádě – černé) · vyústka + přechodka kruhové / obdélné potrubí 90/220mm pro DN150 – 3ks · vysekání prostupů + zednické začištění + utěsnění, atd. Větev MČ. 1.02 · potrubí KG PVC DN 150 SN 8 (vč. kolen, spojek, atd) – souhrnná délka 10,0m (potrubí ve fasádě – černé) · vyústka + přechodka kruhové / obdélné potrubí 90/220mm pro DN150 – 3ks · vysekání prostupů + zednické začištění + utěsnění, atd. Větev MČ. 1.03 + 1.04 · potrubí KG PVC DN 150 SN 8 (vč. kolen, spojek, atd) – souhrnná délka 5,0m (potrubí ve fasádě – černé) · vyústka + přechodka kruhové / obdélné potrubí 90/220mm pro DN150 – 3ks · vysekání prostupů + zednické začištění + utěsnění, atd. · prostup novám základem otvor pr. 200mm Větev MČ. 1.05 · potrubí KG PVC DN 150 SN 8 (vč. kolen, spojek, atd) – souhrnná délka 5,0m (potrubí ve fasádě – černé) · vyústka + přechodka kruhové / obdélné potrubí 90/220mm pro DN150 – 3ks · vysekání prostupů + zednické začištění + utěsnění, atd. Nutno počítat s velmi vysokou pracností při provádění a montáži výše popsaného systému! Poznámky: Součástí dodávky jsou kotvící prvky (nerezové šrouby), hmoždinky atd. Kotvení jednotlivých částí bude provedeno tak, aby byl vytvořen trvale funkční celek. Svařované části budou broušeny a tmeleny tak, aby vznikl ,,neviditelný" styk materiálů. Hrana zděné konstrukce, která je ve styku s navrženým prvkem bude zednicky začištěna + maximální rovinnost – toto je součástí této položky. Položka je uvažována vč. dodávky a montáže + provedení výrobně technické dokumentace. | [14 empty] | P | 1
| VV |  | 1 |  | 1 | [12 empty] | VV | 1 | 2 | True | 0 | ROZPOCET
| VV |  | Součet |  | 1 | [12 empty] | VV | 1 | 4 | True | 1 | ROZPOCET
365 | K | OST767312R | Přesun hmot pro ostatní prvky stanovený procentní sazbou (%) z ceny vodorovná dopravní vzdálenost do 50 m ruční (bez užití mechanizace) v objektech výšky přes 6 do 12 m | % |  |  | 0 |  |  | základní |  | 0 | 0 | 0 | 0 | 0 | 512 | K | 1 |  |  |  | ROZPOCET | 0 | 0 | 0 | 0 | 0 | 1 | 0 | 512 | -1340323443

## 02 - Venkovní úpravy
{43be7984-74bb-413f-90f9-bbb71670c7f3}
2
| KRYCÍ LIST SOUPISU PRACÍ | [7 empty] | v --- níže se nacházejí doplnkové a pomocné údaje k sestavám --- v | [8 empty] | False
Stavba:
REKONSTRUKCE HOSPODÁŘSKÉ BUDOVY KLÁŠTERA – TŘÍDA MÍRU, TACHOV
Objekt:
02 - Venkovní úpravy
| KSO: |  |  |  |  | CC-CZ:
| Místo: |  | p.č. 435; k.ú. Tachov |  |  | Datum: | 17. 2. 2026
| Zadavatel: |  |  |  |  | IČ: | 00076716
|  | Muzeum Českého lesa v Tachově |  |  |  | DIČ: | CZ00076716
| Účastník: |  |  |  |  | IČ: | Vyplň údaj
|  | Vyplň údaj |  |  |  | DIČ: | Vyplň údaj
| Projektant: |  |  |  |  | IČ: | 25229869
|  | ATELIER SOUKUP OPL ŠVEHLA s.r.o. |  |  |  | DIČ: | CZ25229869
| Zpracovatel: |  |  |  |  | IČ: | 08660361
|  | Ing. Jaroslav Stolička |  |  |  | DIČ:
Poznámka:
| Cena bez DPH | [5 empty] | 0
|  |  | Základ daně |  |  | Sazba daně | Výše daně
| DPH | základní | 0 |  |  | 21% | 0
|  | snížená | 0 |  |  | 12% | 0
|  | zákl. přenesená | 0 |  |  | 21% | 0
|  | sníž. přenesená | 0 |  |  | 12% | 0
|  | nulová | 0 |  |  | 0% | 0
| Cena s DPH |  |  | v | CZK |  | 0
REKAPITULACE ČLENĚNÍ SOUPISU PRACÍ
Stavba:
REKONSTRUKCE HOSPODÁŘSKÉ BUDOVY KLÁŠTERA – TŘÍDA MÍRU, TACHOV
Objekt:
02 - Venkovní úpravy
Místo: |  |  | p.č. 435; k.ú. Tachov |  |  | Datum: | 17. 2. 2026
Zadavatel: |  |  | Muzeum Českého lesa v Tachově |  |  | Projektant: | ATELIER SOUKUP OPL ŠVEHLA s.r.o.
Účastník: |  |  | Vyplň údaj |  |  | Zpracovatel: | Ing. Jaroslav Stolička
Kód dílu - Popis | [6 empty] | Cena celkem [CZK]
Náklady stavby celkem | [6 empty] | 0 | [11 empty] | -1
| HSV - Práce a dodávky HSV | [5 empty] | 0
| 1 - Zemní práce | [5 empty] | 0
| 5 - Komunikace pozemní | [5 empty] | 0
| 6 - Úpravy povrchů, podlahy a osazování výplní | [5 empty] | 0
| 9 - Ostatní konstrukce a práce, bourání | [5 empty] | 0
| 97 - Prorážení otvorů a ostatní bourací práce | [5 empty] | 0
| 998 - Přesun hmot | [5 empty] | 0
SOUPIS PRACÍ
Stavba:
REKONSTRUKCE HOSPODÁŘSKÉ BUDOVY KLÁŠTERA – TŘÍDA MÍRU, TACHOV
Objekt:
02 - Venkovní úpravy
Místo: |  |  | p.č. 435; k.ú. Tachov |  |  | Datum: | 17. 2. 2026
Zadavatel: |  |  | Muzeum Českého lesa v Tachově |  |  | Projektant: | ATELIER SOUKUP OPL ŠVEHLA s.r.o.
Účastník: |  |  | Vyplň údaj |  |  | Zpracovatel: | Ing. Jaroslav Stolička
PČ | Typ | Kód | Popis | MJ | Množství | J.cena [CZK] | Cena celkem [CZK] | Cenová soustava |  | DPH | J. Nh [h] | Nh celkem [h] | J. hmotnost [t] | Hmotnost celkem [t] | J. suť [t] | Suť Celkem [t]
Náklady soupisu celkem | [6 empty] | 0 |  |  |  |  | 0 |  | 12.6483 |  | 5.0816 |  | D | -1 | [10 empty] | 0
| D | HSV | Práce a dodávky HSV |  |  |  | 0 |  |  |  |  | 0 |  | 12.6483 |  | 5.0816 | 1 | D | 0 |  |  |  | ROZPOCET | [6 empty] | 0
| D | 1 | Zemní práce |  |  |  | 0 |  |  |  |  | 0 |  | 0.00178 |  | 5.0816 | 1 | D | 1 |  |  |  | ROZPOCET | [6 empty] | 0
1 | K | 113106161 | Rozebrání dlažeb vozovek a ploch s přemístěním hmot na skládku na vzdálenost do 3 m nebo s naložením na dopravní prostředek, s jakoukoliv výplní spár ručně z drobných kostek nebo odseků s ložem z kameniva | m2 | 15.88 |  | 0 | CS ÚRS 2025 01 |  | základní |  | 0 | 0 | 0 | 0.32 | 5.0816 | 4 | K | 2 |  |  |  | ROZPOCET | 0 | 0 | 0 | 0 | 0 | 1 | 0 | 4 | -1409931950
| Online PSC |  | https://podminky.urs.cz/item/CS_URS_2025_01/113106161 | [14 empty] | Online PSC | 2
| VV |  | SKN/03: | [14 empty] | VV | 2 | 1 | True | 0 | ROZPOCET
| VV |  | 15,88 |  | 15.88 | [12 empty] | VV | 2 | 2 | True | 0 | ROZPOCET
| VV |  | Součet |  | 15.88 | [12 empty] | VV | 2 | 4 | True | 1 | ROZPOCET
2 | K | 121112003 | Sejmutí ornice ručně při souvislé ploše, tl. vrstvy do 200 mm | m2 | 89.15 |  | 0 | CS ÚRS 2025 01 |  | základní |  | 0 | 0 | 0 | 0 | 0 | 4 | K | 2 |  |  |  | ROZPOCET | 0 | 0 | 0 | 0 | 0 | 1 | 0 | 4 | -851230251
| Online PSC |  | https://podminky.urs.cz/item/CS_URS_2025_01/121112003 | [14 empty] | Online PSC | 2
| VV |  | SKN/02: | [14 empty] | VV | 2 | 1 | True | 0 | ROZPOCET
| VV |  | 12,9 |  | 12.9 | [12 empty] | VV | 2 | 2 | True | 0 | ROZPOCET
| VV |  | Mezisoučet |  | 12.9 | [12 empty] | VV | 2 | 3 | True | 0 | ROZPOCET
| VV |  | SKN/03: | [14 empty] | VV | 2 | 1 | True | 0 | ROZPOCET
| VV |  | 15,88 |  | 15.88 | [12 empty] | VV | 2 | 2 | True | 0 | ROZPOCET
| VV |  | Mezisoučet |  | 15.88 | [12 empty] | VV | 2 | 3 | True | 0 | ROZPOCET
| VV |  | SKN/04: | [14 empty] | VV | 2 | 1 | True | 0 | ROZPOCET
| VV |  | 1,04 |  | 1.04 | [12 empty] | VV | 2 | 2 | True | 0 | ROZPOCET
| VV |  | Mezisoučet |  | 1.04 | [12 empty] | VV | 2 | 3 | True | 0 | ROZPOCET
| VV |  | SKN/05: | [14 empty] | VV | 2 | 1 | True | 0 | ROZPOCET
| VV |  | 59,33 |  | 59.33 | [12 empty] | VV | 2 | 2 | True | 0 | ROZPOCET
| VV |  | Mezisoučet |  | 59.33 | [12 empty] | VV | 2 | 3 | True | 0 | ROZPOCET
| VV |  | Součet |  | 89.15 | [12 empty] | VV | 2 | 4 | True | 1 | ROZPOCET
3 | K | 122211101 | Odkopávky a prokopávky ručně zapažené i nezapažené v hornině třídy těžitelnosti I skupiny 3 | m3 | 14.404 |  | 0 | CS ÚRS 2025 01 |  | základní |  | 0 | 0 | 0 | 0 | 0 | 4 | K | 2 |  |  |  | ROZPOCET | 0 | 0 | 0 | 0 | 0 | 1 | 0 | 4 | 586883424
| Online PSC |  | https://podminky.urs.cz/item/CS_URS_2025_01/122211101 | [14 empty] | Online PSC | 2
| VV |  | SKN/02: | [14 empty] | VV | 2 | 1 | True | 0 | ROZPOCET
| VV |  | 12,9*0,6 |  | 7.74 | [12 empty] | VV | 2 | 2 | True | 0 | ROZPOCET
| VV |  | Mezisoučet |  | 7.74 | [12 empty] | VV | 2 | 3 | True | 0 | ROZPOCET
| VV |  | SKN/03: | [14 empty] | VV | 2 | 1 | True | 0 | ROZPOCET
| VV |  | 15,88*0,4 |  | 6.352 | [12 empty] | VV | 2 | 2 | True | 0 | ROZPOCET
| VV |  | Mezisoučet |  | 6.352 | [12 empty] | VV | 2 | 3 | True | 0 | ROZPOCET
| VV |  | SKN/04: | [14 empty] | VV | 2 | 1 | True | 0 | ROZPOCET
| VV |  | 1,04*0,3 |  | 0.312 | [12 empty] | VV | 2 | 2 | True | 0 | ROZPOCET
| VV |  | Mezisoučet |  | 0.312 | [12 empty] | VV | 2 | 3 | True | 0 | ROZPOCET
| VV |  | Součet |  | 14.404 | [12 empty] | VV | 2 | 4 | True | 1 | ROZPOCET
4 | K | 162211311 | Vodorovné přemístění výkopku nebo sypaniny stavebním kolečkem s vyprázdněním kolečka na hromady nebo do dopravního prostředku na vzdálenost do 10 m z horniny třídy těžitelnosti I, skupiny 1 až 3 | m3 | 32.234 |  | 0 | CS ÚRS 2025 01 |  | základní |  | 0 | 0 | 0 | 0 | 0 | 4 | K | 2 |  |  |  | ROZPOCET | 0 | 0 | 0 | 0 | 0 | 1 | 0 | 4 | 1704542087
| Online PSC |  | https://podminky.urs.cz/item/CS_URS_2025_01/162211311 | [14 empty] | Online PSC | 2
| VV |  | 89,15*0,2 |  | 17.83 | [12 empty] | VV | 2 | 2 | True | 0 | ROZPOCET
| VV |  | 14,404 |  | 14.404 | [12 empty] | VV | 2 | 2 | True | 0 | ROZPOCET
| VV |  | Součet |  | 32.234 | [12 empty] | VV | 2 | 4 | True | 1 | ROZPOCET
5 | K | 162211319 | Vodorovné přemístění výkopku nebo sypaniny stavebním kolečkem s vyprázdněním kolečka na hromady nebo do dopravního prostředku na vzdálenost do 10 m Příplatek za každých dalších 10 m k ceně -1311 | m3 | 64.468 |  | 0 | CS ÚRS 2025 01 |  | základní |  | 0 | 0 | 0 | 0 | 0 | 4 | K | 2 |  |  |  | ROZPOCET | 0 | 0 | 0 | 0 | 0 | 1 | 0 | 4 | 459572599
| Online PSC |  | https://podminky.urs.cz/item/CS_URS_2025_01/162211319 | [14 empty] | Online PSC | 2
| VV |  | 32,234 |  | 32.234 | [12 empty] | VV | 2 | 2 | True | 1 | ROZPOCET
| VV |  | 32,234*2 'Přepočtené koeficientem množství |  | 64.468 | [12 empty] | VV | 2 | 2 | False | 1 | ROZPOCET
6 | K | 167111101 | Nakládání, skládání a překládání neulehlého výkopku nebo sypaniny ručně nakládání, z hornin třídy těžitelnosti I, skupiny 1 až 3 | m3 | 32.234 |  | 0 | CS ÚRS 2025 01 |  | základní |  | 0 | 0 | 0 | 0 | 0 | 4 | K | 2 |  |  |  | ROZPOCET | 0 | 0 | 0 | 0 | 0 | 1 | 0 | 4 | 1296837820
| Online PSC |  | https://podminky.urs.cz/item/CS_URS_2025_01/167111101 | [14 empty] | Online PSC | 2
| VV |  | 89,15*0,2 |  | 17.83 | [12 empty] | VV | 2 | 2 | True | 0 | ROZPOCET
| VV |  | 14,404 |  | 14.404 | [12 empty] | VV | 2 | 2 | True | 0 | ROZPOCET
| VV |  | Součet |  | 32.234 | [12 empty] | VV | 2 | 4 | True | 1 | ROZPOCET
7 | K | 162751117 | Vodorovné přemístění výkopku nebo sypaniny po suchu na obvyklém dopravním prostředku, bez naložení výkopku, avšak se složením bez rozhrnutí z horniny třídy těžitelnosti I skupiny 1 až 3 na vzdálenost přes 9 000 do 10 000 m | m3 | 14.404 |  | 0 | CS ÚRS 2025 01 |  | základní |  | 0 | 0 | 0 | 0 | 0 | 4 | K | 2 |  |  |  | ROZPOCET | 0 | 0 | 0 | 0 | 0 | 1 | 0 | 4 | 2006381522
| Online PSC |  | https://podminky.urs.cz/item/CS_URS_2025_01/162751117 | [14 empty] | Online PSC | 2
| VV |  | 14,404 |  | 14.404 | [12 empty] | VV | 2 | 2 | True | 0 | ROZPOCET
| VV |  | Součet |  | 14.404 | [12 empty] | VV | 2 | 4 | True | 1 | ROZPOCET
8 | K | 162751119 | Vodorovné přemístění výkopku nebo sypaniny po suchu na obvyklém dopravním prostředku, bez naložení výkopku, avšak se složením bez rozhrnutí z horniny třídy těžitelnosti I skupiny 1 až 3 na vzdálenost Příplatek k ceně za každých dalších i započatých 1 000 m | m3 | 216.06 |  | 0 | CS ÚRS 2025 01 |  | základní |  | 0 | 0 | 0 | 0 | 0 | 4 | K | 2 |  |  |  | ROZPOCET | 0 | 0 | 0 | 0 | 0 | 1 | 0 | 4 | 2025658536
| Online PSC |  | https://podminky.urs.cz/item/CS_URS_2025_01/162751119 | [14 empty] | Online PSC | 2
| VV |  | 14,404 |  | 14.404 | [12 empty] | VV | 2 | 2 | True | 1 | ROZPOCET
| VV |  | 14,404*15 'Přepočtené koeficientem množství |  | 216.06 | [12 empty] | VV | 2 | 2 | False | 1 | ROZPOCET
9 | K | 171251201 | Uložení sypaniny na skládky nebo meziskládky bez hutnění s upravením uložené sypaniny do předepsaného tvaru | m3 | 46.638 |  | 0 | CS ÚRS 2025 01 |  | základní |  | 0 | 0 | 0 | 0 | 0 | 4 | K | 2 |  |  |  | ROZPOCET | 0 | 0 | 0 | 0 | 0 | 1 | 0 | 4 | -417341503
| Online PSC |  | https://podminky.urs.cz/item/CS_URS_2025_01/171251201 | [14 empty] | Online PSC | 2
| VV |  | 32,234 |  | 32.234 | [12 empty] | VV | 2 | 2 | True | 0 | ROZPOCET
| VV |  | 14,404 |  | 14.404 | [12 empty] | VV | 2 | 2 | True | 0 | ROZPOCET
| VV |  | Součet |  | 46.638 | [12 empty] | VV | 2 | 4 | True | 1 | ROZPOCET
10 | K | 171201231 | Poplatek za uložení stavebního odpadu na recyklační skládce (skládkovné) zeminy a kamení zatříděného do Katalogu odpadů pod kódem 17 05 04 | t | 25.927 |  | 0 | CS ÚRS 2025 01 |  | základní |  | 0 | 0 | 0 | 0 | 0 | 4 | K | 2 |  |  |  | ROZPOCET | 0 | 0 | 0 | 0 | 0 | 1 | 0 | 4 | 130346844
| Online PSC |  | https://podminky.urs.cz/item/CS_URS_2025_01/171201231 | [14 empty] | Online PSC | 2
| VV |  | 14,404 |  | 14.404 | [12 empty] | VV | 2 | 2 | True | 1 | ROZPOCET
| VV |  | 14,404*1,8 'Přepočtené koeficientem množství |  | 25.927 | [12 empty] | VV | 2 | 2 | False | 1 | ROZPOCET
11 | K | 181912112 | Úprava pláně vyrovnáním výškových rozdílů ručně v hornině třídy těžitelnosti I skupiny 3 se zhutněním | m2 | 89.15 |  | 0 | CS ÚRS 2025 01 |  | základní |  | 0 | 0 | 0 | 0 | 0 | 4 | K | 2 |  |  |  | ROZPOCET | 0 | 0 | 0 | 0 | 0 | 1 | 0 | 4 | -2093639258
| Online PSC |  | https://podminky.urs.cz/item/CS_URS_2025_01/181912112 | [14 empty] | Online PSC | 2
| VV |  | SKN/02: | [14 empty] | VV | 2 | 1 | True | 0 | ROZPOCET
| VV |  | 12,9 |  | 12.9 | [12 empty] | VV | 2 | 2 | True | 0 | ROZPOCET
| VV |  | Mezisoučet |  | 12.9 | [12 empty] | VV | 2 | 3 | True | 0 | ROZPOCET
| VV |  | SKN/03: | [14 empty] | VV | 2 | 1 | True | 0 | ROZPOCET
| VV |  | 15,88 |  | 15.88 | [12 empty] | VV | 2 | 2 | True | 0 | ROZPOCET
| VV |  | Mezisoučet |  | 15.88 | [12 empty] | VV | 2 | 3 | True | 0 | ROZPOCET
| VV |  | SKN/04: | [14 empty] | VV | 2 | 1 | True | 0 | ROZPOCET
| VV |  | 1,04 |  | 1.04 | [12 empty] | VV | 2 | 2 | True | 0 | ROZPOCET
| VV |  | Mezisoučet |  | 1.04 | [12 empty] | VV | 2 | 3 | True | 0 | ROZPOCET
| VV |  | SKN/05: | [14 empty] | VV | 2 | 1 | True | 0 | ROZPOCET
| VV |  | 59,33 |  | 59.33 | [12 empty] | VV | 2 | 2 | True | 0 | ROZPOCET
| VV |  | Mezisoučet |  | 59.33 | [12 empty] | VV | 2 | 3 | True | 0 | ROZPOCET
| VV |  | Součet |  | 89.15 | [12 empty] | VV | 2 | 4 | True | 1 | ROZPOCET
12 | K | 181311103 | Rozprostření a urovnání ornice v rovině nebo ve svahu sklonu do 1:5 ručně při souvislé ploše, tl. vrstvy do 200 mm | m2 | 59.33 |  | 0 | CS ÚRS 2025 01 |  | základní |  | 0 | 0 | 0 | 0 | 0 | 4 | K | 2 |  |  |  | ROZPOCET | 0 | 0 | 0 | 0 | 0 | 1 | 0 | 4 | 698380986
| Online PSC |  | https://podminky.urs.cz/item/CS_URS_2025_01/181311103 | [14 empty] | Online PSC | 2
| VV |  | SKN/04: | [14 empty] | VV | 2 | 1 | True | 0 | ROZPOCET
| VV |  | 52,2 |  | 52.2 | [12 empty] | VV | 2 | 2 | True | 0 | ROZPOCET
| VV |  | 7,13 |  | 7.13 | [12 empty] | VV | 2 | 2 | True | 0 | ROZPOCET
| VV |  | Součet |  | 59.33 | [12 empty] | VV | 2 | 4 | True | 1 | ROZPOCET
13 | K | 181411131 | Založení trávníku na půdě předem připravené plochy do 1000 m2 výsevem včetně utažení parkového v rovině nebo na svahu do 1:5 | m2 | 59.33 |  | 0 | CS ÚRS 2025 01 |  | základní |  | 0 | 0 | 0 | 0 | 0 | 4 | K | 2 |  |  |  | ROZPOCET | 0 | 0 | 0 | 0 | 0 | 1 | 0 | 4 | -902042750
| Online PSC |  | https://podminky.urs.cz/item/CS_URS_2025_01/181411131 | [14 empty] | Online PSC | 2
| VV |  | SKN/04: | [14 empty] | VV | 2 | 1 | True | 0 | ROZPOCET
| VV |  | 52,2 |  | 52.2 | [12 empty] | VV | 2 | 2 | True | 0 | ROZPOCET
| VV |  | 7,13 |  | 7.13 | [12 empty] | VV | 2 | 2 | True | 0 | ROZPOCET
| VV |  | Součet |  | 59.33 | [12 empty] | VV | 2 | 4 | True | 1 | ROZPOCET
14 | M | 00572410 | osivo směs travní parková | kg | 1.78 |  | 0 | CS ÚRS 2025 01 |  | základní |  | 0 | 0.001 | 0.00178 | 0 | 0 | 8 | M | 2 |  |  |  | ROZPOCET | 0 | 0 | 0 | 0 | 0 | 1 | 0 | 4 | 1955835884
| VV |  | 59,33*0,03 |  | 1.78 | [12 empty] | VV | 2 | 2 | True | 0 | ROZPOCET
| VV |  | Součet |  | 1.78 | [12 empty] | VV | 2 | 4 | True | 1 | ROZPOCET
| D | 5 | Komunikace pozemní |  |  |  | 0 |  |  |  |  | 0 |  | 3.0982 |  | 0 | 1 | D | 1 |  |  |  | ROZPOCET | [6 empty] | 0
15 | K | 564750001 | Podklad nebo kryt z kameniva hrubého drceného vel. 8-16 mm s rozprostřením a zhutněním plochy jednotlivě do 100 m2, po zhutnění tl. 150 mm | m2 | 12.9 |  | 0 | CS ÚRS 2025 01 |  | základní |  | 0 | 0 | 0 | 0 | 0 | 4 | K | 2 |  |  |  | ROZPOCET | 0 | 0 | 0 | 0 | 0 | 1 | 0 | 4 | -1744687637
| Online PSC |  | https://podminky.urs.cz/item/CS_URS_2025_01/564750001 | [14 empty] | Online PSC | 2
| VV |  | SKN/02: | [14 empty] | VV | 2 | 1 | True | 0 | ROZPOCET
| VV |  | 12,9 |  | 12.9 | [12 empty] | VV | 2 | 2 | True | 0 | ROZPOCET
| VV |  | Součet |  | 12.9 | [12 empty] | VV | 2 | 4 | True | 1 | ROZPOCET
16 | K | 564750001 | Podklad nebo kryt z kameniva hrubého drceného vel. 8-16 mm s rozprostřením a zhutněním plochy jednotlivě do 100 m2, po zhutnění tl. 150 mm | m2 | 12.9 |  | 0 | CS ÚRS 2025 01 |  | základní |  | 0 | 0 | 0 | 0 | 0 | 4 | K | 2 |  |  |  | ROZPOCET | 0 | 0 | 0 | 0 | 0 | 1 | 0 | 4 | -1771078665
| Online PSC |  | https://podminky.urs.cz/item/CS_URS_2025_01/564750001 | [14 empty] | Online PSC | 2
| VV |  | SKN/02: | [14 empty] | VV | 2 | 1 | True | 0 | ROZPOCET
| VV |  | 12,9 |  | 12.9 | [12 empty] | VV | 2 | 2 | True | 0 | ROZPOCET
| VV |  | Součet |  | 12.9 | [12 empty] | VV | 2 | 4 | True | 1 | ROZPOCET
17 | K | 564760101 | Podklad nebo kryt z kameniva hrubého drceného vel. 16-32 mm s rozprostřením a zhutněním plochy jednotlivě do 100 m2, po zhutnění tl. 200 mm | m2 | 12.9 |  | 0 | CS ÚRS 2025 01 |  | základní |  | 0 | 0 | 0 | 0 | 0 | 4 | K | 2 |  |  |  | ROZPOCET | 0 | 0 | 0 | 0 | 0 | 1 | 0 | 4 | -2017009906
| Online PSC |  | https://podminky.urs.cz/item/CS_URS_2025_01/564760101 | [14 empty] | Online PSC | 2
| VV |  | SKN/02: | [14 empty] | VV | 2 | 1 | True | 0 | ROZPOCET
| VV |  | 12,9 |  | 12.9 | [12 empty] | VV | 2 | 2 | True | 0 | ROZPOCET
| VV |  | Součet |  | 12.9 | [12 empty] | VV | 2 | 4 | True | 1 | ROZPOCET
18 | K | 564730101R | Podklad nebo kryt z kameniva hrubého drceného vel. 0-8 mm s rozprostřením a zhutněním plochy jednotlivě do 100 m2, po zhutnění tl. 100 mm | m2 | 12.9 |  | 0 |  |  | základní |  | 0 | 0 | 0 | 0 | 0 | 4 | K | 2 |  |  |  | ROZPOCET | 0 | 0 | 0 | 0 | 0 | 1 | 0 | 4 | -182872424
| VV |  | SKN/02: | [14 empty] | VV | 2 | 1 | True | 0 | ROZPOCET
| VV |  | 12,9 |  | 12.9 | [12 empty] | VV | 2 | 2 | True | 0 | ROZPOCET
| VV |  | Součet |  | 12.9 | [12 empty] | VV | 2 | 4 | True | 1 | ROZPOCET
19 | K | 591211111 | Kladení dlažby z kostek s provedením lože do tl. 50 mm, s vyplněním spár, s dvojím beraněním a se smetením přebytečného materiálu na krajnici drobných z kamene, do lože z kameniva těženého | m2 | 15.88 |  | 0 | CS ÚRS 2025 01 |  | základní |  | 0 | 0.1837 | 2.9172 | 0 | 0 | 4 | K | 2 |  |  |  | ROZPOCET | 0 | 0 | 0 | 0 | 0 | 1 | 0 | 4 | 1655088137
| Online PSC |  | https://podminky.urs.cz/item/CS_URS_2025_01/591211111 | [14 empty] | Online PSC | 2
| VV |  | SKN/03: | [14 empty] | VV | 2 | 1 | True | 0 | ROZPOCET
| VV |  | 15,88 |  | 15.88 | [12 empty] | VV | 2 | 2 | True | 0 | ROZPOCET
| VV |  | Součet |  | 15.88 | [12 empty] | VV | 2 | 4 | True | 1 | ROZPOCET
20 | M | 58381015 | kostka řezanoštípaná dlažební žula 10x10x10cm | m2 | 0.794 |  | 0 | CS ÚRS 2025 01 |  | základní |  | 0 | 0.228 | 0.18103 | 0 | 0 | 8 | M | 2 |  |  |  | ROZPOCET | 0 | 0 | 0 | 0 | 0 | 1 | 0 | 4 | -566097974
| VV |  | 15,88*0,05 "doplnění stávajících kostek" |  | 0.794 | [12 empty] | VV | 2 | 2 | True | 0 | ROZPOCET
| VV |  | Součet |  | 0.794 | [12 empty] | VV | 2 | 4 | True | 1 | ROZPOCET
21 | K | 564952111 | Podklad z mechanicky zpevněného kameniva MZK (minerální beton) s rozprostřením a s hutněním, po zhutnění tl. 150 mm | m2 | 15.88 |  | 0 | CS ÚRS 2025 01 |  | základní |  | 0 | 0 | 0 | 0 | 0 | 4 | K | 2 |  |  |  | ROZPOCET | 0 | 0 | 0 | 0 | 0 | 1 | 0 | 4 | -1856790975
| Online PSC |  | https://podminky.urs.cz/item/CS_URS_2025_01/564952111 | [14 empty] | Online PSC | 2
| VV |  | SKN/03: | [14 empty] | VV | 2 | 1 | True | 0 | ROZPOCET
| VV |  | 15,88 |  | 15.88 | [12 empty] | VV | 2 | 2 | True | 0 | ROZPOCET
| VV |  | Součet |  | 15.88 | [12 empty] | VV | 2 | 4 | True | 1 | ROZPOCET
22 | K | 564861011 | Podklad ze štěrkodrti ŠD s rozprostřením a zhutněním plochy jednotlivě do 100 m2, po zhutnění tl. 200 mm | m2 | 15.88 |  | 0 | CS ÚRS 2025 01 |  | základní |  | 0 | 0 | 0 | 0 | 0 | 4 | K | 2 |  |  |  | ROZPOCET | 0 | 0 | 0 | 0 | 0 | 1 | 0 | 4 | -1324739495
| Online PSC |  | https://podminky.urs.cz/item/CS_URS_2025_01/564861011 | [14 empty] | Online PSC | 2
| VV |  | SKN/03: | [14 empty] | VV | 2 | 1 | True | 0 | ROZPOCET
| VV |  | 15,88 |  | 15.88 | [12 empty] | VV | 2 | 2 | True | 0 | ROZPOCET
| VV |  | Součet |  | 15.88 | [12 empty] | VV | 2 | 4 | True | 1 | ROZPOCET
23 | K | 564760101 | Podklad nebo kryt z kameniva hrubého drceného vel. 16-32 mm s rozprostřením a zhutněním plochy jednotlivě do 100 m2, po zhutnění tl. 200 mm | m2 | 1.04 |  | 0 | CS ÚRS 2025 01 |  | základní |  | 0 | 0 | 0 | 0 | 0 | 4 | K | 2 |  |  |  | ROZPOCET | 0 | 0 | 0 | 0 | 0 | 1 | 0 | 4 | 497672361
| Online PSC |  | https://podminky.urs.cz/item/CS_URS_2025_01/564760101 | [14 empty] | Online PSC | 2
| VV |  | SKN/04: | [14 empty] | VV | 2 | 1 | True | 0 | ROZPOCET
| VV |  | 1,04 |  | 1.04 | [12 empty] | VV | 2 | 2 | True | 0 | ROZPOCET
| VV |  | Součet |  | 1.04 | [12 empty] | VV | 2 | 4 | True | 1 | ROZPOCET
| D | 6 | Úpravy povrchů, podlahy a osazování výplní |  |  |  | 0 |  |  |  |  | 0 |  | 9.5484 |  | 0 | 1 | D | 1 |  |  |  | ROZPOCET | [6 empty] | 0
24 | K | 637211134 | Okapový chodník z dlaždic betonových do kameniva s vyplněním spár drobným kamenivem, tl. dlaždic 50 mm | m2 | 12.9 |  | 0 | CS ÚRS 2025 01 |  | základní |  | 0 | 0.22136 | 2.8555 | 0 | 0 | 4 | K | 2 |  |  |  | ROZPOCET | 0 | 0 | 0 | 0 | 0 | 1 | 0 | 4 | 411827714
| Online PSC |  | https://podminky.urs.cz/item/CS_URS_2025_01/637211134 | [14 empty] | Online PSC | 2
| VV |  | SKN/02: | [14 empty] | VV | 2 | 1 | True | 0 | ROZPOCET
| VV |  | 12,9 |  | 12.9 | [12 empty] | VV | 2 | 2 | True | 0 | ROZPOCET
| VV |  | Součet |  | 12.9 | [12 empty] | VV | 2 | 4 | True | 1 | ROZPOCET
25 | K | 637121112 | Okapový chodník z kameniva s udusáním a urovnáním povrchu z kačírku tl. 150 mm | m2 | 1.04 |  | 0 | CS ÚRS 2025 01 |  | základní |  | 0 | 0.2756 | 0.28662 | 0 | 0 | 4 | K | 2 |  |  |  | ROZPOCET | 0 | 0 | 0 | 0 | 0 | 1 | 0 | 4 | -838667142
| Online PSC |  | https://podminky.urs.cz/item/CS_URS_2025_01/637121112 | [14 empty] | Online PSC | 2
| VV |  | SKN/04: | [14 empty] | VV | 2 | 1 | True | 0 | ROZPOCET
| VV |  | 1,04 |  | 1.04 | [12 empty] | VV | 2 | 2 | True | 0 | ROZPOCET
| VV |  | Součet |  | 1.04 | [12 empty] | VV | 2 | 4 | True | 1 | ROZPOCET
26 | K | 637311122 | Okapový chodník z obrubníků betonových chodníkových, se zalitím spár cementovou maltou do lože z betonu prostého, z obrubníků stojatých | m | 32.58 |  | 0 | CS ÚRS 2025 01 |  | základní |  | 0 | 0.19663 | 6.4062 | 0 | 0 | 4 | K | 2 |  |  |  | ROZPOCET | 0 | 0 | 0 | 0 | 0 | 1 | 0 | 4 | -742782265
| Online PSC |  | https://podminky.urs.cz/item/CS_URS_2025_01/637311122 | [14 empty] | Online PSC | 2
| VV |  | SKN/02: | [14 empty] | VV | 2 | 1 | True | 0 | ROZPOCET
| VV |  | 0,67+3,72+4,99+18,36 |  | 27.74 | [12 empty] | VV | 2 | 2 | True | 0 | ROZPOCET
| VV |  | Mezisoučet |  | 27.74 | [12 empty] | VV | 2 | 3 | True | 0 | ROZPOCET
| VV |  | SKN/04: | [14 empty] | VV | 2 | 1 | True | 0 | ROZPOCET
| VV |  | 4,84 |  | 4.84 | [12 empty] | VV | 2 | 2 | True | 0 | ROZPOCET
| VV |  | Mezisoučet |  | 4.84 | [12 empty] | VV | 2 | 3 | True | 0 | ROZPOCET
| VV |  | Součet |  | 32.58 | [12 empty] | VV | 2 | 4 | True | 1 | ROZPOCET
| D | 9 | Ostatní konstrukce a práce, bourání |  |  |  | 0 |  |  |  |  | 0 |  | 0 |  | 0 | 1 | D | 1 |  |  |  | ROZPOCET | [6 empty] | 0
| D | 97 | Prorážení otvorů a ostatní bourací práce |  |  |  | 0 |  |  |  |  | 0 |  | 0 |  | 0 | 1 | D | 2 |  |  |  | ROZPOCET | [6 empty] | 0
27 | K | 979071121 | Očištění vybouraných dlažebních kostek od spojovacího materiálu, s uložením očištěných kostek na skládku, s odklizením odpadových hmot na hromady a s odklizením vybouraných kostek na vzdálenost do 3 m drobných, s původním vyplněním spár kamenivem těženým | m2 | 15.88 |  | 0 | CS ÚRS 2025 01 |  | základní |  | 0 | 0 | 0 | 0 | 0 | 4 | K | 3 |  |  |  | ROZPOCET | 0 | 0 | 0 | 0 | 0 | 1 | 0 | 4 | 1364196928
| Online PSC |  | https://podminky.urs.cz/item/CS_URS_2025_01/979071121 | [14 empty] | Online PSC | 3
| VV |  | SKN/03: | [14 empty] | VV | 3 | 1 | True | 0 | ROZPOCET
| VV |  | 15,88 |  | 15.88 | [12 empty] | VV | 3 | 2 | True | 0 | ROZPOCET
| VV |  | Součet |  | 15.88 | [12 empty] | VV | 3 | 4 | True | 1 | ROZPOCET
| D | 998 | Přesun hmot |  |  |  | 0 |  |  |  |  | 0 |  | 0 |  | 0 | 1 | D | 1 |  |  |  | ROZPOCET | [6 empty] | 0
28 | K | 998223011 | Přesun hmot pro pozemní komunikace s krytem dlážděným dopravní vzdálenost do 200 m jakékoliv délky objektu | t | 12.648 |  | 0 | CS ÚRS 2025 01 |  | základní |  | 0 | 0 | 0 | 0 | 0 | 4 | K | 2 |  |  |  | ROZPOCET | 0 | 0 | 0 | 0 | 0 | 1 | 0 | 4 | -1271617463
| Online PSC |  | https://podminky.urs.cz/item/CS_URS_2025_01/998223011 | [14 empty] | Online PSC | 2

## 03 - Zdravotně technické ...
{8fb983b6-5843-46b8-9da2-0fcf7f434b3d}
2
| KRYCÍ LIST SOUPISU PRACÍ | [7 empty] | v --- níže se nacházejí doplnkové a pomocné údaje k sestavám --- v | [8 empty] | False
Stavba:
REKONSTRUKCE HOSPODÁŘSKÉ BUDOVY KLÁŠTERA – TŘÍDA MÍRU, TACHOV
Objekt:
03 - Zdravotně technické instalace
| KSO: |  |  |  |  | CC-CZ:
| Místo: |  | p.č. 435; k.ú. Tachov |  |  | Datum: | 17. 2. 2026
| Zadavatel: |  |  |  |  | IČ: | 00076716
|  | Muzeum Českého lesa v Tachově |  |  |  | DIČ: | CZ00076716
| Účastník: |  |  |  |  | IČ: | Vyplň údaj
|  | Vyplň údaj |  |  |  | DIČ: | Vyplň údaj
| Projektant: |  |  |  |  | IČ: | 25229869
|  | ATELIER SOUKUP OPL ŠVEHLA s.r.o. |  |  |  | DIČ: | CZ25229869
| Zpracovatel: |  |  |  |  | IČ: | 08660361
|  | Ing. Jaroslav Stolička |  |  |  | DIČ:
Poznámka:
| Cena bez DPH | [5 empty] | 0
|  |  | Základ daně |  |  | Sazba daně | Výše daně
| DPH | základní | 0 |  |  | 21% | 0
|  | snížená | 0 |  |  | 12% | 0
|  | zákl. přenesená | 0 |  |  | 21% | 0
|  | sníž. přenesená | 0 |  |  | 12% | 0
|  | nulová | 0 |  |  | 0% | 0
| Cena s DPH |  |  | v | CZK |  | 0
REKAPITULACE ČLENĚNÍ SOUPISU PRACÍ
Stavba:
REKONSTRUKCE HOSPODÁŘSKÉ BUDOVY KLÁŠTERA – TŘÍDA MÍRU, TACHOV
Objekt:
03 - Zdravotně technické instalace
Místo: |  |  | p.č. 435; k.ú. Tachov |  |  | Datum: | 17. 2. 2026
Zadavatel: |  |  | Muzeum Českého lesa v Tachově |  |  | Projektant: | ATELIER SOUKUP OPL ŠVEHLA s.r.o.
Účastník: |  |  | Vyplň údaj |  |  | Zpracovatel: | Ing. Jaroslav Stolička
Kód dílu - Popis | [6 empty] | Cena celkem [CZK]
Náklady stavby celkem | [6 empty] | 0 | [11 empty] | -1
| HSV - Práce a dodávky HSV | [5 empty] | 0
| 1 - Zemní práce | [5 empty] | 0
| 2 - Zakládání | [5 empty] | 0
| 4 - Vodorovné konstrukce | [5 empty] | 0
| 8 - Trubní vedení | [5 empty] | 0
| 9 - Ostatní konstrukce a práce, bourání | [5 empty] | 0
| 997 - Přesun sutě | [5 empty] | 0
| 998 - Přesun hmot | [5 empty] | 0
| PSV - Práce a dodávky PSV | [5 empty] | 0
| 721 - Zdravotechnika - vnitřní kanalizace | [5 empty] | 0
| 725 - Zdravotechnika - zařizovací předměty | [5 empty] | 0
| HZS - Hodinové zúčtovací sazby | [5 empty] | 0
SOUPIS PRACÍ
Stavba:
REKONSTRUKCE HOSPODÁŘSKÉ BUDOVY KLÁŠTERA – TŘÍDA MÍRU, TACHOV
Objekt:
03 - Zdravotně technické instalace
Místo: |  |  | p.č. 435; k.ú. Tachov |  |  | Datum: | 17. 2. 2026
Zadavatel: |  |  | Muzeum Českého lesa v Tachově |  |  | Projektant: | ATELIER SOUKUP OPL ŠVEHLA s.r.o.
Účastník: |  |  | Vyplň údaj |  |  | Zpracovatel: | Ing. Jaroslav Stolička
PČ | Typ | Kód | Popis | MJ | Množství | J.cena [CZK] | Cena celkem [CZK] | Cenová soustava |  | DPH | J. Nh [h] | Nh celkem [h] | J. hmotnost [t] | Hmotnost celkem [t] | J. suť [t] | Suť Celkem [t]
Náklady soupisu celkem | [6 empty] | 0 |  |  |  |  | 0 |  | 0 |  | 0 |  | D | -1 | [10 empty] | 0
| D | HSV | Práce a dodávky HSV |  |  |  | 0 |  |  |  |  | 0 |  | 0 |  | 0 | 1 | D | 0 |  |  |  | ROZPOCET | [6 empty] | 0
| D | 1 | Zemní práce |  |  |  | 0 |  |  |  |  | 0 |  | 0 |  | 0 | 1 | D | 1 |  |  |  | ROZPOCET | [6 empty] | 0
1 | K | 133212811 | Hloubení nezapažených šachet ručně v horninách třídy těžitelnosti I skupiny 3, půdorysná plocha výkopu do 4 m2 | m3 | 0.054 |  | 0 | CS ÚRS 2025 01 |  | základní |  | 0 | 0 | 0 | 0 | 0 | 4 | K | 2 |  |  |  | ROZPOCET | 0 | 0 | 0 | 0 | 0 | 1 | 0 | 4 | 2
| Online PSC |  | https://podminky.urs.cz/item/CS_URS_2025_01/133212811 | [14 empty] | Online PSC | 2
| VV |  | 0,6*0,3*0,3" vsakovací objekt |  | 0.054 | [12 empty] | VV | 2 | 2 | True | 0 | ROZPOCET
| VV |  | Součet |  | 0.054 | [12 empty] | VV | 2 | 4 | True | 1 | ROZPOCET
2 | K | 132212131 | Hloubení nezapažených rýh šířky do 800 mm ručně s urovnáním dna do předepsaného profilu a spádu v hornině třídy těžitelnosti I skupiny 3 soudržných | m3 | 1.104 |  | 0 | CS ÚRS 2025 01 |  | základní |  | 0 | 0 | 0 | 0 | 0 | 4 | K | 2 |  |  |  | ROZPOCET | 0 | 0 | 0 | 0 | 0 | 1 | 0 | 4 | 4
| Online PSC |  | https://podminky.urs.cz/item/CS_URS_2025_01/132212131 | [14 empty] | Online PSC | 2
| VV |  | 0,8*(0,62+0,61)/2*0,60 |  | 0.295 | [12 empty] | VV | 2 | 2 | True | 0 | ROZPOCET
| VV |  | 0,8*(0,61+0,60)/2*0,80 |  | 0.387 | [12 empty] | VV | 2 | 2 | True | 0 | ROZPOCET
| VV |  | 0,8*(0,60+0,36)/2*1,10 |  | 0.422 | [12 empty] | VV | 2 | 2 | True | 0 | ROZPOCET
| VV |  | Mezisoučet |  | 1.104 | [12 empty] | VV | 2 | 3 | True | 0 | ROZPOCET
| VV |  | Součet |  | 1.104 | [12 empty] | VV | 2 | 4 | True | 1 | ROZPOCET
3 | K | 132251101 | Hloubení nezapažených rýh šířky do 800 mm strojně s urovnáním dna do předepsaného profilu a spádu v hornině třídy těžitelnosti I skupiny 3 do 20 m3 | m3 | 15.78 |  | 0 | CS ÚRS 2025 01 |  | základní |  | 0 | 0 | 0 | 0 | 0 | 4 | K | 2 |  |  |  | ROZPOCET | 0 | 0 | 0 | 0 | 0 | 1 | 0 | 4 | 6
| Online PSC |  | https://podminky.urs.cz/item/CS_URS_2025_01/132251101 | [14 empty] | Online PSC | 2
| VV |  | 0,8*(1,0+0,9)/2*1,40 |  | 1.064 | [12 empty] | VV | 2 | 2 | True | 0 | ROZPOCET
| VV |  | 0,8*(0,90+0,90)/2*1,90 |  | 1.368 | [12 empty] | VV | 2 | 2 | True | 0 | ROZPOCET
| VV |  | 0,8*(0,90+0,98)/2*3,20 |  | 2.406 | [12 empty] | VV | 2 | 2 | True | 0 | ROZPOCET
| VV |  | 0,8*(0,98+0,98)/2*0,20 |  | 0.157 | [12 empty] | VV | 2 | 2 | True | 0 | ROZPOCET
| VV |  | 0,8*(0,98+0,91)/2*10,20 |  | 7.711 | [12 empty] | VV | 2 | 2 | True | 0 | ROZPOCET
| VV |  | Mezisoučet |  | 12.706 | [12 empty] | VV | 2 | 3 | True | 0 | ROZPOCET
| VV |  | 0,8*(0,90+0,90)/2*0,40 |  | 0.288 | [12 empty] | VV | 2 | 2 | True | 0 | ROZPOCET
| VV |  | 0,8*(0,90+0,72)/2*4,30 |  | 2.786 | [12 empty] | VV | 2 | 2 | True | 0 | ROZPOCET
| VV |  | Mezisoučet |  | 3.074 | [12 empty] | VV | 2 | 3 | True | 0 | ROZPOCET
| VV |  | Součet |  | 15.78 | [12 empty] | VV | 2 | 4 | True | 1 | ROZPOCET
4 | K | 162211311 | Vodorovné přemístění výkopku nebo sypaniny stavebním kolečkem s vyprázdněním kolečka na hromady nebo do dopravního prostředku na vzdálenost do 10 m z horniny třídy těžitelnosti I, skupiny 1 až 3 | m3 | -5.176 |  | 0 | CS ÚRS 2025 01 |  | základní |  | 0 | 0 | 0 | 0 | 0 | 4 | K | 2 |  |  |  | ROZPOCET | 0 | 0 | 0 | 0 | 0 | 1 | 0 | 4 | 8
| Online PSC |  | https://podminky.urs.cz/item/CS_URS_2025_01/162211311 | [14 empty] | Online PSC | 2
5 | K | 162211319 | Vodorovné přemístění výkopku nebo sypaniny stavebním kolečkem s vyprázdněním kolečka na hromady nebo do dopravního prostředku na vzdálenost do 10 m Příplatek za každých dalších 10 m k ceně -1311 | m3 | -5.176 |  | 0 | CS ÚRS 2025 01 |  | základní |  | 0 | 0 | 0 | 0 | 0 | 4 | K | 2 |  |  |  | ROZPOCET | 0 | 0 | 0 | 0 | 0 | 1 | 0 | 4 | 10
| Online PSC |  | https://podminky.urs.cz/item/CS_URS_2025_01/162211319 | [14 empty] | Online PSC | 2
6 | K | 162751117 | Vodorovné přemístění výkopku nebo sypaniny po suchu na obvyklém dopravním prostředku, bez naložení výkopku, avšak se složením bez rozhrnutí z horniny třídy těžitelnosti I skupiny 1 až 3 na vzdálenost přes 9 000 do 10 000 m | m3 | 10.604 |  | 0 | CS ÚRS 2025 01 |  | základní |  | 0 | 0 | 0 | 0 | 0 | 4 | K | 2 |  |  |  | ROZPOCET | 0 | 0 | 0 | 0 | 0 | 1 | 0 | 4 | 12
| Online PSC |  | https://podminky.urs.cz/item/CS_URS_2025_01/162751117 | [14 empty] | Online PSC | 2
7 | K | 162751119 | Vodorovné přemístění výkopku nebo sypaniny po suchu na obvyklém dopravním prostředku, bez naložení výkopku, avšak se složením bez rozhrnutí z horniny třídy těžitelnosti I skupiny 1 až 3 na vzdálenost Příplatek k ceně za každých dalších i započatých 1 000 m | m3 | 106.04 |  | 0 | CS ÚRS 2025 01 |  | základní |  | 0 | 0 | 0 | 0 | 0 | 4 | K | 2 |  |  |  | ROZPOCET | 0 | 0 | 0 | 0 | 0 | 1 | 0 | 4 | 14
| Online PSC |  | https://podminky.urs.cz/item/CS_URS_2025_01/162751119 | [14 empty] | Online PSC | 2
| VV |  | SKLÁDKA | [14 empty] | VV | 2 | 1 | True | 0 | ROZPOCET
| VV |  | 10,604*10 "Přepočtené koeficientem množství |  | 106.04 | [12 empty] | VV | 2 | 2 | True | 0 | ROZPOCET
| VV |  | Součet |  | 106.04 | [12 empty] | VV | 2 | 4 | True | 1 | ROZPOCET
8 | K | 167151101 | Nakládání, skládání a překládání neulehlého výkopku nebo sypaniny strojně nakládání, množství do 100 m3, z horniny třídy těžitelnosti I, skupiny 1 až 3 | m3 | 10.604 |  | 0 | CS ÚRS 2025 01 |  | základní |  | 0 | 0 | 0 | 0 | 0 | 4 | K | 2 |  |  |  | ROZPOCET | 0 | 0 | 0 | 0 | 0 | 1 | 0 | 4 | 16
| Online PSC |  | https://podminky.urs.cz/item/CS_URS_2025_01/167151101 | [14 empty] | Online PSC | 2
9 | K | 171201231 | Poplatek za uložení stavebního odpadu na recyklační skládce (skládkovné) zeminy a kamení zatříděného do Katalogu odpadů pod kódem 17 05 04 | t | 18.557 |  | 0 | CS ÚRS 2025 01 |  | základní |  | 0 | 0 | 0 | 0 | 0 | 4 | K | 2 |  |  |  | ROZPOCET | 0 | 0 | 0 | 0 | 0 | 1 | 0 | 4 | 18
| Online PSC |  | https://podminky.urs.cz/item/CS_URS_2025_01/171201231 | [14 empty] | Online PSC | 2
| VV |  | SKLÁDKA | [14 empty] | VV | 2 | 1 | True | 0 | ROZPOCET
| VV |  | 10,604*1,75 "Přepočtené koeficientem množství |  | 18.557 | [12 empty] | VV | 2 | 2 | True | 0 | ROZPOCET
| VV |  | Součet |  | 18.557 | [12 empty] | VV | 2 | 4 | True | 1 | ROZPOCET
10 | K | 174111101 | Zásyp sypaninou z jakékoliv horniny ručně s uložením výkopku ve vrstvách se zhutněním jam, šachet, rýh nebo kolem objektů v těchto vykopávkách | m3 | 6.334 |  | 0 | CS ÚRS 2025 01 |  | základní |  | 0 | 0 | 0 | 0 | 0 | 4 | K | 2 |  |  |  | ROZPOCET | 0 | 0 | 0 | 0 | 0 | 1 | 0 | 4 | 20
| Online PSC |  | https://podminky.urs.cz/item/CS_URS_2025_01/174111101 | [14 empty] | Online PSC | 2
11 | K | 175111101 | Obsypání potrubí ručně sypaninou z vhodných hornin třídy těžitelnosti I a II, skupiny 1 až 4 nebo materiálem připraveným podél výkopu ve vzdálenosti do 3 m od jeho kraje pro jakoukoliv hloubku výkopu a míru zhutnění bez prohození sypaniny | m3 | 8.676 |  | 0 | CS ÚRS 2025 01 |  | základní |  | 0 | 0 | 0 | 0 | 0 | 4 | K | 2 |  |  |  | ROZPOCET | 0 | 0 | 0 | 0 | 0 | 1 | 0 | 4 | 22
| Online PSC |  | https://podminky.urs.cz/item/CS_URS_2025_01/175111101 | [14 empty] | Online PSC | 2
| VV |  | 0,8*0,45*(0,6+0,8+1,1+1,4+1,9+3,2+0,2+10,2+0,4+4,3) |  | 8.676 | [12 empty] | VV | 2 | 2 | True | 0 | ROZPOCET
| VV |  | Součet |  | 8.676 | [12 empty] | VV | 2 | 4 | True | 1 | ROZPOCET
12 | M | 58337310 | štěrkopísek frakce 0/4 | t | 17.352 |  | 0 | CS ÚRS 2025 01 |  | základní |  | 0 | 0 | 0 | 0 | 0 | 8 | M | 2 |  |  |  | ROZPOCET | 0 | 0 | 0 | 0 | 0 | 1 | 0 | 4 | 24
| VV |  | 8,676*2 "Přepočtené koeficientem množství |  | 17.352 | [12 empty] | VV | 2 | 2 | True | 0 | ROZPOCET
| VV |  | Součet |  | 17.352 | [12 empty] | VV | 2 | 4 | True | 1 | ROZPOCET
| D | 2 | Zakládání |  |  |  | 0 |  |  |  |  | 0 |  | 0 |  | 0 | 1 | D | 1 |  |  |  | ROZPOCET | [6 empty] | 0
13 | K | 211531111 | Výplň kamenivem do rýh odvodňovacích žeber nebo trativodů bez zhutnění, s úpravou povrchu výplně kamenivem hrubým drceným frakce 16 až 63 mm | m3 | 0.054 |  | 0 | CS ÚRS 2025 01 |  | základní |  | 0 | 0 | 0 | 0 | 0 | 4 | K | 2 |  |  |  | ROZPOCET | 0 | 0 | 0 | 0 | 0 | 1 | 0 | 4 | 26
| Online PSC |  | https://podminky.urs.cz/item/CS_URS_2025_01/211531111 | [14 empty] | Online PSC | 2
| VV |  | 0,6*0,3*0,3"vsakovací objekt |  | 0.054 | [12 empty] | VV | 2 | 2 | True | 0 | ROZPOCET
| VV |  | Součet |  | 0.054 | [12 empty] | VV | 2 | 4 | True | 1 | ROZPOCET
14 | K | 211971122 | Zřízení opláštění výplně z geotextilie odvodňovacích žeber nebo trativodů v rýze nebo zářezu se stěnami svislými nebo šikmými o sklonu přes 1:2 při rozvinuté šířce opláštění přes 2,5 m | m2 | 0.9 |  | 0 | CS ÚRS 2025 01 |  | základní |  | 0 | 0 | 0 | 0 | 0 | 4 | K | 2 |  |  |  | ROZPOCET | 0 | 0 | 0 | 0 | 0 | 1 | 0 | 4 | 28
| Online PSC |  | https://podminky.urs.cz/item/CS_URS_2025_01/211971122 | [14 empty] | Online PSC | 2
| VV |  | vsakovací objekt | [14 empty] | VV | 2 | 1 | True | 0 | ROZPOCET
| VV |  | 0,3*0,3*2+0,6*0,3*4 |  | 0.9 | [12 empty] | VV | 2 | 2 | True | 0 | ROZPOCET
| VV |  | Součet |  | 0.9 | [12 empty] | VV | 2 | 4 | True | 1 | ROZPOCET
15 | M | 69311081 | geotextilie netkaná separační, ochranná, filtrační, drenážní PES 300g/m2 | m2 | 1.066 |  | 0 | CS ÚRS 2025 01 |  | základní |  | 0 | 0 | 0 | 0 | 0 | 8 | M | 2 |  |  |  | ROZPOCET | 0 | 0 | 0 | 0 | 0 | 1 | 0 | 4 | 30
| VV |  | 0,9*1,1845 "Přepočtené koeficientem množství |  | 1.066 | [12 empty] | VV | 2 | 2 | True | 0 | ROZPOCET
| VV |  | Součet |  | 1.066 | [12 empty] | VV | 2 | 4 | True | 1 | ROZPOCET
16 | K | 212750101 | Trativody z drenážních a melioračních trubek pro budovy se zřízením štěrkového lože pod trubky a s jejich obsypem v otevřeném výkopu trubka tyčová PVC-U plocha pro vtékání vody min. 80 cm2/m SN 4 celoperforovaná 360° DN 100 | m | 0.6 |  | 0 | CS ÚRS 2025 01 |  | základní |  | 0 | 0 | 0 | 0 | 0 | 4 | K | 2 |  |  |  | ROZPOCET | 0 | 0 | 0 | 0 | 0 | 1 | 0 | 4 | 32
| Online PSC |  | https://podminky.urs.cz/item/CS_URS_2025_01/212750101 | [14 empty] | Online PSC | 2
| D | 4 | Vodorovné konstrukce |  |  |  | 0 |  |  |  |  | 0 |  | 0 |  | 0 | 1 | D | 1 |  |  |  | ROZPOCET | [6 empty] | 0
17 | K | 451572111 | Lože pod potrubí, stoky a drobné objekty v otevřeném výkopu z kameniva drobného těženého 0 až 4 mm | m3 | 1.928 |  | 0 | CS ÚRS 2025 01 |  | základní |  | 0 | 0 | 0 | 0 | 0 | 4 | K | 2 |  |  |  | ROZPOCET | 0 | 0 | 0 | 0 | 0 | 1 | 0 | 4 | 34
| Online PSC |  | https://podminky.urs.cz/item/CS_URS_2025_01/451572111 | [14 empty] | Online PSC | 2
| VV |  | 0,8*0,1*(0,6+0,8+1,1+1,4+1,9+3,2+0,2+10,2+0,4+4,3) |  | 1.928 | [12 empty] | VV | 2 | 2 | True | 0 | ROZPOCET
| VV |  | Součet |  | 1.928 | [12 empty] | VV | 2 | 4 | True | 1 | ROZPOCET
| D | 8 | Trubní vedení |  |  |  | 0 |  |  |  |  | 0 |  | 0 |  | 0 | 1 | D | 1 |  |  |  | ROZPOCET | [6 empty] | 0
18 | K | 871313121 | Montáž kanalizačního potrubí z tvrdého PVC-U hladkého plnostěnného tuhost SN 8 DN 160 | m | 3 |  | 0 | CS ÚRS 2025 01 |  | základní |  | 0 | 0 | 0 | 0 | 0 | 4 | K | 2 |  |  |  | ROZPOCET | 0 | 0 | 0 | 0 | 0 | 1 | 0 | 4 | 36
| Online PSC |  | https://podminky.urs.cz/item/CS_URS_2025_01/871313121 | [14 empty] | Online PSC | 2
19 | M | 28611164 | trubka kanalizační PVC-U plnostěnná jednovrstvá DN 160x1000mm SN8 | m | 3 |  | 0 | CS ÚRS 2025 01 |  | základní |  | 0 | 0 | 0 | 0 | 0 | 8 | M | 2 |  |  |  | ROZPOCET | 0 | 0 | 0 | 0 | 0 | 1 | 0 | 4 | 38
20 | K | 894812113 | Revizní a čistící šachta z polypropylenu PP pro hladké trouby DN 315 šachtové dno (DN šachty / DN trubního vedení) DN 315/150 pravý a levý přítok | kus | 1 |  | 0 | CS ÚRS 2025 01 |  | základní |  | 0 | 0 | 0 | 0 | 0 | 4 | K | 2 |  |  |  | ROZPOCET | 0 | 0 | 0 | 0 | 0 | 1 | 0 | 4 | 40
| Online PSC |  | https://podminky.urs.cz/item/CS_URS_2025_01/894812113 | [14 empty] | Online PSC | 2
21 | K | 894812131 | Revizní a čistící šachta z polypropylenu PP pro hladké trouby DN 315 roura šachtová korugovaná bez hrdla, světlé hloubky 1250 mm | kus | 1 |  | 0 | CS ÚRS 2025 01 |  | základní |  | 0 | 0 | 0 | 0 | 0 | 4 | K | 2 |  |  |  | ROZPOCET | 0 | 0 | 0 | 0 | 0 | 1 | 0 | 4 | 42
| Online PSC |  | https://podminky.urs.cz/item/CS_URS_2025_01/894812131 | [14 empty] | Online PSC | 2
22 | K | 894812149 | Revizní a čistící šachta z polypropylenu PP pro hladké trouby DN 315 roura šachtová korugovaná Příplatek k cenám 2131 - 2142 za uříznutí šachtové roury | kus | 1 |  | 0 | CS ÚRS 2025 01 |  | základní |  | 0 | 0 | 0 | 0 | 0 | 4 | K | 2 |  |  |  | ROZPOCET | 0 | 0 | 0 | 0 | 0 | 1 | 0 | 4 | 44
| Online PSC |  | https://podminky.urs.cz/item/CS_URS_2025_01/894812149 | [14 empty] | Online PSC | 2
23 | K | 894812163 | Revizní a čistící šachta z polypropylenu PP pro hladké trouby DN 315 poklop litinový (pro třídu zatížení) plný do teleskopické trubky (D400) | kus | 1 |  | 0 | CS ÚRS 2025 01 |  | základní |  | 0 | 0 | 0 | 0 | 0 | 4 | K | 2 |  |  |  | ROZPOCET | 0 | 0 | 0 | 0 | 0 | 1 | 0 | 4 | 46
| Online PSC |  | https://podminky.urs.cz/item/CS_URS_2025_01/894812163 | [14 empty] | Online PSC | 2
24 | M | M001 | Odbočka DN/OD 160 pro potrubí 500 - 600 - šířka stěny 30-125mm | kus | 1 |  | 0 |  |  | základní |  | 0 | 0 | 0 | 0 | 0 | 8 | M | 2 |  |  |  | ROZPOCET | 0 | 0 | 0 | 0 | 0 | 1 | 0 | 4 | 48
| D | 9 | Ostatní konstrukce a práce, bourání |  |  |  | 0 |  |  |  |  | 0 |  | 0 |  | 0 | 1 | D | 1 |  |  |  | ROZPOCET | [6 empty] | 0
25 | K | 977151123 | Jádrové vrty diamantovými korunkami do stavebních materiálů (železobetonu, betonu, cihel, obkladů, dlažeb, kamene) průměru přes 130 do 150 mm | m | 0.6 |  | 0 | CS ÚRS 2025 01 |  | základní |  | 0 | 0 | 0 | 0 | 0 | 4 | K | 2 |  |  |  | ROZPOCET | 0 | 0 | 0 | 0 | 0 | 1 | 0 | 4 | 50
| Online PSC |  | https://podminky.urs.cz/item/CS_URS_2025_01/977151123 | [14 empty] | Online PSC | 2
| VV |  | 0,6" šikmý prostup DN 150 základem š. 600 mm |  | 0.6 | [12 empty] | VV | 2 | 2 | True | 0 | ROZPOCET
| VV |  | Součet |  | 0.6 | [12 empty] | VV | 2 | 4 | True | 1 | ROZPOCET
26 | K | 977151125 | Jádrové vrty diamantovými korunkami do stavebních materiálů (železobetonu, betonu, cihel, obkladů, dlažeb, kamene) průměru přes 180 do 200 mm | m | 0.15 |  | 0 | CS ÚRS 2025 01 |  | základní |  | 0 | 0 | 0 | 0 | 0 | 4 | K | 2 |  |  |  | ROZPOCET | 0 | 0 | 0 | 0 | 0 | 1 | 0 | 4 | 52
| Online PSC |  | https://podminky.urs.cz/item/CS_URS_2025_01/977151125 | [14 empty] | Online PSC | 2
| VV |  | 0,15"navrtání otvoru pro vsazení odbočky(sedla) |  | 0.15 | [12 empty] | VV | 2 | 2 | True | 0 | ROZPOCET
| VV |  | Součet |  | 0.15 | [12 empty] | VV | 2 | 4 | True | 1 | ROZPOCET
| D | 997 | Přesun sutě |  |  |  | 0 |  |  |  |  | 0 |  | 0 |  | 0 | 1 | D | 1 |  |  |  | ROZPOCET | [6 empty] | 0
27 | K | 997013211 | Vnitrostaveništní doprava suti a vybouraných hmot vodorovně do 50 m s naložením ručně pro budovy a haly výšky do 6 m | t | 0.034 |  | 0 | CS ÚRS 2025 01 |  | základní |  | 0 | 0 | 0 | 0 | 0 | 4 | K | 2 |  |  |  | ROZPOCET | 0 | 0 | 0 | 0 | 0 | 1 | 0 | 4 | 54
| Online PSC |  | https://podminky.urs.cz/item/CS_URS_2025_01/997013211 | [14 empty] | Online PSC | 2
28 | K | 997013501 | Odvoz suti a vybouraných hmot na skládku nebo meziskládku se složením, na vzdálenost do 1 km | t | 0.034 |  | 0 | CS ÚRS 2025 01 |  | základní |  | 0 | 0 | 0 | 0 | 0 | 4 | K | 2 |  |  |  | ROZPOCET | 0 | 0 | 0 | 0 | 0 | 1 | 0 | 4 | 56
| Online PSC |  | https://podminky.urs.cz/item/CS_URS_2025_01/997013501 | [14 empty] | Online PSC | 2
29 | K | 997013509 | Odvoz suti a vybouraných hmot na skládku nebo meziskládku se složením, na vzdálenost Příplatek k ceně za každý další započatý 1 km přes 1 km | t | 0.646 |  | 0 | CS ÚRS 2025 01 |  | základní |  | 0 | 0 | 0 | 0 | 0 | 4 | K | 2 |  |  |  | ROZPOCET | 0 | 0 | 0 | 0 | 0 | 1 | 0 | 4 | 58
| Online PSC |  | https://podminky.urs.cz/item/CS_URS_2025_01/997013509 | [14 empty] | Online PSC | 2
| VV |  | 0,034*19 "Přepočtené koeficientem množství |  | 0.646 | [12 empty] | VV | 2 | 2 | True | 0 | ROZPOCET
| VV |  | Součet |  | 0.646 | [12 empty] | VV | 2 | 4 | True | 1 | ROZPOCET
30 | K | 997013871 | Poplatek za uložení stavebního odpadu na recyklační skládce (skládkovné) směsného stavebního a demoličního zatříděného do Katalogu odpadů pod kódem 17 09 04 | t | 0.034 |  | 0 | CS ÚRS 2025 01 |  | základní |  | 0 | 0 | 0 | 0 | 0 | 4 | K | 2 |  |  |  | ROZPOCET | 0 | 0 | 0 | 0 | 0 | 1 | 0 | 4 | 60
| Online PSC |  | https://podminky.urs.cz/item/CS_URS_2025_01/997013871 | [14 empty] | Online PSC | 2
| D | 998 | Přesun hmot |  |  |  | 0 |  |  |  |  | 0 |  | 0 |  | 0 | 1 | D | 1 |  |  |  | ROZPOCET | [6 empty] | 0
31 | K | 998276101 | Přesun hmot pro trubní vedení hloubené z trub z plastických hmot nebo sklolaminátových pro vodovody, kanalizace, teplovody, produktovody v otevřeném výkopu dopravní vzdálenost do 15 m | t | 21.325 |  | 0 | CS ÚRS 2025 01 |  | základní |  | 0 | 0 | 0 | 0 | 0 | 4 | K | 2 |  |  |  | ROZPOCET | 0 | 0 | 0 | 0 | 0 | 1 | 0 | 4 | 62
| Online PSC |  | https://podminky.urs.cz/item/CS_URS_2025_01/998276101 | [14 empty] | Online PSC | 2
| D | PSV | Práce a dodávky PSV |  |  |  | 0 |  |  |  |  | 0 |  | 0 |  | 0 | 2 | D | 0 |  |  |  | ROZPOCET | [6 empty] | 0
| D | 721 | Zdravotechnika - vnitřní kanalizace |  |  |  | 0 |  |  |  |  | 0 |  | 0 |  | 0 | 2 | D | 1 |  |  |  | ROZPOCET | [6 empty] | 0
32 | K | 721173401 | Potrubí z trub PVC SN4 svodné (ležaté) DN 110 | m | 23 |  | 0 | CS ÚRS 2025 01 |  | základní |  | 0 | 0 | 0 | 0 | 0 | 16 | K | 2 |  |  |  | ROZPOCET | 0 | 0 | 0 | 0 | 0 | 1 | 0 | 16 | 64
| Online PSC |  | https://podminky.urs.cz/item/CS_URS_2025_01/721173401 | [14 empty] | Online PSC | 2
33 | K | 721174042 | Potrubí z trub polypropylenových připojovací DN 40 | m | 1 |  | 0 | CS ÚRS 2025 01 |  | základní |  | 0 | 0 | 0 | 0 | 0 | 16 | K | 2 |  |  |  | ROZPOCET | 0 | 0 | 0 | 0 | 0 | 1 | 0 | 16 | 66
| Online PSC |  | https://podminky.urs.cz/item/CS_URS_2025_01/721174042 | [14 empty] | Online PSC | 2
34 | K | 721194104 | Vyměření přípojek na potrubí vyvedení a upevnění odpadních výpustek DN 40 | kus | 1 |  | 0 | CS ÚRS 2025 01 |  | základní |  | 0 | 0 | 0 | 0 | 0 | 16 | K | 2 |  |  |  | ROZPOCET | 0 | 0 | 0 | 0 | 0 | 1 | 0 | 16 | 68
| Online PSC |  | https://podminky.urs.cz/item/CS_URS_2025_01/721194104 | [14 empty] | Online PSC | 2
35 | K | 721194109 | Vyměření přípojek na potrubí vyvedení a upevnění odpadních výpustek DN 110 | kus | 3 |  | 0 | CS ÚRS 2025 01 |  | základní |  | 0 | 0 | 0 | 0 | 0 | 16 | K | 2 |  |  |  | ROZPOCET | 0 | 0 | 0 | 0 | 0 | 1 | 0 | 16 | 70
| Online PSC |  | https://podminky.urs.cz/item/CS_URS_2025_01/721194109 | [14 empty] | Online PSC | 2
36 | K | 721242115 | Lapače střešních splavenin polypropylenové (PP) s kulovým kloubem na odtoku DN 110 | kus | 3 |  | 0 | CS ÚRS 2025 01 |  | základní |  | 0 | 0 | 0 | 0 | 0 | 16 | K | 2 |  |  |  | ROZPOCET | 0 | 0 | 0 | 0 | 0 | 1 | 0 | 16 | 72
| Online PSC |  | https://podminky.urs.cz/item/CS_URS_2025_01/721242115 | [14 empty] | Online PSC | 2
37 | K | 721290112 | Zkouška těsnosti kanalizace v objektech vodou DN 150 nebo DN 200 | m | 27 |  | 0 | CS ÚRS 2025 01 |  | základní |  | 0 | 0 | 0 | 0 | 0 | 16 | K | 2 |  |  |  | ROZPOCET | 0 | 0 | 0 | 0 | 0 | 1 | 0 | 16 | 74
| Online PSC |  | https://podminky.urs.cz/item/CS_URS_2025_01/721290112 | [14 empty] | Online PSC | 2
38 | K | 998721121 | Přesun hmot pro vnitřní kanalizaci stanovený z hmotnosti přesunovaného materiálu vodorovná dopravní vzdálenost do 50 m ruční (bez užití mechanizace) v objektech výšky do 6 m | t | 0.038 |  | 0 | CS ÚRS 2025 01 |  | základní |  | 0 | 0 | 0 | 0 | 0 | 16 | K | 2 |  |  |  | ROZPOCET | 0 | 0 | 0 | 0 | 0 | 1 | 0 | 16 | 76
| Online PSC |  | https://podminky.urs.cz/item/CS_URS_2025_01/998721121 | [14 empty] | Online PSC | 2
| D | 725 | Zdravotechnika - zařizovací předměty |  |  |  | 0 |  |  |  |  | 0 |  | 0 |  | 0 | 2 | D | 1 |  |  |  | ROZPOCET | [6 empty] | 0
39 | K | 725869R | Montáž zápachových uzávěrek ostatních typů | kus | 1 |  | 0 | Vlastní položka |  | základní |  | 0 | 0 | 0 | 0 | 0 | 16 | K | 2 |  |  |  | ROZPOCET | 0 | 0 | 0 | 0 | 0 | 1 | 0 | 16 | 78
40 | M | 55161R | kalich pro úkapy se zápachovou uzávěrkou a s přídavným uzávěrem (kuličkou) proti zápachu pro suchý stav HL21 DN32 | kus | 1 |  | 0 | Vlastní položka |  | základní |  | 0 | 0 | 0 | 0 | 0 | 32 | M | 2 |  |  |  | ROZPOCET | 0 | 0 | 0 | 0 | 0 | 1 | 0 | 16 | 80
41 | K | 998725121 | Přesun hmot pro zařizovací předměty stanovený z hmotnosti přesunovaného materiálu vodorovná dopravní vzdálenost do 50 m ruční (bez užití mechanizace) v objektech výšky do 6 m | t | 0.002 |  | 0 | CS ÚRS 2025 01 |  | základní |  | 0 | 0 | 0 | 0 | 0 | 16 | K | 2 |  |  |  | ROZPOCET | 0 | 0 | 0 | 0 | 0 | 1 | 0 | 16 | 82
| Online PSC |  | https://podminky.urs.cz/item/CS_URS_2025_01/998725121 | [14 empty] | Online PSC | 2
| D | HZS | Hodinové zúčtovací sazby |  |  |  | 0 |  |  |  |  | 0 |  | 0 |  | 0 | 4 | D | 0 |  |  |  | ROZPOCET | [6 empty] | 0
42 | K | HZS2211 | Hodinové zúčtovací sazby profesí PSV provádění stavebních instalací instalatér | hod | 4 |  | 0 | CS ÚRS 2025 01 |  | základní |  | 0 | 0 | 0 | 0 | 0 | 262144 | K | 1 |  |  |  | ROZPOCET | 0 | 0 | 0 | 0 | 0 | 1 | 0 | 262144 | 84
| Online PSC |  | https://podminky.urs.cz/item/CS_URS_2025_01/HZS2211 | [14 empty] | Online PSC | 1
| VV |  | 4"osazení odboné tvarovky na stávající betonové potrubí |  | 4 | [12 empty] | VV | 1 | 2 | True | 0 | ROZPOCET
| VV |  | Součet |  | 4 | [12 empty] | VV | 1 | 4 | True | 1 | ROZPOCET

## 04 - Vytápění
{d239a78a-6bd0-4b0b-807e-fdac3059728b}
2
| KRYCÍ LIST SOUPISU PRACÍ | [7 empty] | v --- níže se nacházejí doplnkové a pomocné údaje k sestavám --- v | [8 empty] | False
Stavba:
REKONSTRUKCE HOSPODÁŘSKÉ BUDOVY KLÁŠTERA – TŘÍDA MÍRU, TACHOV
Objekt:
04 - Vytápění
| KSO: |  |  |  |  | CC-CZ:
| Místo: |  | p.č. 435; k.ú. Tachov |  |  | Datum: | 17. 2. 2026
| Zadavatel: |  |  |  |  | IČ: | 00076716
|  | Muzeum Českého lesa v Tachově |  |  |  | DIČ: | CZ00076716
| Účastník: |  |  |  |  | IČ: | Vyplň údaj
|  | Vyplň údaj |  |  |  | DIČ: | Vyplň údaj
| Projektant: |  |  |  |  | IČ: | 25229869
|  | ATELIER SOUKUP OPL ŠVEHLA s.r.o. |  |  |  | DIČ: | CZ25229869
| Zpracovatel: |  |  |  |  | IČ: | 08660361
|  | Ing. Jaroslav Stolička |  |  |  | DIČ:
Poznámka:
| Cena bez DPH | [5 empty] | 0
|  |  | Základ daně |  |  | Sazba daně | Výše daně
| DPH | základní | 0 |  |  | 21% | 0
|  | snížená | 0 |  |  | 12% | 0
|  | zákl. přenesená | 0 |  |  | 21% | 0
|  | sníž. přenesená | 0 |  |  | 12% | 0
|  | nulová | 0 |  |  | 0% | 0
| Cena s DPH |  |  | v | CZK |  | 0
REKAPITULACE ČLENĚNÍ SOUPISU PRACÍ
Stavba:
REKONSTRUKCE HOSPODÁŘSKÉ BUDOVY KLÁŠTERA – TŘÍDA MÍRU, TACHOV
Objekt:
04 - Vytápění
Místo: |  |  | p.č. 435; k.ú. Tachov |  |  | Datum: | 17. 2. 2026
Zadavatel: |  |  | Muzeum Českého lesa v Tachově |  |  | Projektant: | ATELIER SOUKUP OPL ŠVEHLA s.r.o.
Účastník: |  |  | Vyplň údaj |  |  | Zpracovatel: | Ing. Jaroslav Stolička
Kód dílu - Popis | [6 empty] | Cena celkem [CZK]
Náklady stavby celkem | [6 empty] | 0 | [11 empty] | -1
| PSV - D.1.2.4 TPS - Vytápění | [5 empty] | 0
| 731 - A 02 - Strojovny | [5 empty] | 0
| D1 - A 03 - Rozvod potrubí | [5 empty] | 0
| D2 - A 04 - Armatury | [5 empty] | 0
| D3 - A 05 - Otopná tělesa | [5 empty] | 0
| 713 - Izolace tepelné | [5 empty] | 0
| D4 - Montážní práce | [5 empty] | 0
SOUPIS PRACÍ
Stavba:
REKONSTRUKCE HOSPODÁŘSKÉ BUDOVY KLÁŠTERA – TŘÍDA MÍRU, TACHOV
Objekt:
04 - Vytápění
Místo: |  |  | p.č. 435; k.ú. Tachov |  |  | Datum: | 17. 2. 2026
Zadavatel: |  |  | Muzeum Českého lesa v Tachově |  |  | Projektant: | ATELIER SOUKUP OPL ŠVEHLA s.r.o.
Účastník: |  |  | Vyplň údaj |  |  | Zpracovatel: | Ing. Jaroslav Stolička
PČ | Typ | Kód | Popis | MJ | Množství | J.cena [CZK] | Cena celkem [CZK] | Cenová soustava |  | DPH | J. Nh [h] | Nh celkem [h] | J. hmotnost [t] | Hmotnost celkem [t] | J. suť [t] | Suť Celkem [t]
Náklady soupisu celkem | [6 empty] | 0 |  |  |  |  | 0 |  | 0 |  | 0 |  | D | -1 | [7 empty] | 0
| D | PSV | D.1.2.4 TPS - Vytápění |  |  |  | 0 |  |  |  |  | 0 |  | 0 |  | 0 | 2 | D | 0 | ROZPOCET | [6 empty] | 0
| D | 731 | A 02 - Strojovny |  |  |  | 0 |  |  |  |  | 0 |  | 0 |  | 0 | 2 | D | 0 | ROZPOCET | [6 empty] | 0
1 | K | Pol1 | Tepelné čerpadlo vzduch-voda v provedení split; jmenovitý výkon 10 kW (min. COP při A2/W35 = 4,5), včetně příslušenství pro osazení, dopravy a montáže; včetně propojení obou jednotek; včetně ekvitermní regulace vytápění s dálkovým ovládáním; včetně konzol pro venkovní jednotku, včetně závěsné vyrovnávací akumulační nádrže o objemu 100 litrů s elektrickým topným tělesem 6 kW - samostatná dodávka - dle nabídky dodavatele | kus | 1 |  | 0 |  |  | základní |  | 0 | 0 | 0 | 0 | 0 | 16 | K | 1 | ROZPOCET | 0 | 0 | 0 | 0 | 0 | 1 | 0 | 16 | 2
2 | K | Pol2 | Tlaková membránová expanzní nádoba schválena ve smyslu Evropské směrnice pro tlaková zařízení 97/23/EG, objem 25 litrů | kus | 1 |  | 0 |  |  | základní |  | 0 | 0 | 0 | 0 | 0 | 16 | K | 1 | ROZPOCET | 0 | 0 | 0 | 0 | 0 | 1 | 0 | 16 | 4
3 | K | Pol3 | Oběhové čerpadlo elektronické DN 25; těleso čerpadla z šedé litiny; EEI 0,15; 230 V; P=3 až 18 W; I=0,04 až 0,18 A; Q= 0,7 m3/h; H= 3,0 m | kus | 1 |  | 0 |  |  | základní |  | 0 | 0 | 0 | 0 | 0 | 16 | K | 1 | ROZPOCET | 0 | 0 | 0 | 0 | 0 | 1 | 0 | 16 | 6
| D | D1 | A 03 - Rozvod potrubí |  |  |  | 0 |  |  |  |  | 0 |  | 0 |  | 0 | 1 | D | 0 | ROZPOCET | [6 empty] | 0
4 | K | Pol4 | Potrubí z Cu trubek včetně fitinek a uchycení; 15x1 | m | 5 |  | 0 |  |  | základní |  | 0 | 0 | 0 | 0 | 0 | 4 | K | 1 | ROZPOCET | 0 | 0 | 0 | 0 | 0 | 1 | 0 | 4 | 8
5 | K | Pol5 | Potrubí z Cu trubek včetně fitinek a uchycení; 18x1 | m | 25 |  | 0 |  |  | základní |  | 0 | 0 | 0 | 0 | 0 | 4 | K | 1 | ROZPOCET | 0 | 0 | 0 | 0 | 0 | 1 | 0 | 4 | 10
6 | K | Pol6 | Potrubí z Cu trubek včetně fitinek a uchycení; 22x1 | m | 35 |  | 0 |  |  | základní |  | 0 | 0 | 0 | 0 | 0 | 4 | K | 1 | ROZPOCET | 0 | 0 | 0 | 0 | 0 | 1 | 0 | 4 | 12
7 | K | Pol7 | Potrubí z Cu trubek včetně fitinek a uchycení; 28x1,5 | m | 25 |  | 0 |  |  | základní |  | 0 | 0 | 0 | 0 | 0 | 4 | K | 1 | ROZPOCET | 0 | 0 | 0 | 0 | 0 | 1 | 0 | 4 | 14
| D | D2 | A 04 - Armatury |  |  |  | 0 |  |  |  |  | 0 |  | 0 |  | 0 | 1 | D | 0 | ROZPOCET | [6 empty] | 0
8 | K | Pol8 | Kohouty kulové uzavírací; 1" | kus | 6 |  | 0 |  |  | základní |  | 0 | 0 | 0 | 0 | 0 | 4 | K | 1 | ROZPOCET | 0 | 0 | 0 | 0 | 0 | 1 | 0 | 4 | 16
9 | K | Pol9 | Kohouty kulové uzavírací s filtrem a magnetem; 1" | kus | 1 |  | 0 |  |  | základní |  | 0 | 0 | 0 | 0 | 0 | 4 | K | 1 | ROZPOCET | 0 | 0 | 0 | 0 | 0 | 1 | 0 | 4 | 18
10 | K | Pol10 | Klapka zpětná; 1" | kus | 1 |  | 0 |  |  | základní |  | 0 | 0 | 0 | 0 | 0 | 4 | K | 1 | ROZPOCET | 0 | 0 | 0 | 0 | 0 | 1 | 0 | 4 | 20
11 | K | Pol11 | Kohouty plnící a vypouštěcí; 1/2" | kus | 6 |  | 0 |  |  | základní |  | 0 | 0 | 0 | 0 | 0 | 4 | K | 1 | ROZPOCET | 0 | 0 | 0 | 0 | 0 | 1 | 0 | 4 | 22
12 | K | Pol12 | Ventily odvzdušňovací automatické, kvalitní, funkční | kus | 3 |  | 0 |  |  | základní |  | 0 | 0 | 0 | 0 | 0 | 4 | K | 1 | ROZPOCET | 0 | 0 | 0 | 0 | 0 | 1 | 0 | 4 | 24
13 | K | Pol13 | Ventily pojistné (250 kPa); 3/4" | kus | 2 |  | 0 |  |  | základní |  | 0 | 0 | 0 | 0 | 0 | 4 | K | 1 | ROZPOCET | 0 | 0 | 0 | 0 | 0 | 1 | 0 | 4 | 26
14 | K | Pol14 | Šroubení regulační s přednastavením a vypouštěním; pro spodní připojení těles; přímá 1/2" | kus | 8 |  | 0 |  |  | základní |  | 0 | 0 | 0 | 0 | 0 | 4 | K | 1 | ROZPOCET | 0 | 0 | 0 | 0 | 0 | 1 | 0 | 4 | 28
15 | K | Pol15 | Šroubení svorné pro Cu trubky 15x1 mm | kus | 2 |  | 0 |  |  | základní |  | 0 | 0 | 0 | 0 | 0 | 4 | K | 1 | ROZPOCET | 0 | 0 | 0 | 0 | 0 | 1 | 0 | 4 | 30
16 | K | Pol16 | Šroubení svorné pro Cu trubky 18x1 mm | kus | 14 |  | 0 |  |  | základní |  | 0 | 0 | 0 | 0 | 0 | 4 | K | 1 | ROZPOCET | 0 | 0 | 0 | 0 | 0 | 1 | 0 | 4 | 32
17 | K | Pol17 | Termostatická hlavice s kapalinovou náplní s vestavěným čidlem | kus | 8 |  | 0 |  |  | základní |  | 0 | 0 | 0 | 0 | 0 | 4 | K | 1 | ROZPOCET | 0 | 0 | 0 | 0 | 0 | 1 | 0 | 4 | 34
18 | K | Pol18 | Teploměry včetně jímky (rozsah pro vytápění) | kus | 3 |  | 0 |  |  | základní |  | 0 | 0 | 0 | 0 | 0 | 4 | K | 1 | ROZPOCET | 0 | 0 | 0 | 0 | 0 | 1 | 0 | 4 | 36
19 | K | Pol19 | Tlakoměry včetně příslušenství | kus | 1 |  | 0 |  |  | základní |  | 0 | 0 | 0 | 0 | 0 | 4 | K | 1 | ROZPOCET | 0 | 0 | 0 | 0 | 0 | 1 | 0 | 4 | 38
20 | K | Pol20 | Vyvažovací ventil s možností uzavírání, přednastavení, s měřícími vsuvkami pro měření tlaku, průtoku a teploty, bez vypouštění; DN 20 | kus | 1 |  | 0 |  |  | základní |  | 0 | 0 | 0 | 0 | 0 | 4 | K | 1 | ROZPOCET | 0 | 0 | 0 | 0 | 0 | 1 | 0 | 4 | 40
| D | D3 | A 05 - Otopná tělesa |  |  |  | 0 |  |  |  |  | 0 |  | 0 |  | 0 | 1 | D | 0 | ROZPOCET | [6 empty] | 0
21 | K | Pol21 | Panelová otopná tělesa z ocelového plechu, včetně uchycení a odvzdušnění; se spodním připojením (VKL - připojení zleva); typ 22 - dvoudeskové se dvěma přídavnými přestupními plochami; typ/výška-délka; 22/900-600 (1 ks - VKL) | kus | 1 |  | 0 |  |  | základní |  | 0 | 0 | 0 | 0 | 0 | 4 | K | 1 | ROZPOCET | 0 | 0 | 0 | 0 | 0 | 1 | 0 | 4 | 42
22 | K | Pol22 | Panelová otopná tělesa z ocelového plechu, včetně uchycení a odvzdušnění; se spodním připojením (VKL - připojení zleva); typ 33 - třídeskové se třemi přídavnými přestupními plochami; typ/výška-délka; 33/300-1800 (1 ks - VKL) | kus | 2 |  | 0 |  |  | základní |  | 0 | 0 | 0 | 0 | 0 | 4 | K | 1 | ROZPOCET | 0 | 0 | 0 | 0 | 0 | 1 | 0 | 4 | 44
23 | K | Pol23 | Panelová otopná tělesa z ocelového plechu, včetně uchycení a odvzdušnění; se spodním připojením (VKL - připojení zleva); typ 33 - třídeskové se třemi přídavnými přestupními plochami; typ/výška-délka; 33/600-900 (1 ks - VKL) | kus | 4 |  | 0 |  |  | základní |  | 0 | 0 | 0 | 0 | 0 | 4 | K | 1 | ROZPOCET | 0 | 0 | 0 | 0 | 0 | 1 | 0 | 4 | 46
24 | K | Pol24 | Panelová otopná tělesa z ocelového plechu, včetně uchycení a odvzdušnění; se spodním připojením (VKL - připojení zleva); typ 33 - třídeskové se třemi přídavnými přestupními plochami; typ/výška-délka; 33/600-1000 (1 ks - VKL) | kus | 1 |  | 0 |  |  | základní |  | 0 | 0 | 0 | 0 | 0 | 4 | K | 1 | ROZPOCET | 0 | 0 | 0 | 0 | 0 | 1 | 0 | 4 | 48
| D | 713 | Izolace tepelné |  |  |  | 0 |  |  |  |  | 0 |  | 0 |  | 0 | 2 | D | 0 | ROZPOCET | [6 empty] | 0
25 | K | Pol25 | Izolace potrubí samolepící tepelnou izolací z pružné polyetylénové pěny tl. 10 mm; 15x1 | m | 5 |  | 0 |  |  | základní |  | 0 | 0 | 0 | 0 | 0 | 16 | K | 1 | ROZPOCET | 0 | 0 | 0 | 0 | 0 | 1 | 0 | 16 | 50
26 | K | Pol26 | Izolace potrubí samolepící tepelnou izolací z pružné polyetylénové pěny tl. 15 mm; 18x1 | m | 25 |  | 0 |  |  | základní |  | 0 | 0 | 0 | 0 | 0 | 16 | K | 1 | ROZPOCET | 0 | 0 | 0 | 0 | 0 | 1 | 0 | 16 | 52
27 | K | Pol27 | Izolace potrubí samolepící tepelnou izolací z pružné polyetylénové pěny tl. 20 mm; 22x1 | m | 35 |  | 0 |  |  | základní |  | 0 | 0 | 0 | 0 | 0 | 16 | K | 1 | ROZPOCET | 0 | 0 | 0 | 0 | 0 | 1 | 0 | 16 | 54
28 | K | Pol28 | Izolace potrubí samolepící tepelnou izolací z pružné polyetylénové pěny tl. 30 mm; 28x1,5 | m | 25 |  | 0 |  |  | základní |  | 0 | 0 | 0 | 0 | 0 | 16 | K | 1 | ROZPOCET | 0 | 0 | 0 | 0 | 0 | 1 | 0 | 16 | 56
| D | D4 | Montážní práce |  |  |  | 0 |  |  |  |  | 0 |  | 0 |  | 0 | 1 | D | 0 | ROZPOCET | [6 empty] | 0
29 | K | Pol29 | Drobné stavební výpomoce | hod | 12 |  | 0 |  |  | základní |  | 0 | 0 | 0 | 0 | 0 | 4 | K | 1 | ROZPOCET | 0 | 0 | 0 | 0 | 0 | 1 | 0 | 4 | 58
30 | K | Pol30 | Revize, zkoušky dle ČSN EN, propojení a oživení regulace vytápění, vyregulování otopné soustavy | hod | 36 |  | 0 |  |  | základní |  | 0 | 0 | 0 | 0 | 0 | 4 | K | 1 | ROZPOCET | 0 | 0 | 0 | 0 | 0 | 1 | 0 | 4 | 60

## 1 - Elektroinstalace NN
{a71ac186-7c1b-4475-82ed-a9947e05ac89}
2
| KRYCÍ LIST SOUPISU PRACÍ | [7 empty] | v --- níže se nacházejí doplnkové a pomocné údaje k sestavám --- v | [8 empty] | False
Stavba:
REKONSTRUKCE HOSPODÁŘSKÉ BUDOVY KLÁŠTERA – TŘÍDA MÍRU, TACHOV
Objekt:
05 - Elektroinstalace
Soupis:
1 - Elektroinstalace NN
| KSO: |  |  |  |  | CC-CZ:
| Místo: |  | p.č. 435; k.ú. Tachov |  |  | Datum: | 17. 2. 2026
| Zadavatel: |  |  |  |  | IČ: | 00076716
|  | Muzeum Českého lesa v Tachově |  |  |  | DIČ: | CZ00076716
| Účastník: |  |  |  |  | IČ: | Vyplň údaj
|  | Vyplň údaj |  |  |  | DIČ: | Vyplň údaj
| Projektant: |  |  |  |  | IČ: | 25229869
|  | ATELIER SOUKUP OPL ŠVEHLA s.r.o. |  |  |  | DIČ: | CZ25229869
| Zpracovatel: |  |  |  |  | IČ: | 08660361
|  | Ing. Jaroslav Stolička |  |  |  | DIČ:
Poznámka:
| Cena bez DPH | [5 empty] | 0
|  |  | Základ daně |  |  | Sazba daně | Výše daně
| DPH | základní | 0 |  |  | 21% | 0
|  | snížená | 0 |  |  | 12% | 0
|  | zákl. přenesená | 0 |  |  | 21% | 0
|  | sníž. přenesená | 0 |  |  | 12% | 0
|  | nulová | 0 |  |  | 0% | 0
| Cena s DPH |  |  | v | CZK |  | 0
REKAPITULACE ČLENĚNÍ SOUPISU PRACÍ
Stavba:
REKONSTRUKCE HOSPODÁŘSKÉ BUDOVY KLÁŠTERA – TŘÍDA MÍRU, TACHOV
Objekt:
05 - Elektroinstalace
Soupis:
1 - Elektroinstalace NN
Místo: |  |  | p.č. 435; k.ú. Tachov |  |  | Datum: | 17. 2. 2026
Zadavatel: |  |  | Muzeum Českého lesa v Tachově |  |  | Projektant: | ATELIER SOUKUP OPL ŠVEHLA s.r.o.
Účastník: |  |  | Vyplň údaj |  |  | Zpracovatel: | Ing. Jaroslav Stolička
Kód dílu - Popis | [6 empty] | Cena celkem [CZK]
Náklady stavby celkem | [6 empty] | 0 | [11 empty] | -1
| HSV - Práce a dodávky HSV | [5 empty] | 0
| 1 - Elektroinstalační práce | [5 empty] | 0
| 9 - Ostatní konstrukce a práce, bourání | [5 empty] | 0
| PSV - Práce a dodávky PSV | [5 empty] | 0
| 741 - Elektroinstalace - silnoproud | [5 empty] | 0
| VRN - Vedlejší rozpočtové náklady | [5 empty] | 0
| VRN1 - Průzkumné, geodetické a projektové práce | [5 empty] | 0
| VRN4 - Inženýrská činnost | [5 empty] | 0
| VRN6 - Územní vlivy | [5 empty] | 0
| VRN9 - Ostatní náklady | [5 empty] | 0
SOUPIS PRACÍ
Stavba:
REKONSTRUKCE HOSPODÁŘSKÉ BUDOVY KLÁŠTERA – TŘÍDA MÍRU, TACHOV
Objekt:
05 - Elektroinstalace
Soupis:
1 - Elektroinstalace NN
Místo: |  |  | p.č. 435; k.ú. Tachov |  |  | Datum: | 17. 2. 2026
Zadavatel: |  |  | Muzeum Českého lesa v Tachově |  |  | Projektant: | ATELIER SOUKUP OPL ŠVEHLA s.r.o.
Účastník: |  |  | Vyplň údaj |  |  | Zpracovatel: | Ing. Jaroslav Stolička
PČ | Typ | Kód | Popis | MJ | Množství | J.cena [CZK] | Cena celkem [CZK] | Cenová soustava |  | DPH | J. Nh [h] | Nh celkem [h] | J. hmotnost [t] | Hmotnost celkem [t] | J. suť [t] | Suť Celkem [t]
Náklady soupisu celkem | [6 empty] | 0 |  |  |  |  | 0 |  | 0.09352 |  | 5.144 |  | D | -1 | [7 empty] | 0
| D | HSV | Práce a dodávky HSV |  |  |  | 0 |  |  |  |  | 0 |  | 0.0015 |  | 5.1 | 1 | D | 0 | ROZPOCET | [6 empty] | 0
| D | 1 | Elektroinstalační práce |  |  |  | 0 |  |  |  |  | 0 |  | 0 |  | 0 | 1 | D | 1 | ROZPOCET | [6 empty] | 0
1 | K | R0000001 | Demontáž stávající elektroinstalace | hod | 16 |  | 0 |  |  | základní |  | 0 | 0 | 0 | 0 | 0 | 4 | K | 2 | ROZPOCET | 0 | 0 | 0 | 0 | 0 | 1 | 0 | 4 | -155346905
| D | 9 | Ostatní konstrukce a práce, bourání |  |  |  | 0 |  |  |  |  | 0 |  | 0.0015 |  | 5.1 | 1 | D | 1 | ROZPOCET | [6 empty] | 0
2 | K | 973021511 | Vysekání výklenků nebo kapes ve zdivu z kamene výklenků, pohledové plochy přes 0,25 m2 | m3 | 2 |  | 0 | CS ÚRS 2025 01 |  | základní |  | 0 | 0 | 0 | 2.5 | 5 | 4 | K | 2 | ROZPOCET | 0 | 0 | 0 | 0 | 0 | 1 | 0 | 4 | -1256559396
| Online PSC |  | https://podminky.urs.cz/item/CS_URS_2025_01/973021511 | [14 empty] | Online PSC | 2
3 | K | 973032616 | Vysekání kapes ve zdivu z dutých cihel nebo tvárnic pro špalíky a krabice, velikosti do 100x100x50 mm | kus | 25 |  | 0 | CS ÚRS 2025 01 |  | základní |  | 0 | 0 | 0 | 0.001 | 0.025 | 4 | K | 2 | ROZPOCET | 0 | 0 | 0 | 0 | 0 | 1 | 0 | 4 | 819474104
| Online PSC |  | https://podminky.urs.cz/item/CS_URS_2025_01/973032616 | [14 empty] | Online PSC | 2
4 | K | 977332211 | Frézování drážek pro vodiče ve stěnách z dutých cihel nebo tvárnic, rozměru do 30x30 mm | m | 75 |  | 0 | CS ÚRS 2025 01 |  | základní |  | 0 | 2e-05 | 0.0015 | 0.001 | 0.075 | 4 | K | 2 | ROZPOCET | 0 | 0 | 0 | 0 | 0 | 1 | 0 | 4 | -277256174
| Online PSC |  | https://podminky.urs.cz/item/CS_URS_2025_01/977332211 | [14 empty] | Online PSC | 2
| D | PSV | Práce a dodávky PSV |  |  |  | 0 |  |  |  |  | 0 |  | 0.09202 |  | 0 | 2 | D | 0 | ROZPOCET | [6 empty] | 0
| D | 741 | Elektroinstalace - silnoproud |  |  |  | 0 |  |  |  |  | 0 |  | 0.09202 |  | 0 | 2 | D | 1 | ROZPOCET | [6 empty] | 0
54 | K | 741110001 | Montáž trubek elektroinstalačních s nasunutím nebo našroubováním do krabic plastových tuhých, uložených pevně, vnější Ø přes 16 do 23 mm | m | 30 |  | 0 | CS ÚRS 2024 02 |  | základní |  | 0 | 0 | 0 | 0 | 0 | 16 | K | 2 | ROZPOCET | 0 | 0 | 0 | 0 | 0 | 1 | 0 | 16 | 920060894
| Online PSC |  | https://podminky.urs.cz/item/CS_URS_2024_02/741110001 | [14 empty] | Online PSC | 2
55 | M | 34571092 | trubka elektroinstalační tuhá z PVC D 17,4/20 mm, délka 3m | m | 30 |  | 0 | CS ÚRS 2024 02 |  | základní |  | 0 | 0.00019 | 0.0057 | 0 | 0 | 32 | M | 2 | ROZPOCET | 0 | 0 | 0 | 0 | 0 | 1 | 0 | 16 | 293968043
56 | K | 741110232 | Montáž trubek pancéřových elektroinstalačních s nasunutím nebo našroubováním do krabic kovových ohebných, uložených pevně, Ø přes 16 do 29 mm | m | 15 |  | 0 | CS ÚRS 2024 02 |  | základní |  | 0 | 0 | 0 | 0 | 0 | 16 | K | 2 | ROZPOCET | 0 | 0 | 0 | 0 | 0 | 1 | 0 | 16 | -845925045
| Online PSC |  | https://podminky.urs.cz/item/CS_URS_2024_02/741110232 | [14 empty] | Online PSC | 2
57 | M | 34571063 | trubka elektroinstalační ohebná z PVC (ČSN) 2323 | m | 50 |  | 0 | CS ÚRS 2023 02 |  | základní |  | 0 | 7e-05 | 0.0035 | 0 | 0 | 32 | M | 2 | ROZPOCET | 0 | 0 | 0 | 0 | 0 | 1 | 0 | 16 | -1103830058
5 | K | 741210001.1 | Montáž rozvodnic oceloplechových nebo plastových bez zapojení vodičů běžných, hmotnosti do 20 kg | kus | 2 |  | 0 | CS ÚRS 2025 01 |  | základní |  | 0 | 0 | 0 | 0 | 0 | 16 | K | 2 | ROZPOCET | 0 | 0 | 0 | 0 | 0 | 1 | 0 | 16 | -286876051
| Online PSC |  | https://podminky.urs.cz/item/CS_URS_2025_01/741210001.1 | [14 empty] | Online PSC | 2
6 | K | 741310011.1 | Montáž spínačů jedno nebo dvoupólových nástěnných se zapojením vodičů, pro prostředí normální ovladačů, řazení 1/0-tlačítkových zapínacích | kus | 2 |  | 0 | CS ÚRS 2021 02 |  | základní |  | 0 | 0 | 0 | 0 | 0 | 16 | K | 2 | ROZPOCET | 0 | 0 | 0 | 0 | 0 | 1 | 0 | 16 | -1049261851
| Online PSC |  | https://podminky.urs.cz/item/CS_URS_2021_02/741310011.1 | [14 empty] | Online PSC | 2
7 | M | ABB.2TKA002095G1 | Stop tlačítko umístěné pod sklem, nástěnné | kus | 2 |  | 0 |  |  | základní |  | 0 | 5e-05 | 0.0001 | 0 | 0 | 32 | M | 2 | ROZPOCET | 0 | 0 | 0 | 0 | 0 | 1 | 0 | 16 | 730875037
8 | K | 741313052 | Montáž zásuvek domovních se zapojením vodičů šroubové připojení nástěnných do 25 A, provedení 3P + N + PE | kus | 6 |  | 0 | CS ÚRS 2025 01 |  | základní |  | 0 | 0 | 0 | 0 | 0 | 16 | K | 2 | ROZPOCET | 0 | 0 | 0 | 0 | 0 | 1 | 0 | 16 | 1203873869
| Online PSC |  | https://podminky.urs.cz/item/CS_URS_2025_01/741313052 | [14 empty] | Online PSC | 2
9 | M | 35811477 | zásuvka nástěnná 16A - 5pól, řazení 3P+N+PE IP44, vestavná | kus | 6 |  | 0 | CS ÚRS 2025 01 |  | základní |  | 0 | 0.00025 | 0.0015 | 0 | 0 | 32 | M | 2 | ROZPOCET | 0 | 0 | 0 | 0 | 0 | 1 | 0 | 16 | 1991080117
10 | K | 741313002 | Montáž zásuvek domovních se zapojením vodičů bezšroubové připojení polozapuštěných nebo zapuštěných 10/16 A, provedení 2P + PE dvojí zapojení pro průběžnou montáž | kus | 11 |  | 0 | CS ÚRS 2025 01 |  | základní |  | 0 | 0 | 0 | 0 | 0 | 16 | K | 2 | ROZPOCET | 0 | 0 | 0 | 0 | 0 | 1 | 0 | 16 | -1032493610
| Online PSC |  | https://podminky.urs.cz/item/CS_URS_2025_01/741313002 | [14 empty] | Online PSC | 2
49 | K | 741112001.1 | Montáž krabic elektroinstalačních bez napojení na trubky a lišty, demontáže a montáže víčka a přístroje protahovacích nebo odbočných zapuštěných plastových kruhových | kus | 20 |  | 0 | CS ÚRS 2023 02 |  | základní |  | 0 | 0 | 0 | 0 | 0 | 16 | K | 2 | ROZPOCET | 0 | 0 | 0 | 0 | 0 | 1 | 0 | 16 | -362952996
| Online PSC |  | https://podminky.urs.cz/item/CS_URS_2023_02/741112001.1 | [14 empty] | Online PSC | 2
50 | M | 34571521.1 | krabice pod omítku PVC odbočná kruhová D 70mm vodotěsné | kus | 20 |  | 0 | CS ÚRS 2023 02 |  | základní |  | 0 | 9e-05 | 0.0018 | 0 | 0 | 32 | M | 2 | ROZPOCET | 0 | 0 | 0 | 0 | 0 | 1 | 0 | 16 | -482616792
11 | M | 34555241 | přístroj zásuvky zápustné jednonásobné, krytka s clonkami, bezšroubové svorky, IP44 | kus | 11 |  | 0 | CS ÚRS 2023 01 |  | základní |  | 0 | 6e-05 | 0.00066 | 0 | 0 | 32 | M | 2 | ROZPOCET | 0 | 0 | 0 | 0 | 0 | 1 | 0 | 16 | 1509952031
12 | M | 34539059 | rámeček jednonásobný | kus | 11 |  | 0 | CS ÚRS 2025 01 |  | základní |  | 0 | 1e-05 | 0.00011 | 0 | 0 | 32 | M | 2 | ROZPOCET | 0 | 0 | 0 | 0 | 0 | 1 | 0 | 16 | 2108281759
13 | M | 34562694 | svorkovnice krabicová bezšroubová jednopólová pro 3 vodiče 0,5-2,5mm2, 400V 24A | kus | 25 |  | 0 | CS ÚRS 2025 01 |  | základní |  | 0 | 0 | 0 | 0 | 0 | 32 | M | 2 | ROZPOCET | 0 | 0 | 0 | 0 | 0 | 1 | 0 | 16 | -2029281674
14 | M | 34562695 | svorkovnice krabicová bezšroubová jednopólová pro 4 vodiče 0,5-2,5mm2, 400V 24A | kus | 10 |  | 0 | CS ÚRS 2025 01 |  | základní |  | 0 | 0 | 0 | 0 | 0 | 32 | M | 2 | ROZPOCET | 0 | 0 | 0 | 0 | 0 | 1 | 0 | 16 | 174338987
15 | M | 34562696 | svorkovnice krabicová bezšroubová jednopólová pro 5 vodičů 0,5-2,5mm2, 400V 24A | kus | 10 |  | 0 | CS ÚRS 2025 01 |  | základní |  | 0 | 0 | 0 | 0 | 0 | 32 | M | 2 | ROZPOCET | 0 | 0 | 0 | 0 | 0 | 1 | 0 | 16 | 962669969
16 | K | 210071001 | Montáž přípojnicového rozvodu z vodičů hliníkových průmyslového dílů rovných s odbočkami 250 A, délky 1200 mm | kus | 1 |  | 0 | CS ÚRS 2025 01 |  | základní |  | 0 | 0 | 0 | 0 | 0 | 64 | K | 2 | ROZPOCET | 0 | 0 | 0 | 0 | 0 | 1 | 0 | 64 | -1471137725
| Online PSC |  | https://podminky.urs.cz/item/CS_URS_2025_01/210071001 | [14 empty] | Online PSC | 2
17 | M | 1030122242 | Přípojnice ochranného pospojování HOP (MET) vč.boxu | kus | 1 |  | 0 |  |  | základní |  | 0 | 0 | 0 | 0 | 0 | 256 | M | 2 | ROZPOCET | 0 | 0 | 0 | 0 | 0 | 1 | 0 | 64 | 630212674
18 | K | 210812001 | Montáž izolovaných kabelů měděných do 1 kV bez ukončení plných nebo laněných kulatých (např. CYKY, CHKE-R) uložených volně nebo v liště počtu a průřezu žil 2x1,5 až 6 mm2 | m | 40 |  | 0 | CS ÚRS 2025 01 |  | základní |  | 0 | 0 | 0 | 0 | 0 | 64 | K | 2 | ROZPOCET | 0 | 0 | 0 | 0 | 0 | 1 | 0 | 64 | 791421880
| Online PSC |  | https://podminky.urs.cz/item/CS_URS_2025_01/210812001 | [14 empty] | Online PSC | 2
19 | M | 1189110 | VODIC CYA 6 ZLUTA H07V-K | m | 40 |  | 0 |  |  | základní |  | 0 | 8e-05 | 0.0032 | 0 | 0 | 256 | M | 2 | ROZPOCET | 0 | 0 | 0 | 0 | 0 | 1 | 0 | 64 | -1907131437
20 | K | 741122011 | Montáž kabelů měděných bez ukončení uložených pod omítku plných kulatých (např. CYKY), počtu a průřezu žil 2x1,5 až 2,5 mm2 | m | 60 |  | 0 | CS ÚRS 2025 01 |  | základní |  | 0 | 0 | 0 | 0 | 0 | 16 | K | 2 | ROZPOCET | 0 | 0 | 0 | 0 | 0 | 1 | 0 | 16 | -1801621185
| Online PSC |  | https://podminky.urs.cz/item/CS_URS_2025_01/741122011 | [14 empty] | Online PSC | 2
21 | M | 34111005 | kabel instalační jádro Cu plné izolace PVC plášť PVC 450/750V (CYKY) 2x1,5mm2 | m | 60 |  | 0 | CS ÚRS 2025 01 |  | základní |  | 0 | 0.0001 | 0.006 | 0 | 0 | 32 | M | 2 | ROZPOCET | 0 | 0 | 0 | 0 | 0 | 1 | 0 | 16 | 1051132140
22 | K | 741122015 | Montáž kabelů měděných bez ukončení uložených pod omítku plných kulatých (např. CYKY), počtu a průřezu žil 3x1,5 mm2 | m | 150 |  | 0 | CS ÚRS 2025 01 |  | základní |  | 0 | 0 | 0 | 0 | 0 | 16 | K | 2 | ROZPOCET | 0 | 0 | 0 | 0 | 0 | 1 | 0 | 16 | -1550067460
| Online PSC |  | https://podminky.urs.cz/item/CS_URS_2025_01/741122015 | [14 empty] | Online PSC | 2
23 | M | 34111030 | kabel instalační jádro Cu plné izolace PVC plášť PVC 450/750V (CYKY) 3x1,5mm2 | m | 150 |  | 0 | CS ÚRS 2025 01 |  | základní |  | 0 | 0.00012 | 0.018 | 0 | 0 | 32 | M | 2 | ROZPOCET | 0 | 0 | 0 | 0 | 0 | 1 | 0 | 16 | 450750086
24 | K | 741122016 | Montáž kabelů měděných bez ukončení uložených pod omítku plných kulatých (např. CYKY), počtu a průřezu žil 3x2,5 až 6 mm2 | m | 80 |  | 0 | CS ÚRS 2025 01 |  | základní |  | 0 | 0 | 0 | 0 | 0 | 16 | K | 2 | ROZPOCET | 0 | 0 | 0 | 0 | 0 | 1 | 0 | 16 | -527560501
| Online PSC |  | https://podminky.urs.cz/item/CS_URS_2025_01/741122016 | [14 empty] | Online PSC | 2
25 | M | 34111036 | kabel instalační jádro Cu plné izolace PVC plášť PVC 450/750V (CYKY) 3x2,5mm2 | m | 80 |  | 0 | CS ÚRS 2025 01 |  | základní |  | 0 | 0.00017 | 0.0136 | 0 | 0 | 32 | M | 2 | ROZPOCET | 0 | 0 | 0 | 0 | 0 | 1 | 0 | 16 | 689970901
26 | K | 741122031 | Montáž kabelů měděných bez ukončení uložených pod omítku plných kulatých (např. CYKY), počtu a průřezu žil 5x1,5 až 2,5 mm2 | m | 55 |  | 0 | CS ÚRS 2025 01 |  | základní |  | 0 | 0 | 0 | 0 | 0 | 16 | K | 2 | ROZPOCET | 0 | 0 | 0 | 0 | 0 | 1 | 0 | 16 | 1858335156
| Online PSC |  | https://podminky.urs.cz/item/CS_URS_2025_01/741122031 | [14 empty] | Online PSC | 2
27 | M | 34111094 | kabel instalační jádro Cu plné izolace PVC plášť PVC 450/750V (CYKY) 5x2,5mm2 | m | 55 |  | 0 | CS ÚRS 2025 01 |  | základní |  | 0 | 0.00025 | 0.01375 | 0 | 0 | 32 | M | 2 | ROZPOCET | 0 | 0 | 0 | 0 | 0 | 1 | 0 | 16 | -789556149
28 | K | 741122032 | Montáž kabelů měděných bez ukončení uložených pod omítku plných kulatých (např. CYKY), počtu a průřezu žil 5x4 až 6 mm2 | m | 10 |  | 0 | CS ÚRS 2025 01 |  | základní |  | 0 | 0 | 0 | 0 | 0 | 16 | K | 2 | ROZPOCET | 0 | 0 | 0 | 0 | 0 | 1 | 0 | 16 | -1085680010
| Online PSC |  | https://podminky.urs.cz/item/CS_URS_2025_01/741122032 | [14 empty] | Online PSC | 2
29 | M | 34111100 | kabel instalační jádro Cu plné izolace PVC plášť PVC 450/750V (CYKY) 5x6mm2 | m | 10 |  | 0 | CS ÚRS 2025 01 |  | základní |  | 0 | 0.00053 | 0.0053 | 0 | 0 | 32 | M | 2 | ROZPOCET | 0 | 0 | 0 | 0 | 0 | 1 | 0 | 16 | 1605122778
30 | K | 741130021 | Ukončení vodičů izolovaných s označením a zapojením na svorkovnici s otevřením a uzavřením krytu, průřezu žíly do 2,5 mm2 | kus | 150 |  | 0 | CS ÚRS 2025 01 |  | základní |  | 0 | 0 | 0 | 0 | 0 | 16 | K | 2 | ROZPOCET | 0 | 0 | 0 | 0 | 0 | 1 | 0 | 16 | -1438766213
| Online PSC |  | https://podminky.urs.cz/item/CS_URS_2025_01/741130021 | [14 empty] | Online PSC | 2
31 | K | 741210001 | Montáž rozvodnic oceloplechových nebo plastových bez zapojení vodičů běžných, hmotnosti do 20 kg | kus | 2 |  | 0 | CS ÚRS 2025 01 |  | základní |  | 0 | 0 | 0 | 0 | 0 | 16 | K | 2 | ROZPOCET | 0 | 0 | 0 | 0 | 0 | 1 | 0 | 16 | -695685353
| Online PSC |  | https://podminky.urs.cz/item/CS_URS_2025_01/741210001 | [14 empty] | Online PSC | 2
32 | M | 1133281 | ZASUVKOVA SKRIN 1x16A/400V, 2x16A/230V, proudové chrániče, jističe | kus | 2 |  | 0 |  |  | základní |  | 0 | 0 | 0 | 0 | 0 | 32 | M | 2 | ROZPOCET | 0 | 0 | 0 | 0 | 0 | 1 | 0 | 16 | -339442641
33 | K | 741310011 | Montáž spínačů jedno nebo dvoupólových nástěnných se zapojením vodičů, pro prostředí normální ovladačů, řazení 1/0-tlačítkových zapínacích | kus | 8 |  | 0 | CS ÚRS 2025 01 |  | základní |  | 0 | 0 | 0 | 0 | 0 | 16 | K | 2 | ROZPOCET | 0 | 0 | 0 | 0 | 0 | 1 | 0 | 16 | -2128401093
| Online PSC |  | https://podminky.urs.cz/item/CS_URS_2025_01/741310011 | [14 empty] | Online PSC | 2
34 | M | 34535000 | spínač jednopólový, řazení 1 | kus | 2 |  | 0 | CS ÚRS 2021 01 |  | základní |  | 0 | 4e-05 | 8e-05 | 0 | 0 | 32 | M | 2 | ROZPOCET | 0 | 0 | 0 | 0 | 0 | 1 | 0 | 16 | 1428204820
35 | M | 34535002 | přepínač sériový, řazení 5 | kus | 1 |  | 0 | CS ÚRS 2021 01 |  | základní |  | 0 | 5e-05 | 5e-05 | 0 | 0 | 32 | M | 2 | ROZPOCET | 0 | 0 | 0 | 0 | 0 | 1 | 0 | 16 | -1698415491
36 | M | 34535003 | přepínač střídavý, řazení 6 | kus | 4 |  | 0 | CS ÚRS 2021 01 |  | základní |  | 0 | 4e-05 | 0.00016 | 0 | 0 | 32 | M | 2 | ROZPOCET | 0 | 0 | 0 | 0 | 0 | 1 | 0 | 16 | -1030359530
37 | M | 34535004 | přepínač křížový kompletní, zápustný, řazení 7, šroubové svorky | kus | 1 |  | 0 | CS ÚRS 2024 01 |  | základní |  | 0 | 6e-05 | 6e-05 | 0 | 0 | 32 | M | 2 | ROZPOCET | 0 | 0 | 0 | 0 | 0 | 1 | 0 | 16 | -1015606679
38 | K | 741371102 | Montáž svítidel zářivkových led se zapojením vodičů průmyslových stropních přisazených 1 zdroj s krytem | kus | 9 |  | 0 | CS ÚRS 2021 01 |  | základní |  | 0 | 0 | 0 | 0 | 0 | 16 | K | 2 | ROZPOCET | 0 | 0 | 0 | 0 | 0 | 1 | 0 | 16 | 840959326
| Online PSC |  | https://podminky.urs.cz/item/CS_URS_2021_01/741371102 | [14 empty] | Online PSC | 2
39 | M | 34833100 | svítidlo "S1" LED 1x36W, 4851lm - design a další technická data - viz.Kniha svítidel, provedení na hořlavý povrch | kus | 6 |  | 0 | CS ÚRS 2021 01 |  | základní |  | 0 | 0.0009 | 0.0054 | 0 | 0 | 32 | M | 2 | ROZPOCET | 0 | 0 | 0 | 0 | 0 | 1 | 0 | 16 | -770368183
40 | M | R33100 | svítidlo "S3" LED 1x44,2W, 5280lm - design a další technická data - viz.Kniha svítidel | kus | 3 |  | 0 |  |  | základní |  | 0 | 0.0009 | 0.0027 | 0 | 0 | 32 | M | 2 | ROZPOCET | 0 | 0 | 0 | 0 | 0 | 1 | 0 | 16 | 1744127472
41 | K | 741372022 | Montáž svítidel s integrovaným zdrojem LED se zapojením vodičů interiérových přisazených nástěnných hranatých nebo kruhových, plochy přes 0,09 do 0,36 m2 | kus | 12 |  | 0 | CS ÚRS 2025 01 |  | základní |  | 0 | 0 | 0 | 0 | 0 | 16 | K | 2 | ROZPOCET | 0 | 0 | 0 | 0 | 0 | 1 | 0 | 16 | 1503507496
| Online PSC |  | https://podminky.urs.cz/item/CS_URS_2025_01/741372022 | [14 empty] | Online PSC | 2
42 | M | 34833101 | svítidlo "S2" LED nástěnné 220mm - design a další technická data - viz.Kniha svítidel | kus | 9 |  | 0 |  |  | základní |  | 0 | 0.0009 | 0.0081 | 0 | 0 | 32 | M | 2 | ROZPOCET | 0 | 0 | 0 | 0 | 0 | 1 | 0 | 16 | 865095846
43 | M | 348R250001 | svítidlo "V1" LED přisazené 8W 4000K - design a další technická data - viz.Kniha svítidel | kus | 3 |  | 0 |  |  | základní |  | 0 | 0.00075 | 0.00225 | 0 | 0 | 32 | M | 2 | ROZPOCET | 0 | 0 | 0 | 0 | 0 | 1 | 0 | 16 | 383412821
| D | VRN | Vedlejší rozpočtové náklady |  |  |  | 0 |  |  |  |  | 0 |  | 0 |  | 0.044 | 5 | D | 0 | ROZPOCET | [6 empty] | 0
| D | VRN1 | Průzkumné, geodetické a projektové práce |  |  |  | 0 |  |  |  |  | 0 |  | 0 |  | 0 | 5 | D | 1 | ROZPOCET | [6 empty] | 0
44 | K | 013254000 | Dokumentace skutečného provedení stavby | … | 1 |  | 0 | CS ÚRS 2025 01 |  | základní |  | 0 | 0 | 0 | 0 | 0 | 1024 | K | 2 | ROZPOCET | 0 | 0 | 0 | 0 | 0 | 1 | 0 | 1024 | -468325238
| Online PSC |  | https://podminky.urs.cz/item/CS_URS_2025_01/013254000 | [14 empty] | Online PSC | 2
| D | VRN4 | Inženýrská činnost |  |  |  | 0 |  |  |  |  | 0 |  | 0 |  | 0 | 5 | D | 1 | ROZPOCET | [6 empty] | 0
45 | K | 043002000 | Zkoušební provoz a ostatní měření | hod | 4 |  | 0 | CS ÚRS 2021 01 |  | základní |  | 0 | 0 | 0 | 0 | 0 | 1024 | K | 2 | ROZPOCET | 0 | 0 | 0 | 0 | 0 | 1 | 0 | 1024 | -1324865289
| Online PSC |  | https://podminky.urs.cz/item/CS_URS_2021_01/043002000 | [14 empty] | Online PSC | 2
46 | K | 045002000 | Kompletační a koordinační činnost | ks | 2 |  | 0 | CS ÚRS 2021 01 |  | základní |  | 0 | 0 | 0 | 0 | 0 | 1024 | K | 2 | ROZPOCET | 0 | 0 | 0 | 0 | 0 | 1 | 0 | 1024 | 438188726
| Online PSC |  | https://podminky.urs.cz/item/CS_URS_2021_01/045002000 | [14 empty] | Online PSC | 2
| D | VRN6 | Územní vlivy |  |  |  | 0 |  |  |  |  | 0 |  | 0 |  | 0 | 5 | D | 1 | ROZPOCET | [6 empty] | 0
47 | K | 065002000 | Mimostaveništní doprava materiálů | … | 1 |  | 0 | CS ÚRS 2023 01 |  | základní |  | 0 | 0 | 0 | 0 | 0 | 1024 | K | 2 | ROZPOCET | 0 | 0 | 0 | 0 | 0 | 1 | 0 | 1024 | 1700813999
| Online PSC |  | https://podminky.urs.cz/item/CS_URS_2023_01/065002000 | [14 empty] | Online PSC | 2
| D | VRN9 | Ostatní náklady |  |  |  | 0 |  |  |  |  | 0 |  | 0 |  | 0.044 | 5 | D | 1 | ROZPOCET | [6 empty] | 0
48 | K | 090001000R | Úprava rozvaděče VO pro připojení jednoho okruhu | hod | 6 |  | 0 |  |  | základní |  | 0 | 0 | 0 | 0 | 0 | 1024 | K | 2 | ROZPOCET | 0 | 0 | 0 | 0 | 0 | 1 | 0 | 1024 | -1048279759
51 | K | R0000012 | Zjištění stávajícího stavu | hod | 2 |  | 0 |  |  | základní |  | 0 | 0 | 0 | 0.022 | 0.044 | 16 | K | 2 | ROZPOCET | 0 | 0 | 0 | 0 | 0 | 1 | 0 | 16 | -413846999
52 | K | 090001000 | Montážní materiál | ks | 1 |  | 0 | CS ÚRS 2021 01 |  | základní |  | 0 | 0 | 0 | 0 | 0 | 1024 | K | 2 | ROZPOCET | 0 | 0 | 0 | 0 | 0 | 1 | 0 | 1024 | -2083346693
| Online PSC |  | https://podminky.urs.cz/item/CS_URS_2021_01/090001000 | [14 empty] | Online PSC | 2
53 | K | 092203000 | Náklady na zaškolení obsluhy | … | 1 |  | 0 | CS ÚRS 2021 02 |  | základní |  | 0 | 0 | 0 | 0 | 0 | 1024 | K | 2 | ROZPOCET | 0 | 0 | 0 | 0 | 0 | 1 | 0 | 1024 | 87442686
| Online PSC |  | https://podminky.urs.cz/item/CS_URS_2021_02/092203000 | [14 empty] | Online PSC | 2

## 2 - Rozvaděč RH
{94da3a2b-1435-4d52-9c6c-93e52e401429}
2
| KRYCÍ LIST SOUPISU PRACÍ | [7 empty] | v --- níže se nacházejí doplnkové a pomocné údaje k sestavám --- v | [8 empty] | False
Stavba:
REKONSTRUKCE HOSPODÁŘSKÉ BUDOVY KLÁŠTERA – TŘÍDA MÍRU, TACHOV
Objekt:
05 - Elektroinstalace
Soupis:
2 - Rozvaděč RH
| KSO: |  |  |  |  | CC-CZ:
| Místo: |  | p.č. 435; k.ú. Tachov |  |  | Datum: | 17. 2. 2026
| Zadavatel: |  |  |  |  | IČ: | 00076716
|  | Muzeum Českého lesa v Tachově |  |  |  | DIČ: | CZ00076716
| Účastník: |  |  |  |  | IČ: | Vyplň údaj
|  | Vyplň údaj |  |  |  | DIČ: | Vyplň údaj
| Projektant: |  |  |  |  | IČ: | 25229869
|  | ATELIER SOUKUP OPL ŠVEHLA s.r.o. |  |  |  | DIČ: | CZ25229869
| Zpracovatel: |  |  |  |  | IČ: | 08660361
|  | Ing. Jaroslav Stolička |  |  |  | DIČ:
Poznámka:
| Cena bez DPH | [5 empty] | 0
|  |  | Základ daně |  |  | Sazba daně | Výše daně
| DPH | základní | 0 |  |  | 21% | 0
|  | snížená | 0 |  |  | 12% | 0
|  | zákl. přenesená | 0 |  |  | 21% | 0
|  | sníž. přenesená | 0 |  |  | 12% | 0
|  | nulová | 0 |  |  | 0% | 0
| Cena s DPH |  |  | v | CZK |  | 0
REKAPITULACE ČLENĚNÍ SOUPISU PRACÍ
Stavba:
REKONSTRUKCE HOSPODÁŘSKÉ BUDOVY KLÁŠTERA – TŘÍDA MÍRU, TACHOV
Objekt:
05 - Elektroinstalace
Soupis:
2 - Rozvaděč RH
Místo: |  |  | p.č. 435; k.ú. Tachov |  |  | Datum: | 17. 2. 2026
Zadavatel: |  |  | Muzeum Českého lesa v Tachově |  |  | Projektant: | ATELIER SOUKUP OPL ŠVEHLA s.r.o.
Účastník: |  |  | Vyplň údaj |  |  | Zpracovatel: | Ing. Jaroslav Stolička
Kód dílu - Popis | [6 empty] | Cena celkem [CZK]
Náklady stavby celkem | [6 empty] | 0 | [11 empty] | -1
| PSV - Práce a dodávky PSV | [5 empty] | 0
| 741 - Elektroinstalace - silnoproud | [5 empty] | 0
SOUPIS PRACÍ
Stavba:
REKONSTRUKCE HOSPODÁŘSKÉ BUDOVY KLÁŠTERA – TŘÍDA MÍRU, TACHOV
Objekt:
05 - Elektroinstalace
Soupis:
2 - Rozvaděč RH
Místo: |  |  | p.č. 435; k.ú. Tachov |  |  | Datum: | 17. 2. 2026
Zadavatel: |  |  | Muzeum Českého lesa v Tachově |  |  | Projektant: | ATELIER SOUKUP OPL ŠVEHLA s.r.o.
Účastník: |  |  | Vyplň údaj |  |  | Zpracovatel: | Ing. Jaroslav Stolička
PČ | Typ | Kód | Popis | MJ | Množství | J.cena [CZK] | Cena celkem [CZK] | Cenová soustava |  | DPH | J. Nh [h] | Nh celkem [h] | J. hmotnost [t] | Hmotnost celkem [t] | J. suť [t] | Suť Celkem [t]
Náklady soupisu celkem | [6 empty] | 0 |  |  |  |  | 0 |  | 0.00717 |  | 0 |  | D | -1 | [7 empty] | 0
| D | PSV | Práce a dodávky PSV |  |  |  | 0 |  |  |  |  | 0 |  | 0.00717 |  | 0 | 2 | D | 0 | ROZPOCET | [6 empty] | 0
| D | 741 | Elektroinstalace - silnoproud |  |  |  | 0 |  |  |  |  | 0 |  | 0.00717 |  | 0 | 2 | D | 1 | ROZPOCET | [6 empty] | 0
1 | M | 1000117405 | Rozvaděč vestavný tř. ochr.II, 96 mod., 6, 770x550x110mm | kus | 1 |  | 0 |  |  | základní |  | 0 | 0 | 0 | 0 | 0 | 32 | M | 2 | ROZPOCET | 0 | 0 | 0 | 0 | 0 | 1 | 0 | 16 | 575893664
22 | K | 741130021 | Ukončení vodičů izolovaných s označením a zapojením na svorkovnici s otevřením a uzavřením krytu, průřezu žíly do 2,5 mm2 | kus | 30 |  | 0 | CS ÚRS 2025 01 |  | základní |  | 0 | 0 | 0 | 0 | 0 | 16 | K | 2 | ROZPOCET | 0 | 0 | 0 | 0 | 0 | 1 | 0 | 16 | 1887029116
| Online PSC |  | https://podminky.urs.cz/item/CS_URS_2025_01/741130021 | [14 empty] | Online PSC | 2
2 | K | 741320105 | Montáž jističů se zapojením vodičů jednopólových nn do 25 A ve skříni | kus | 3 |  | 0 | CS ÚRS 2025 01 |  | základní |  | 0 | 0 | 0 | 0 | 0 | 16 | K | 2 | ROZPOCET | 0 | 0 | 0 | 0 | 0 | 1 | 0 | 16 | -328349778
| Online PSC |  | https://podminky.urs.cz/item/CS_URS_2025_01/741320105 | [14 empty] | Online PSC | 2
3 | M | 1183652 | jistič 1pólový-charakteristika B 10A, zkratový proud 10kA | kus | 1 |  | 0 |  |  | základní |  | 0 | 0.00012 | 0.00012 | 0 | 0 | 32 | M | 2 | ROZPOCET | 0 | 0 | 0 | 0 | 0 | 1 | 0 | 16 | 734656434
4 | M | 1183648 | jistič 1pólový-charakteristika B 16A, zkratový proud 10kA | kus | 2 |  | 0 |  |  | základní |  | 0 | 0.00012 | 0.00024 | 0 | 0 | 32 | M | 2 | ROZPOCET | 0 | 0 | 0 | 0 | 0 | 1 | 0 | 16 | -991759638
5 | K | 741320165 | Montáž jističů se zapojením vodičů třípólových nn do 25 A ve skříni | kus | 7 |  | 0 | CS ÚRS 2025 01 |  | základní |  | 0 | 0 | 0 | 0 | 0 | 16 | K | 2 | ROZPOCET | 0 | 0 | 0 | 0 | 0 | 1 | 0 | 16 | -21350037
| Online PSC |  | https://podminky.urs.cz/item/CS_URS_2025_01/741320165 | [14 empty] | Online PSC | 2
6 | M | 1183606 | jistič 3pólový-charakteristika B 16A, zkratový proud 10kA | kus | 7 |  | 0 |  |  | základní |  | 0 | 0.00036 | 0.00252 | 0 | 0 | 32 | M | 2 | ROZPOCET | 0 | 0 | 0 | 0 | 0 | 1 | 0 | 16 | 99647080
18 | K | 741331032 | Montáž měřicích přístrojů bez zapojení vodičů elektroměru třífázového | kus | 4 |  | 0 | CS ÚRS 2021 01 |  | základní |  | 0 | 0 | 0 | 0 | 0 | 16 | K | 2 | ROZPOCET | 0 | 0 | 0 | 0 | 0 | 1 | 0 | 16 | -228134727
| Online PSC |  | https://podminky.urs.cz/item/CS_URS_2021_01/741331032 | [14 empty] | Online PSC | 2
19 | M | 1301338 | Třífázový elektroměr na DIN lištu do 40A | kus | 4 |  | 0 |  |  | základní |  | 0 | 0.00035 | 0.0014 | 0 | 0 | 32 | M | 2 | ROZPOCET | 0 | 0 | 0 | 0 | 0 | 1 | 0 | 16 | -432297640
7 | K | 741320201 | Montáž jističů se zapojením vodičů čtyřpólových nn deionových vestavných do 100 A | kus | 1 |  | 0 | CS ÚRS 2025 01 |  | základní |  | 0 | 0 | 0 | 0 | 0 | 16 | K | 2 | ROZPOCET | 0 | 0 | 0 | 0 | 0 | 1 | 0 | 16 | 210156142
| Online PSC |  | https://podminky.urs.cz/item/CS_URS_2025_01/741320201 | [14 empty] | Online PSC | 2
8 | M | 1249839 | Hlavní vypínač do rozvaděče na DIN lištu 3pólový 63A | kus | 1 |  | 0 |  |  | základní |  | 0 | 0.0004 | 0.0004 | 0 | 0 | 32 | M | 2 | ROZPOCET | 0 | 0 | 0 | 0 | 0 | 1 | 0 | 16 | 1392973696
23 | M | 1216530 | Vyrážecí napěťová cívka | kus | 1 |  | 0 | CS ÚRS 2023 02 |  | základní |  | 0 | 0.0001 | 0.0001 | 0 | 0 | 32 | M | 2 | ROZPOCET | 0 | 0 | 0 | 0 | 0 | 1 | 0 | 16 | -122883132
9 | K | 741321003 | Montáž proudových chráničů se zapojením vodičů dvoupólových nn do 25 A ve skříni | kus | 7 |  | 0 | CS ÚRS 2025 01 |  | základní |  | 0 | 0 | 0 | 0 | 0 | 16 | K | 2 | ROZPOCET | 0 | 0 | 0 | 0 | 0 | 1 | 0 | 16 | -1736446150
| Online PSC |  | https://podminky.urs.cz/item/CS_URS_2025_01/741321003 | [14 empty] | Online PSC | 2
10 | M | 1187841 | Kombinovaný chránič proudový 10A pracovního proudu 0,03A, zkratový proud 10kA, charakteristika C, "A" | kus | 2 |  | 0 |  |  | základní |  | 0 | 0.0002 | 0.0004 | 0 | 0 | 32 | M | 2 | ROZPOCET | 0 | 0 | 0 | 0 | 0 | 1 | 0 | 16 | -1846400586
11 | M | 1187843 | Kombinovaný chránič proudový 16A pracovního proudu 0,03A, zkratový proud 10kA, charakteristika C | kus | 5 |  | 0 |  |  | základní |  | 0 | 0.0002 | 0.001 | 0 | 0 | 32 | M | 2 | ROZPOCET | 0 | 0 | 0 | 0 | 0 | 1 | 0 | 16 | 741131991
12 | K | 741321043 | Montáž proudových chráničů se zapojením vodičů čtyřpólových nn do 63 A ve skříni | kus | 1 |  | 0 | CS ÚRS 2025 01 |  | základní |  | 0 | 0 | 0 | 0 | 0 | 16 | K | 2 | ROZPOCET | 0 | 0 | 0 | 0 | 0 | 1 | 0 | 16 | -56762363
| Online PSC |  | https://podminky.urs.cz/item/CS_URS_2025_01/741321043 | [14 empty] | Online PSC | 2
13 | M | 1187881 | Chránič proudový 4pólový 40A pracovního proudu 0,03A, zkratový proud 10kA, charakteristika C | kus | 1 |  | 0 |  |  | základní |  | 0 | 0.00032 | 0.00032 | 0 | 0 | 32 | M | 2 | ROZPOCET | 0 | 0 | 0 | 0 | 0 | 1 | 0 | 16 | 1187560456
14 | K | 741322061 | Montáž přepěťových ochran nn se zapojením vodičů svodiče přepětí – typ 2 třípólových jednodílných | kus | 1 |  | 0 | CS ÚRS 2021 01 |  | základní |  | 0 | 0 | 0 | 0 | 0 | 16 | K | 2 | ROZPOCET | 0 | 0 | 0 | 0 | 0 | 1 | 0 | 16 | -23653441
| Online PSC |  | https://podminky.urs.cz/item/CS_URS_2021_01/741322061 | [14 empty] | Online PSC | 2
15 | M | 1146902 | Svodič přepětí 3pólový 350V\20kA, typ 2 | kus | 1 |  | 0 |  |  | základní |  | 0 | 0.00038 | 0.00038 | 0 | 0 | 32 | M | 2 | ROZPOCET | 0 | 0 | 0 | 0 | 0 | 1 | 0 | 16 | 698422869
20 | K | 741330042 | Montáž stykačů nn se zapojením vodičů střídavých vestavných třípólových do 25 A | kus | 1 |  | 0 | CS ÚRS 2025 01 |  | základní |  | 0 | 0 | 0 | 0 | 0 | 16 | K | 2 | ROZPOCET | 0 | 0 | 0 | 0 | 0 | 1 | 0 | 16 | -1353195271
| Online PSC |  | https://podminky.urs.cz/item/CS_URS_2025_01/741330042 | [14 empty] | Online PSC | 2
21 | M | 1298937 | STYKAC 3f 25A | kus | 1 |  | 0 |  |  | základní |  | 0 | 0.00029 | 0.00029 | 0 | 0 | 32 | M | 2 | ROZPOCET | 0 | 0 | 0 | 0 | 0 | 1 | 0 | 16 | 1404612912
16 | M | R000000001 | Podružný materiál | ks | 1 |  | 0 |  |  | základní |  | 0 | 0 | 0 | 0 | 0 | 32 | M | 2 | ROZPOCET | 0 | 0 | 0 | 0 | 0 | 1 | 0 | 16 | -76274137
17 | M | R0000002 | Revize rozvaděče | ks | 1 |  | 0 |  |  | základní |  | 0 | 0 | 0 | 0 | 0 | 32 | M | 2 | ROZPOCET | 0 | 0 | 0 | 0 | 0 | 1 | 0 | 16 | 748680835

## 3 - Rozvaděč R-kola
{e387d2b4-b859-47dc-9299-b0be70ab85c0}
2
| KRYCÍ LIST SOUPISU PRACÍ | [7 empty] | v --- níže se nacházejí doplnkové a pomocné údaje k sestavám --- v | [8 empty] | False
Stavba:
REKONSTRUKCE HOSPODÁŘSKÉ BUDOVY KLÁŠTERA – TŘÍDA MÍRU, TACHOV
Objekt:
05 - Elektroinstalace
Soupis:
3 - Rozvaděč R-kola
| KSO: |  |  |  |  | CC-CZ:
| Místo: |  | p.č. 435; k.ú. Tachov |  |  | Datum: | 17. 2. 2026
| Zadavatel: |  |  |  |  | IČ: | 00076716
|  | Muzeum Českého lesa v Tachově |  |  |  | DIČ: | CZ00076716
| Účastník: |  |  |  |  | IČ: | Vyplň údaj
|  | Vyplň údaj |  |  |  | DIČ: | Vyplň údaj
| Projektant: |  |  |  |  | IČ: | 25229869
|  | ATELIER SOUKUP OPL ŠVEHLA s.r.o. |  |  |  | DIČ: | CZ25229869
| Zpracovatel: |  |  |  |  | IČ: | 08660361
|  | Ing. Jaroslav Stolička |  |  |  | DIČ:
Poznámka:
| Cena bez DPH | [5 empty] | 0
|  |  | Základ daně |  |  | Sazba daně | Výše daně
| DPH | základní | 0 |  |  | 21% | 0
|  | snížená | 0 |  |  | 12% | 0
|  | zákl. přenesená | 0 |  |  | 21% | 0
|  | sníž. přenesená | 0 |  |  | 12% | 0
|  | nulová | 0 |  |  | 0% | 0
| Cena s DPH |  |  | v | CZK |  | 0
REKAPITULACE ČLENĚNÍ SOUPISU PRACÍ
Stavba:
REKONSTRUKCE HOSPODÁŘSKÉ BUDOVY KLÁŠTERA – TŘÍDA MÍRU, TACHOV
Objekt:
05 - Elektroinstalace
Soupis:
3 - Rozvaděč R-kola
Místo: |  |  | p.č. 435; k.ú. Tachov |  |  | Datum: | 17. 2. 2026
Zadavatel: |  |  | Muzeum Českého lesa v Tachově |  |  | Projektant: | ATELIER SOUKUP OPL ŠVEHLA s.r.o.
Účastník: |  |  | Vyplň údaj |  |  | Zpracovatel: | Ing. Jaroslav Stolička
Kód dílu - Popis | [6 empty] | Cena celkem [CZK]
Náklady stavby celkem | [6 empty] | 0 | [11 empty] | -1
| PSV - Práce a dodávky PSV | [5 empty] | 0
| 741 - Elektroinstalace - silnoproud | [5 empty] | 0
SOUPIS PRACÍ
Stavba:
REKONSTRUKCE HOSPODÁŘSKÉ BUDOVY KLÁŠTERA – TŘÍDA MÍRU, TACHOV
Objekt:
05 - Elektroinstalace
Soupis:
3 - Rozvaděč R-kola
Místo: |  |  | p.č. 435; k.ú. Tachov |  |  | Datum: | 17. 2. 2026
Zadavatel: |  |  | Muzeum Českého lesa v Tachově |  |  | Projektant: | ATELIER SOUKUP OPL ŠVEHLA s.r.o.
Účastník: |  |  | Vyplň údaj |  |  | Zpracovatel: | Ing. Jaroslav Stolička
PČ | Typ | Kód | Popis | MJ | Množství | J.cena [CZK] | Cena celkem [CZK] | Cenová soustava |  | DPH | J. Nh [h] | Nh celkem [h] | J. hmotnost [t] | Hmotnost celkem [t] | J. suť [t] | Suť Celkem [t]
Náklady soupisu celkem | [6 empty] | 0 |  |  |  |  | 0 |  | 0.0012 |  | 0 |  | D | -1 | [7 empty] | 0
| D | PSV | Práce a dodávky PSV |  |  |  | 0 |  |  |  |  | 0 |  | 0.0012 |  | 0 | 2 | D | 0 | ROZPOCET | [6 empty] | 0
| D | 741 | Elektroinstalace - silnoproud |  |  |  | 0 |  |  |  |  | 0 |  | 0.0012 |  | 0 | 2 | D | 1 | ROZPOCET | [6 empty] | 0
9 | M | 1000117400 | Rozvaděč vestavný 24 mod., 344x314x105mm | kus | 1 |  | 0 |  |  | základní |  | 0 | 0 | 0 | 0 | 0 | 32 | M | 2 | ROZPOCET | 0 | 0 | 0 | 0 | 0 | 1 | 0 | 16 | 1049206001
6 | K | 741130021 | Ukončení vodičů izolovaných s označením a zapojením na svorkovnici s otevřením a uzavřením krytu, průřezu žíly do 2,5 mm2 | kus | 16 |  | 0 | CS ÚRS 2025 01 |  | základní |  | 0 | 0 | 0 | 0 | 0 | 16 | K | 2 | ROZPOCET | 0 | 0 | 0 | 0 | 0 | 1 | 0 | 16 | -1887997611
| Online PSC |  | https://podminky.urs.cz/item/CS_URS_2025_01/741130021 | [14 empty] | Online PSC | 2
1 | K | 741320201 | Montáž jističů se zapojením vodičů čtyřpólových nn deionových vestavných do 100 A | kus | 1 |  | 0 | CS ÚRS 2025 01 |  | základní |  | 0 | 0 | 0 | 0 | 0 | 16 | K | 2 | ROZPOCET | 0 | 0 | 0 | 0 | 0 | 1 | 0 | 16 | -802192513
| Online PSC |  | https://podminky.urs.cz/item/CS_URS_2025_01/741320201 | [14 empty] | Online PSC | 2
2 | M | 1249837 | Hlavní vypínač do rozvaděče na DIN lištu 3pólový 32A | kus | 1 |  | 0 |  |  | základní |  | 0 | 0.0004 | 0.0004 | 0 | 0 | 32 | M | 2 | ROZPOCET | 0 | 0 | 0 | 0 | 0 | 1 | 0 | 16 | -1511523012
3 | K | 741321003 | Montáž proudových chráničů se zapojením vodičů dvoupólových nn do 25 A ve skříni | kus | 4 |  | 0 | CS ÚRS 2025 01 |  | základní |  | 0 | 0 | 0 | 0 | 0 | 16 | K | 2 | ROZPOCET | 0 | 0 | 0 | 0 | 0 | 1 | 0 | 16 | -1522969272
| Online PSC |  | https://podminky.urs.cz/item/CS_URS_2025_01/741321003 | [14 empty] | Online PSC | 2
4 | M | 1187841 | Kombinovaný chránič proudový 10A pracovního proudu 0,03A, zkratový proud 10kA, charakteristika C, "A" | kus | 1 |  | 0 |  |  | základní |  | 0 | 0.0002 | 0.0002 | 0 | 0 | 32 | M | 2 | ROZPOCET | 0 | 0 | 0 | 0 | 0 | 1 | 0 | 16 | -664473105
5 | M | 1187843 | Kombinovaný chránič proudový 16A pracovního proudu 0,03A, zkratový proud 10kA, charakteristika C "A" | kus | 3 |  | 0 |  |  | základní |  | 0 | 0.0002 | 0.0006 | 0 | 0 | 32 | M | 2 | ROZPOCET | 0 | 0 | 0 | 0 | 0 | 1 | 0 | 16 | 627147300
7 | M | R000000001 | Podružný materiál | ks | 1 |  | 0 |  |  | základní |  | 0 | 0 | 0 | 0 | 0 | 32 | M | 2 | ROZPOCET | 0 | 0 | 0 | 0 | 0 | 1 | 0 | 16 | -1724648455
8 | M | R0000002 | Revize rozvaděče | ks | 1 |  | 0 |  |  | základní |  | 0 | 0 | 0 | 0 | 0 | 32 | M | 2 | ROZPOCET | 0 | 0 | 0 | 0 | 0 | 1 | 0 | 16 | -722729677

## 4 - Hromosvod a uzemnění
{82512f49-b5b2-4e6e-bfc4-c5a99392dfaa}
2
| KRYCÍ LIST SOUPISU PRACÍ | [7 empty] | v --- níže se nacházejí doplnkové a pomocné údaje k sestavám --- v | [8 empty] | False
Stavba:
REKONSTRUKCE HOSPODÁŘSKÉ BUDOVY KLÁŠTERA – TŘÍDA MÍRU, TACHOV
Objekt:
05 - Elektroinstalace
Soupis:
4 - Hromosvod a uzemnění
| KSO: |  |  |  |  | CC-CZ:
| Místo: |  | p.č. 435; k.ú. Tachov |  |  | Datum: | 17. 2. 2026
| Zadavatel: |  |  |  |  | IČ: | 00076716
|  | Muzeum Českého lesa v Tachově |  |  |  | DIČ: | CZ00076716
| Účastník: |  |  |  |  | IČ: | Vyplň údaj
|  | Vyplň údaj |  |  |  | DIČ: | Vyplň údaj
| Projektant: |  |  |  |  | IČ: | 25229869
|  | ATELIER SOUKUP OPL ŠVEHLA s.r.o. |  |  |  | DIČ: | CZ25229869
| Zpracovatel: |  |  |  |  | IČ: | 08660361
|  | Ing. Jaroslav Stolička |  |  |  | DIČ:
Poznámka:
| Cena bez DPH | [5 empty] | 0
|  |  | Základ daně |  |  | Sazba daně | Výše daně
| DPH | základní | 0 |  |  | 21% | 0
|  | snížená | 0 |  |  | 12% | 0
|  | zákl. přenesená | 0 |  |  | 21% | 0
|  | sníž. přenesená | 0 |  |  | 12% | 0
|  | nulová | 0 |  |  | 0% | 0
| Cena s DPH |  |  | v | CZK |  | 0
REKAPITULACE ČLENĚNÍ SOUPISU PRACÍ
Stavba:
REKONSTRUKCE HOSPODÁŘSKÉ BUDOVY KLÁŠTERA – TŘÍDA MÍRU, TACHOV
Objekt:
05 - Elektroinstalace
Soupis:
4 - Hromosvod a uzemnění
Místo: |  |  | p.č. 435; k.ú. Tachov |  |  | Datum: | 17. 2. 2026
Zadavatel: |  |  | Muzeum Českého lesa v Tachově |  |  | Projektant: | ATELIER SOUKUP OPL ŠVEHLA s.r.o.
Účastník: |  |  | Vyplň údaj |  |  | Zpracovatel: | Ing. Jaroslav Stolička
Kód dílu - Popis | [6 empty] | Cena celkem [CZK]
Náklady stavby celkem | [6 empty] | 0 | [11 empty] | -1
| PSV - Práce a dodávky PSV | [5 empty] | 0
| 741 - Elektroinstalace - silnoproud | [5 empty] | 0
SOUPIS PRACÍ
Stavba:
REKONSTRUKCE HOSPODÁŘSKÉ BUDOVY KLÁŠTERA – TŘÍDA MÍRU, TACHOV
Objekt:
05 - Elektroinstalace
Soupis:
4 - Hromosvod a uzemnění
Místo: |  |  | p.č. 435; k.ú. Tachov |  |  | Datum: | 17. 2. 2026
Zadavatel: |  |  | Muzeum Českého lesa v Tachově |  |  | Projektant: | ATELIER SOUKUP OPL ŠVEHLA s.r.o.
Účastník: |  |  | Vyplň údaj |  |  | Zpracovatel: | Ing. Jaroslav Stolička
PČ | Typ | Kód | Popis | MJ | Množství | J.cena [CZK] | Cena celkem [CZK] | Cenová soustava |  | DPH | J. Nh [h] | Nh celkem [h] | J. hmotnost [t] | Hmotnost celkem [t] | J. suť [t] | Suť Celkem [t]
Náklady soupisu celkem | [6 empty] | 0 |  |  |  |  | 0 |  | 0.18263 |  | 0 |  | D | -1 | [7 empty] | 0
| D | PSV | Práce a dodávky PSV |  |  |  | 0 |  |  |  |  | 0 |  | 0.18263 |  | 0 | 2 | D | 0 | ROZPOCET | [6 empty] | 0
| D | 741 | Elektroinstalace - silnoproud |  |  |  | 0 |  |  |  |  | 0 |  | 0.18263 |  | 0 | 2 | D | 1 | ROZPOCET | [6 empty] | 0
1 | K | 741410021 | Montáž uzemňovacího vedení s upevněním, propojením a připojením pomocí svorek v zemi s izolací spojů pásku průřezu do 120 mm2 v městské zástavbě | m | 40 |  | 0 | CS ÚRS 2025 01 |  | základní |  | 0 | 0 | 0 | 0 | 0 | 16 | K | 2 | ROZPOCET | 0 | 0 | 0 | 0 | 0 | 1 | 0 | 16 | 1483742821
| Online PSC |  | https://podminky.urs.cz/item/CS_URS_2025_01/741410021 | [14 empty] | Online PSC | 2
2 | M | 35442062 | pás zemnící 30x4mm FeZn | kg | 40 |  | 0 | CS ÚRS 2025 01 |  | základní |  | 0 | 0.001 | 0.04 | 0 | 0 | 32 | M | 2 | ROZPOCET | 0 | 0 | 0 | 0 | 0 | 1 | 0 | 16 | 965881352
3 | K | 741410041 | Montáž uzemňovacího vedení s upevněním, propojením a připojením pomocí svorek v zemi s izolací spojů drátu nebo lana Ø do 10 mm v městské zástavbě | m | 14 |  | 0 | CS ÚRS 2025 01 |  | základní |  | 0 | 0 | 0 | 0 | 0 | 16 | K | 2 | ROZPOCET | 0 | 0 | 0 | 0 | 0 | 1 | 0 | 16 | 1440864755
| Online PSC |  | https://podminky.urs.cz/item/CS_URS_2025_01/741410041 | [14 empty] | Online PSC | 2
4 | M | 35441073 | drát D 10mm FeZn | kg | 14 |  | 0 | CS ÚRS 2025 01 |  | základní |  | 0 | 0.001 | 0.014 | 0 | 0 | 128 | M | 2 | ROZPOCET | 0 | 0 | 0 | 0 | 0 | 1 | 0 | 128 | 1129945931
5 | M | 35441415 | podpěra vedení FeZn do zdiva 150 mm | kus | 12 |  | 0 |  |  | základní |  | 0 | 0.00014 | 0.00168 | 0 | 0 | 32 | M | 2 | ROZPOCET | 0 | 0 | 0 | 0 | 0 | 1 | 0 | 16 | -1266327929
6 | M | 35441660 | podpěra vedení FeZn na konstrukce pro zemní pásek 30x4 | kus | 10 |  | 0 |  |  | základní |  | 0 | 6e-05 | 0.0006 | 0 | 0 | 32 | M | 2 | ROZPOCET | 0 | 0 | 0 | 0 | 0 | 1 | 0 | 16 | -161227561
7 | K | 741420001.1 | Montáž hromosvodného vedení svodových drátů nebo lan s podpěrami, Ø do 10 mm | m | 60 |  | 0 | CS ÚRS 2025 01 |  | základní |  | 0 | 0 | 0 | 0 | 0 | 16 | K | 2 | ROZPOCET | 0 | 0 | 0 | 0 | 0 | 1 | 0 | 16 | -1965487804
| Online PSC |  | https://podminky.urs.cz/item/CS_URS_2025_01/741420001.1 | [14 empty] | Online PSC | 2
8 | M | 35442141 | drát D 8 mm AlMgSi polotvrdý | kg | 60 |  | 0 | CS ÚRS 2021 01 |  | základní |  | 0 | 0.001 | 0.06 | 0 | 0 | 32 | M | 2 | ROZPOCET | 0 | 0 | 0 | 0 | 0 | 1 | 0 | 16 | 140907781
9 | K | 741420022 | Montáž hromosvodného vedení svorek se 3 a více šrouby | kus | 16 |  | 0 | CS ÚRS 2025 01 |  | základní |  | 0 | 0 | 0 | 0 | 0 | 16 | K | 2 | ROZPOCET | 0 | 0 | 0 | 0 | 0 | 1 | 0 | 16 | -1965574452
| Online PSC |  | https://podminky.urs.cz/item/CS_URS_2025_01/741420022 | [14 empty] | Online PSC | 2
10 | M | 35441860 | svorka FeZn k jímací tyči - 4 šrouby | kus | 60 |  | 0 | CS ÚRS 2025 01 |  | základní |  | 0 | 0.00043 | 0.0258 | 0 | 0 | 32 | M | 2 | ROZPOCET | 0 | 0 | 0 | 0 | 0 | 1 | 0 | 16 | 1236919957
11 | K | 741420022.1 | Montáž hromosvodného vedení svorek se 3 a více šrouby | kus | 36 |  | 0 | CS ÚRS 2025 01 |  | základní |  | 0 | 0 | 0 | 0 | 0 | 16 | K | 2 | ROZPOCET | 0 | 0 | 0 | 0 | 0 | 1 | 0 | 16 | -470753627
| Online PSC |  | https://podminky.urs.cz/item/CS_URS_2025_01/741420022.1 | [14 empty] | Online PSC | 2
12 | M | 35431001 | svorka uzemnění AlMgSi univerzální | kus | 20 |  | 0 | CS ÚRS 2025 01 |  | základní |  | 0 | 8e-05 | 0.0016 | 0 | 0 | 32 | M | 2 | ROZPOCET | 0 | 0 | 0 | 0 | 0 | 1 | 0 | 16 | -1895687233
13 | M | 35431039 | svorka uzemnění AlMgSi na okapové žlaby | kus | 4 |  | 0 | CS ÚRS 2025 01 |  | základní |  | 0 | 0.0001 | 0.0004 | 0 | 0 | 32 | M | 2 | ROZPOCET | 0 | 0 | 0 | 0 | 0 | 1 | 0 | 16 | -1960134727
14 | M | 35431031 | svorka uzemnění AlMgSi k jímací tyči, 72 x40 mm | kus | 12 |  | 0 | CS ÚRS 2021 01 |  | základní |  | 0 | 0.0001 | 0.0012 | 0 | 0 | 32 | M | 2 | ROZPOCET | 0 | 0 | 0 | 0 | 0 | 1 | 0 | 16 | -1350179262
15 | K | 741420051 | Montáž hromosvodného vedení ochranných prvků úhelníků nebo trubek s držáky do zdiva | kus | 4 |  | 0 | CS ÚRS 2025 01 |  | základní |  | 0 | 0 | 0 | 0 | 0 | 16 | K | 2 | ROZPOCET | 0 | 0 | 0 | 0 | 0 | 1 | 0 | 16 | -2002185218
| Online PSC |  | https://podminky.urs.cz/item/CS_URS_2025_01/741420051 | [14 empty] | Online PSC | 2
16 | M | 35441830 | úhelník ochranný na ochranu svodu - 1700 mm, FeZn | kus | 4 |  | 0 |  |  | základní |  | 0 | 0.0042 | 0.0168 | 0 | 0 | 32 | M | 2 | ROZPOCET | 0 | 0 | 0 | 0 | 0 | 1 | 0 | 16 | 50812717
17 | K | 741420083 | Montáž hromosvodného vedení doplňků štítků k označení svodů | kus | 4 |  | 0 | CS ÚRS 2025 01 |  | základní |  | 0 | 0 | 0 | 0 | 0 | 16 | K | 2 | ROZPOCET | 0 | 0 | 0 | 0 | 0 | 1 | 0 | 16 | -868246676
| Online PSC |  | https://podminky.urs.cz/item/CS_URS_2025_01/741420083 | [14 empty] | Online PSC | 2
18 | M | 35442110 | štítek plastový - čísla svodů | kus | 4 |  | 0 | CS ÚRS 2025 01 |  | základní |  | 0 | 0 | 0 | 0 | 0 | 32 | M | 2 | ROZPOCET | 0 | 0 | 0 | 0 | 0 | 1 | 0 | 16 | 2132346641
19 | K | 741430004 | Montáž jímacích tyčí délky do 3 m, na střešní hřeben | kus | 3 |  | 0 | CS ÚRS 2025 01 |  | základní |  | 0 | 0 | 0 | 0 | 0 | 16 | K | 2 | ROZPOCET | 0 | 0 | 0 | 0 | 0 | 1 | 0 | 16 | 530450308
| Online PSC |  | https://podminky.urs.cz/item/CS_URS_2025_01/741430004 | [14 empty] | Online PSC | 2
20 | M | 35441117 | tyč jímací s kovaným hrotem 1500mm AlMgSi | kus | 3 |  | 0 | CS ÚRS 2021 01 |  | základní |  | 0 | 0.00345 | 0.01035 | 0 | 0 | 32 | M | 2 | ROZPOCET | 0 | 0 | 0 | 0 | 0 | 1 | 0 | 16 | -116051615
21 | K | 741820001 | Měření zemních odporů zemniče | kus | 4 |  | 0 | CS ÚRS 2025 01 |  | základní |  | 0 | 0 | 0 | 0 | 0 | 16 | K | 2 | ROZPOCET | 0 | 0 | 0 | 0 | 0 | 1 | 0 | 16 | -2074755789
| Online PSC |  | https://podminky.urs.cz/item/CS_URS_2025_01/741820001 | [14 empty] | Online PSC | 2
22 | M | 8500150032 | Podpěra vedení | kus | 10 |  | 0 |  |  | základní |  | 0 | 0.00102 | 0.0102 | 0 | 0 | 32 | M | 2 | ROZPOCET | 0 | 0 | 0 | 0 | 0 | 1 | 0 | 16 | 2096911317
| P |  | Poznámka k položce: na ploché střechy, plastový zámek, vzdálenost vodiče od povrchu 100 mm, pro průměr vodiče 8–10 mm, hmotnost 1 kg | [14 empty] | P | 2

## VRN - Vedlejší rozpočtové...
{1773f668-3cc4-427a-afde-ca5b623d4fef}
2
| KRYCÍ LIST SOUPISU PRACÍ | [7 empty] | v --- níže se nacházejí doplnkové a pomocné údaje k sestavám --- v | [8 empty] | False
Stavba:
REKONSTRUKCE HOSPODÁŘSKÉ BUDOVY KLÁŠTERA – TŘÍDA MÍRU, TACHOV
Objekt:
VRN - Vedlejší rozpočtové náklady
| KSO: |  |  |  |  | CC-CZ:
| Místo: |  | p.č. 435; k.ú. Tachov |  |  | Datum: | 17. 2. 2026
| Zadavatel: |  |  |  |  | IČ: | 00076716
|  | Muzeum Českého lesa v Tachově |  |  |  | DIČ: | CZ00076716
| Účastník: |  |  |  |  | IČ: | Vyplň údaj
|  | Vyplň údaj |  |  |  | DIČ: | Vyplň údaj
| Projektant: |  |  |  |  | IČ: | 25229869
|  | ATELIER SOUKUP OPL ŠVEHLA s.r.o. |  |  |  | DIČ: | CZ25229869
| Zpracovatel: |  |  |  |  | IČ: | 08660361
|  | Ing. Jaroslav Stolička |  |  |  | DIČ:
Poznámka:
| Cena bez DPH | [5 empty] | 0
|  |  | Základ daně |  |  | Sazba daně | Výše daně
| DPH | základní | 0 |  |  | 21% | 0
|  | snížená | 0 |  |  | 12% | 0
|  | zákl. přenesená | 0 |  |  | 21% | 0
|  | sníž. přenesená | 0 |  |  | 12% | 0
|  | nulová | 0 |  |  | 0% | 0
| Cena s DPH |  |  | v | CZK |  | 0
REKAPITULACE ČLENĚNÍ SOUPISU PRACÍ
Stavba:
REKONSTRUKCE HOSPODÁŘSKÉ BUDOVY KLÁŠTERA – TŘÍDA MÍRU, TACHOV
Objekt:
VRN - Vedlejší rozpočtové náklady
Místo: |  |  | p.č. 435; k.ú. Tachov |  |  | Datum: | 17. 2. 2026
Zadavatel: |  |  | Muzeum Českého lesa v Tachově |  |  | Projektant: | ATELIER SOUKUP OPL ŠVEHLA s.r.o.
Účastník: |  |  | Vyplň údaj |  |  | Zpracovatel: | Ing. Jaroslav Stolička
Kód dílu - Popis | [6 empty] | Cena celkem [CZK]
Náklady stavby celkem | [6 empty] | 0 | [11 empty] | -1
| VRN - Vedlejší rozpočtové náklady | [5 empty] | 0
| VRN1 - Průzkumné, geodetické a projektové práce | [5 empty] | 0
| VRN2 - Příprava staveniště | [5 empty] | 0
| VRN3 - Zařízení staveniště | [5 empty] | 0
| VRN4 - Inženýrská činnost | [5 empty] | 0
| VRN7 - Provozní vlivy | [5 empty] | 0
| VRN9 - Ostatní náklady | [5 empty] | 0
SOUPIS PRACÍ
Stavba:
REKONSTRUKCE HOSPODÁŘSKÉ BUDOVY KLÁŠTERA – TŘÍDA MÍRU, TACHOV
Objekt:
VRN - Vedlejší rozpočtové náklady
Místo: |  |  | p.č. 435; k.ú. Tachov |  |  | Datum: | 17. 2. 2026
Zadavatel: |  |  | Muzeum Českého lesa v Tachově |  |  | Projektant: | ATELIER SOUKUP OPL ŠVEHLA s.r.o.
Účastník: |  |  | Vyplň údaj |  |  | Zpracovatel: | Ing. Jaroslav Stolička
PČ | Typ | Kód | Popis | MJ | Množství | J.cena [CZK] | Cena celkem [CZK] | Cenová soustava |  | DPH | J. Nh [h] | Nh celkem [h] | J. hmotnost [t] | Hmotnost celkem [t] | J. suť [t] | Suť Celkem [t]
Náklady soupisu celkem | [6 empty] | 0 |  |  |  |  | 0 |  | 0 |  | 0 |  | D | -1 | [7 empty] | 0
| D | VRN | Vedlejší rozpočtové náklady |  |  |  | 0 |  |  |  |  | 0 |  | 0 |  | 0 | 5 | D | 0 | ROZPOCET | [6 empty] | 0
| D | VRN1 | Průzkumné, geodetické a projektové práce |  |  |  | 0 |  |  |  |  | 0 |  | 0 |  | 0 | 5 | D | 1 | ROZPOCET | [6 empty] | 0
1 | K | 012203000 | Zeměměřičské práce před výstavbou | … | 1 |  | 0 | CS ÚRS 2025 01 |  | základní |  | 0 | 0 | 0 | 0 | 0 | 1024 | K | 2 | ROZPOCET | 0 | 0 | 0 | 0 | 0 | 1 | 0 | 1024 | -1231814028
| Online PSC |  | https://podminky.urs.cz/item/CS_URS_2025_01/012203000 | [14 empty] | Online PSC | 2
2 | K | 012403000 | Zeměměřičské práce po výstavbě | … | 1 |  | 0 | CS ÚRS 2025 01 |  | základní |  | 0 | 0 | 0 | 0 | 0 | 1024 | K | 2 | ROZPOCET | 0 | 0 | 0 | 0 | 0 | 1 | 0 | 1024 | 1837013458
| Online PSC |  | https://podminky.urs.cz/item/CS_URS_2025_01/012403000 | [14 empty] | Online PSC | 2
3 | K | 011314000 | Odborný archeologický dohled - PŘÍMÁ DODÁVKA OBJEDNATELE - NEOCEŇOVAT | … | 1 |  | 0 | CS ÚRS 2025 01 |  | základní |  | 0 | 0 | 0 | 0 | 0 | 1024 | K | 2 | ROZPOCET | 0 | 0 | 0 | 0 | 0 | 1 | 0 | 1024 | 1142284704
| Online PSC |  | https://podminky.urs.cz/item/CS_URS_2025_01/011314000 | [14 empty] | Online PSC | 2
| P |  | Poznámka k položce: Dohled prováděn v průběhu výkopových prací. Součástí dohledu je ukončující tzv. expertní list. | [14 empty] | P | 2
4 | K | 0113140R | Restaurátorský dohled | … | 1 |  | 0 |  |  | základní |  | 0 | 0 | 0 | 0 | 0 | 1024 | K | 2 | ROZPOCET | 0 | 0 | 0 | 0 | 0 | 1 | 0 | 1024 | 404078044
5 | K | 011324000 | Archeologický průzkum - PŘÍMÁ DODÁVKA OBJEDNATELE - NEOCEŇOVAT | … | 1 |  | 0 | CS ÚRS 2025 01 |  | základní |  | 0 | 0 | 0 | 0 | 0 | 1024 | K | 2 | ROZPOCET | 0 | 0 | 0 | 0 | 0 | 1 | 0 | 1024 | -970766499
| Online PSC |  | https://podminky.urs.cz/item/CS_URS_2025_01/011324000 | [14 empty] | Online PSC | 2
6 | K | 0113141R | Statické posouzení | … | 1 |  | 0 |  |  | základní |  | 0 | 0 | 0 | 0 | 0 | 1024 | K | 2 | ROZPOCET | 0 | 0 | 0 | 0 | 0 | 1 | 0 | 1024 | -945467510
7 | K | 011465R | Sondy do konstrukcí, stavebně technický průzkum | … | 1 |  | 0 |  |  | základní |  | 0 | 0 | 0 | 0 | 0 | 1024 | K | 2 | ROZPOCET | 0 | 0 | 0 | 0 | 0 | 1 | 0 | 1024 | -1844966176
| P |  | Poznámka k položce: Sondy do konstrukcí (stávající zdivo, koruna zdiva, kotvení konstrukcí, uložení dřevěných prvků, atd.) - požadavky viz stavebně konstrukční řešení. | [14 empty] | P | 2
8 | K | 011466R | Rozbor vlhkosti a zasolení zdiva | … | 1 |  | 0 |  |  | základní |  | 0 | 0 | 0 | 0 | 0 | 1024 | K | 2 | ROZPOCET | 0 | 0 | 0 | 0 | 0 | 1 | 0 | 1024 | -961658162
| P |  | Poznámka k položce: Sondy do konstrukcí (stávající zdivo, koruna zdiva, kotvení konstrukcí, uložení dřevěných prvků, atd.) - požadavky viz stavebně konstrukční řešení. | [14 empty] | P | 2
9 | K | 011503R | Předkládání vzorků ke schválení projektantovi a památkovému dozoru - materiály, barevnost atp. | … | 1 |  | 0 |  |  | základní |  | 0 | 0 | 0 | 0 | 0 | 1024 | K | 2 | ROZPOCET | 0 | 0 | 0 | 0 | 0 | 1 | 0 | 1024 | 958765074
| P |  | Poznámka k položce: Vzorkování veškerých pohledově uplatňovaných prvků (obklady, povrchové úpravy prvků a jednotlivých komponentů, atd.). Velikost vzorků min. 0,5/0,5m. | [14 empty] | P | 2
10 | K | 01151400R1 | Restaurátorský průzkum po postavení lešení | … | 1 |  | 0 |  |  | základní |  | 0 | 0 | 0 | 0 | 0 | 1024 | K | 2 | ROZPOCET | 0 | 0 | 0 | 0 | 0 | 1 | 0 | 1024 | -1616112
11 | K | 01210300R | Vytýčení podzemních sítí od jednotlivých správců sítí | … | 1 |  | 0 |  |  | základní |  | 0 | 0 | 0 | 0 | 0 | 1024 | K | 2 | ROZPOCET | 0 | 0 | 0 | 0 | 0 | 1 | 0 | 1024 | 1688398803
12 | K | 01324400R | Výrobní dokumentace (IV. stupeň) | … | 1 |  | 0 |  |  | základní |  | 0 | 0 | 0 | 0 | 0 | 1024 | K | 2 | ROZPOCET | 0 | 0 | 0 | 0 | 0 | 1 | 0 | 1024 | 1777107100
| P |  | Poznámka k položce: Dodavatel zpracuje IV. stupeň výrobní dokumentace a návrh předá k odsouhlasení investorovi a GP a zástupcům památkové péče. Rozsah a způsob provedení výrobní dokumentace je uveden ve výkresové části - viz výpisy prvků - požadavky na provádění. | [14 empty] | P | 2
13 | K | 013254000 | Dokumentace skutečného provedení stavby | … | 1 |  | 0 | CS ÚRS 2025 01 |  | základní |  | 0 | 0 | 0 | 0 | 0 | 1024 | K | 2 | ROZPOCET | 0 | 0 | 0 | 0 | 0 | 1 | 0 | 1024 | 1483326247
| Online PSC |  | https://podminky.urs.cz/item/CS_URS_2025_01/013254000 | [14 empty] | Online PSC | 2
| P |  | Poznámka k položce: Průzkumné a projektové práce dokumentace stavby (výkresová a textová) skutečného provedení stavby. | [14 empty] | P | 2
| D | VRN2 | Příprava staveniště |  |  |  | 0 |  |  |  |  | 0 |  | 0 |  | 0 | 5 | D | 1 | ROZPOCET | [6 empty] | 0
14 | K | 020001000 | Příprava staveniště | … | 1 |  | 0 | CS ÚRS 2025 01 |  | základní |  | 0 | 0 | 0 | 0 | 0 | 1024 | K | 2 | ROZPOCET | 0 | 0 | 0 | 0 | 0 | 1 | 0 | 1024 | 938880213
| Online PSC |  | https://podminky.urs.cz/item/CS_URS_2025_01/020001000 | [14 empty] | Online PSC | 2
| D | VRN3 | Zařízení staveniště |  |  |  | 0 |  |  |  |  | 0 |  | 0 |  | 0 | 5 | D | 1 | ROZPOCET | [6 empty] | 0
15 | K | 032103000 | Náklady na stavební buňky | … | 1 |  | 0 | CS ÚRS 2025 01 |  | základní |  | 0 | 0 | 0 | 0 | 0 | 1024 | K | 2 | ROZPOCET | 0 | 0 | 0 | 0 | 0 | 1 | 0 | 1024 | -856247248
| Online PSC |  | https://podminky.urs.cz/item/CS_URS_2025_01/032103000 | [14 empty] | Online PSC | 2
| P |  | Poznámka k položce: Součástí položky je doprava, dodávka a montáž vč. mechanizace potřebné k instalaci a osazení buněk vč. zpětného odvozu. Součástí položky jsou buňky mobilních WC | [14 empty] | P | 2
16 | K | 032503000 | Skládky na staveništi | … | 1 |  | 0 | CS ÚRS 2025 01 |  | základní |  | 0 | 0 | 0 | 0 | 0 | 1024 | K | 2 | ROZPOCET | 0 | 0 | 0 | 0 | 0 | 1 | 0 | 1024 | 2093506801
| Online PSC |  | https://podminky.urs.cz/item/CS_URS_2025_01/032503000 | [14 empty] | Online PSC | 2
| P |  | Poznámka k položce: Součástí položky je vymezení ploch jednotlivých skladovaných staveních materiálů, vč. jejich oddělení. Jedná se o plochy pro skládkování a ochranu nezabudovaného materiálu. | [14 empty] | P | 2
17 | K | 032903000 | Náklady na provoz a údržbu vybavení staveniště | … | 1 |  | 0 | CS ÚRS 2025 01 |  | základní |  | 0 | 0 | 0 | 0 | 0 | 1024 | K | 2 | ROZPOCET | 0 | 0 | 0 | 0 | 0 | 1 | 0 | 1024 | -824129722
| Online PSC |  | https://podminky.urs.cz/item/CS_URS_2025_01/032903000 | [14 empty] | Online PSC | 2
18 | K | 033103000 | Připojení energií pro zařízení staveniště | … | 1 |  | 0 | CS ÚRS 2025 01 |  | základní |  | 0 | 0 | 0 | 0 | 0 | 1024 | K | 2 | ROZPOCET | 0 | 0 | 0 | 0 | 0 | 1 | 0 | 1024 | 986092585
| Online PSC |  | https://podminky.urs.cz/item/CS_URS_2025_01/033103000 | [14 empty] | Online PSC | 2
19 | K | 033203000 | Energie pro zařízení staveniště | … | 1 |  | 0 | CS ÚRS 2025 01 |  | základní |  | 0 | 0 | 0 | 0 | 0 | 1024 | K | 2 | ROZPOCET | 0 | 0 | 0 | 0 | 0 | 1 | 0 | 1024 | 1107030193
| Online PSC |  | https://podminky.urs.cz/item/CS_URS_2025_01/033203000 | [14 empty] | Online PSC | 2
20 | K | 034103000 | Oplocení staveniště | … | 1 |  | 0 | CS ÚRS 2025 01 |  | základní |  | 0 | 0 | 0 | 0 | 0 | 1024 | K | 2 | ROZPOCET | 0 | 0 | 0 | 0 | 0 | 1 | 0 | 1024 | -1107832712
| Online PSC |  | https://podminky.urs.cz/item/CS_URS_2025_01/034103000 | [14 empty] | Online PSC | 2
| P |  | Poznámka k položce: Položka uvažována vč. pronájmu. Jedná se o zařízení staveniště zabezpečující plochu staveniště. Jedná se o mobilní systémové prvky. Výška oplocení minimálně 2,0m.Součástí oplocení jsou dvoukřídlé vrata. Rozsah je patrný z výkresové části PD – viz C.02 | [14 empty] | P | 2
21 | K | 034203000 | Opatření na ochranu pozemků sousedních se staveništěm | … | 1 |  | 0 | CS ÚRS 2025 01 |  | základní |  | 0 | 0 | 0 | 0 | 0 | 1024 | K | 2 | ROZPOCET | 0 | 0 | 0 | 0 | 0 | 1 | 0 | 1024 | -1126670971
| Online PSC |  | https://podminky.urs.cz/item/CS_URS_2025_01/034203000 | [14 empty] | Online PSC | 2
22 | K | 034303000 | Dopravní značení na staveništi | … | 1 |  | 0 | CS ÚRS 2025 01 |  | základní |  | 0 | 0 | 0 | 0 | 0 | 1024 | K | 2 | ROZPOCET | 0 | 0 | 0 | 0 | 0 | 1 | 0 | 1024 | 627601276
| Online PSC |  | https://podminky.urs.cz/item/CS_URS_2025_01/034303000 | [14 empty] | Online PSC | 2
23 | K | 039103000 | Rozebrání, bourání a odvoz zařízení staveniště | … | 1 |  | 0 | CS ÚRS 2025 01 |  | základní |  | 0 | 0 | 0 | 0 | 0 | 1024 | K | 2 | ROZPOCET | 0 | 0 | 0 | 0 | 0 | 1 | 0 | 1024 | 184113264
| Online PSC |  | https://podminky.urs.cz/item/CS_URS_2025_01/039103000 | [14 empty] | Online PSC | 2
24 | K | 039203000 | Úprava terénu po zrušení zařízení staveniště | … | 1 |  | 0 | CS ÚRS 2025 01 |  | základní |  | 0 | 0 | 0 | 0 | 0 | 1024 | K | 2 | ROZPOCET | 0 | 0 | 0 | 0 | 0 | 1 | 0 | 1024 | 1535067086
| Online PSC |  | https://podminky.urs.cz/item/CS_URS_2025_01/039203000 | [14 empty] | Online PSC | 2
| D | VRN4 | Inženýrská činnost |  |  |  | 0 |  |  |  |  | 0 |  | 0 |  | 0 | 5 | D | 1 | ROZPOCET | [6 empty] | 0
25 | K | 040001000 | Inženýrská činnost | … | 1 |  | 0 | CS ÚRS 2025 01 |  | základní |  | 0 | 0 | 0 | 0 | 0 | 1024 | K | 2 | ROZPOCET | 0 | 0 | 0 | 0 | 0 | 1 | 0 | 1024 | -1721531831
| Online PSC |  | https://podminky.urs.cz/item/CS_URS_2025_01/040001000 | [14 empty] | Online PSC | 2
| D | VRN7 | Provozní vlivy |  |  |  | 0 |  |  |  |  | 0 |  | 0 |  | 0 | 5 | D | 1 | ROZPOCET | [6 empty] | 0
26 | K | 079000001R | Dopravní značení DIO | … | 1 |  | 0 |  |  | základní |  | 0 | 0 | 0 | 0 | 0 | 4 | K | 2 | ROZPOCET | 0 | 0 | 0 | 0 | 0 | 1 | 0 | 4 | -106291853
| D | VRN9 | Ostatní náklady |  |  |  | 0 |  |  |  |  | 0 |  | 0 |  | 0 | 5 | D | 1 | ROZPOCET | [6 empty] | 0
27 | K | 099000001R | Zabezpečení okenních a dveřních otvorů po demontáži stávajících výplní – OSB desky | … | 1 |  | 0 |  |  | základní |  | 0 | 0 | 0 | 0 | 0 | 4 | K | 2 | ROZPOCET | 0 | 0 | 0 | 0 | 0 | 1 | 0 | 4 | 42401821
28 | K | 099000002R | Kamerová zkouška stávající kanalizace | … | 1 |  | 0 |  |  | základní |  | 0 | 0 | 0 | 0 | 0 | 4 | K | 2 | ROZPOCET | 0 | 0 | 0 | 0 | 0 | 1 | 0 | 4 | 1819433126

## Pokyny pro vyplnění
Struktura údajů, formát souboru a metodika pro zpracování
Struktura
Soubor je složen ze záložky Rekapitulace stavby a záložek s názvem soupisu prací pro jednotlivé objekty ve formátu XLSX. Každá ze záložek přitom obsahuje
ještě samostatné sestavy vymezené orámovaním a nadpisem sestavy.
Rekapitulace stavby obsahuje sestavu Rekapitulace stavby a Rekapitulace objektů stavby a soupisů prací.
V sestavě Rekapitulace stavby jsou uvedeny informace identifikující předmět veřejné zakázky na stavební práce, KSO, CC-CZ, CZ-CPV, CZ-CPA a rekapitulaci
celkové nabídkové ceny účastníka.
Termínem "učastník" (resp. zhotovitel) se myslí "účastník zadávacího řízení" ve smyslu zákona o zadávání veřejných zakázek.
V sestavě Rekapitulace objektů stavby a soupisů prací je uvedena rekapitulace stavebních objektů, inženýrských objektů, provozních souborů,
vedlejších a ostatních nákladů a ostatních nákladů s rekapitulací nabídkové ceny za jednotlivé soupisy prací. Na základě údaje Typ je možné
identifikovat, zda se jedná o objekt nebo soupis prací pro daný objekt:
|  | STA | Stavební objekt pozemní
|  | ING | Stavební objekt inženýrský
|  | PRO | Provozní soubor
|  | VON | Vedlejší a ostatní náklady
|  | OST | Ostatní
|  | Soupis | Soupis prací pro daný typ objektu
Soupis prací pro jednotlivé objekty obsahuje sestavy Krycí list soupisu prací, Rekapitulace členění soupisu prací, Soupis prací. Za soupis prací může být považován
i objekt stavby v případě, že neobsahuje podřízenou zakázku.
Krycí list soupisu obsahuje rekapitulaci informací o předmětu veřejné zakázky ze sestavy Rekapitulace stavby, informaci o zařazení objektu do KSO,
CC-CZ, CZ-CPV, CZ-CPA a rekapitulaci celkové nabídkové ceny účastníka za aktuální soupis prací.
Rekapitulace členění soupisu prací obsahuje rekapitulaci soupisu prací ve všech úrovních členění soupisu tak, jak byla tato členění použita (např.
stavební díly, funkční díly, případně jiné členění) s rekapitulací nabídkové ceny.
Soupis prací obsahuje položky veškerých stavebních nebo montážních prací, dodávek materiálů a služeb nezbytných pro zhotovení stavebního objektu,
inženýrského objektu, provozního souboru, vedlejších a ostatních nákladů.
Pro položky soupisu prací se zobrazují následující informace:
|  | PČ |  | Pořadové číslo položky v aktuálním soupisu
|  | TYP |  | Typ položky: K - konstrukce, M - materiál, PP - plný popis, PSC - poznámka k souboru cen, P - poznámka k položce, VV - výkaz výměr, FIG - rozpad figur
|  | Kód |  | Kód položky
|  | Popis |  | Zkrácený popis položky
|  | MJ |  | Měrná jednotka položky
|  | Množství |  | Množství v měrné jednotce
|  | J.cena |  | Jednotková cena položky. Zadaní může obsahovat namísto J.ceny sloupce J.materiál a J.montáž, jejichž součet definuje
J.cenu položky.
|  | Cena celkem |  | Celková cena položky daná jako součin množství a j.ceny
|  | Cenová soustava |  | Příslušnost položky do cenové soustavy
Ke každé položce soupisu prací se na samostatných řádcích může zobrazovat:
Plný popis položky
Poznámka k souboru cen a poznámka zadavatele
Výkaz výměr
Pokud je k řádku výkazu výměr evidovaný údaj ve sloupci Kód, jedná se o definovaný odkaz, na který se může odvolávat výkaz výměr z jiné položky.
Metodika pro zpracování
Jednotlivé sestavy jsou v souboru provázány. Editovatelné pole jsou zvýrazněny žlutým podbarvením, ostatní pole neslouží k editaci a nesmí být jakkoliv
modifikovány.
Účastník je pro podání nabídky povinen vyplnit žlutě podbarvená pole:
Pole Účastník v sestavě Rekapitulace stavby - zde účastník vyplní svůj název (název subjektu)
Pole IČ a DIČ v sestavě Rekapitulace stavby - zde účastník vyplní svoje IČ a DIČ
Datum v sestavě Rekapitulace stavby - zde účastník vyplní datum vytvoření nabídky
J.cena = jednotková cena v sestavě Soupis prací o maximálním počtu desetinných míst uvedených v poli
- pokud sestavy soupisů prací obsahují pole J.cena, měla by být všechna tato pole vyplněna nenulovými
Poznámka - nepovinný údaj pro položku soupisu
V případě, že sestavy soupisů prací neobsahují pole J.cena, potom ve všech soupisech prací obsahují pole:
- J.materiál - jednotková cena materiálu
- J.montáž - jednotková cena montáže
Účastník v tomto případě by měl vyplnit všechna pole J.materiál a pole J.montáž nenulovými kladnými číslicemi. V případech, kdy položka
neobsahuje žádný materiál je přípustné, aby pole J.materiál bylo vyplněno nulou. V případech, kdy položka neobsahuje žádnou montáž je přípustné,
aby pole J.montáž bylo vyplněno nulou. Obě pole - J.materiál, J.Montáž u jedné položky by však neměly být vyplněny nulou.
Rekapitulace stavby
Název |  |  | Povinný |  | Popis | Typ | Max. počet
atributu |  |  | (A/N) |  |  |  | znaků
Kód |  |  | A |  | Kód stavby | String | 20
Stavba |  |  | A |  | Název stavby | String | 120
Místo |  |  | N |  | Místo stavby | String | 50
Datum |  |  | A |  | Datum vykonaného exportu | Date
KSO |  |  | N |  | Klasifikace stavebního objektu | String | 15
CC-CZ |  |  | N |  | Klasifikace stavbeních děl | String | 15
CZ-CPV |  |  | N |  | Společný slovník pro veřejné zakázky | String | 20
CZ-CPA |  |  | N |  | Klasifikace produkce podle činností | String | 20
Zadavatel |  |  | N |  | Zadavatel zadaní | String | 50
IČ |  |  | N |  | IČ zadavatele zadaní | String | 20
DIČ |  |  | N |  | DIČ zadavatele zadaní | String | 20
Účastník |  |  | N |  | Účastník veřejné zakázky | String | 50
Projektant |  |  | N |  | Projektant | String | 50
Poznámka |  |  | N |  | Poznámka k zadání | String | 255
Sazba DPH |  |  | A |  | Rekapitulace sazeb DPH u položek soupisů | eGSazbaDph
Základna DPH |  |  | A |  | Základna DPH určena součtem celkové ceny z položek soupisů | Double
Hodnota DPH |  |  | A |  | Hodnota DPH | Double
Cena bez DPH |  |  | A |  | Celková cena bez DPH za celou stavbu. Sčítává se ze všech listů. | Double
Cena s DPH |  |  | A |  | Celková cena s DPH za celou stavbu | Double
Rekapitulace objektů stavby a soupisů prací
Název |  |  | Povinný |  | Popis | Typ | Max. počet
atributu |  |  | (A/N) |  |  |  | znaků
Kód |  |  | A |  | Přebírá se z Rekapitulace stavby | String | 20
Stavba |  |  | A |  | Přebírá se z Rekapitulace stavby | String | 120
Místo |  |  | N |  | Přebírá se z Rekapitulace stavby | String | 50
Datum |  |  | A |  | Přebírá se z Rekapitulace stavby | Date
Zadavatel |  |  | N |  | Přebírá se z Rekapitulace stavby | String | 50
Projektant |  |  | N |  | Přebírá se z Rekapitulace stavby | String | 50
Účastník |  |  | N |  | Přebírá se z Rekapitulace stavby | String | 50
Kód |  |  | A |  | Kód objektu | String | 20
Objektu, Soupis prací |  |  | A |  | Název objektu | String | 120
Cena bez DPH |  |  | A |  | Cena bez DPH za daný objekt | Double
Cena s DPH |  |  | A |  | Cena spolu s DPH za daný objekt | Double
Typ |  |  | A |  | Typ zakázky | eGTypZakazky
Krycí list soupisu
Název |  |  | Povinný |  | Popis | Typ | Max. počet
atributu |  |  | (A/N) |  |  |  | znaků
Stavba |  |  | A |  | Přebírá se z Rekapitulace stavby | String | 120
Objekt |  |  | A |  | Kód a název objektu | String | 20 + 120
Soupis |  |  | A |  | Kód a název soupisu | String | 20 + 120
KSO |  |  | N |  | Klasifikace stavebního objektu | String | 15
CC-CZ |  |  | N |  | Klasifikace stavbeních děl | String | 15
CZ-CPV |  |  | N |  | Společný slovník pro veřejné zakázky | String | 20
CZ-CPA |  |  | N |  | Klasifikace produkce podle činností | String | 20
Místo |  |  | N |  | Přebírá se z Rekapitulace stavby | String | 50
Zadavatel |  |  | N |  | Přebírá se z Rekapitulace stavby | String | 50
Účastník |  |  | N |  | Přebírá se z Rekapitulace stavby | String | 50
Projektant |  |  | N |  | Přebírá se z Rekapitulace stavby | String | 50
Poznámka |  |  | N |  | Poznámka k soupisu prací | String | 255
Sazba DPH |  |  | A |  | Rekapitulace sazeb DPH na položkách aktuálního soupisu | eGSazbaDph
Základna DPH |  |  | A |  | Základna DPH určena součtem celkové ceny z položek aktuálního soupisu | Double
Hodnota DPH |  |  | A |  | Hodnota DPH | Double
Cena bez DPH |  |  | A |  | Cena bez DPH za daný soupis | Double
Cena s DPH |  |  | A |  | Cena s DPH za daný soupis | Double
Rekapitulace členění soupisu prací
Název |  |  | Povinný |  | Popis | Typ | Max. počet
atributu |  |  | (A/N) |  |  |  | znaků
Stavba |  |  | A |  | Přebírá se z Rekapitulace stavby | String | 120
Objekt |  |  | A |  | Kód a název objektu, přebírá se z Krycího listu soupisu | String | 20 + 120
Soupis |  |  | A |  | Kód a název objektu, přebírá se z Krycího listu soupisu | String | 20 + 120
Místo |  |  | N |  | Přebírá se z Rekapitulace stavby | String | 50
Datum |  |  | A |  | Přebírá se z Rekapitulace stavby | Date
Zadavatel |  |  | N |  | Přebírá se z Rekapitulace stavby | String | 50
Projektant |  |  | N |  | Přebírá se z Rekapitulace stavby | String | 50
Účastník |  |  | N |  | Přebírá se z Rekapitulace stavby | String | 50
Kód dílu - Popis |  |  | A |  | Kód a název dílu ze soupisu | String | 20 + 100
Cena celkem |  |  | A |  | Cena celkem za díl ze soupisu | Double
Soupis prací
Název |  |  | Povinný |  | Popis | Typ | Max. počet
atributu |  |  | (A/N) |  |  |  | znaků
Stavba |  |  | A |  | Přebírá se z Rekapitulace stavby | String | 120
Objekt |  |  | A |  | Kód a název objektu | String | 20 + 120
Soupis |  |  | A |  | Přebírá se z Krycího listu soupisu | String | 20 + 120
Místo |  |  | N |  | Přebírá se z Krycího listu soupisu | String | 50
Datum |  |  | A |  | Přebírá se z Krycího listu soupisu | Date
Zadavatel |  |  | N |  | Přebírá se z Krycího listu soupisu | String | 50
Projektant |  |  | N |  | Přebírá se z Krycího listu soupisu | String | 50
Účastník |  |  | N |  | Přebírá se z Krycího listu soupisu | String | 50
PČ |  |  | A |  | Pořadové číslo položky soupisu | Long
Typ |  |  | A |  | Typ položky soupisu | eGTypPolozky | 1
Kód |  |  | A |  | Kód položky ze soupisu | String | 20
Popis |  |  | A |  | Popis položky ze soupisu | String | 255
MJ |  |  | A |  | Měrná jednotka položky | String | 10
Množství |  |  | A |  | Množství položky soupisu | Double
J.Cena |  |  | A |  | Jednotková cena položky | Double
Cena celkem |  |  | A |  | Cena celkem vyčíslena jako J.Cena * Množství | Double
Cenová soustava |  |  | N |  | Zařazení položky do cenové soustavy | String | 50
p |  |  | N |  | Poznámka položky ze soupisu | Memo
psc |  |  | N |  | Poznámka k souboru cen ze soupisu | Memo
pp |  |  | N |  | Plný popis položky ze soupisu | Memo
vv |  |  | N |  | Výkaz výměr (figura, výraz, výměra) ze soupisu | Text,Text,Double | 20, 150
fig |  |  | N |  | Rozpad figur | Text,Text,Double | 20, 150
DPH |  |  | A |  | Sazba DPH pro položku | eGSazbaDPH
Hmotnost |  |  | A |  | Hmotnost položky ze soupisu | Double
Suť |  |  | A |  | Suť položky ze soupisu | Double
Nh |  |  | N |  | Normohodiny položky ze soupisu | Double
Datová věta
Typ věty |  |  | Hodnota |  | Význam
eGSazbaDPH |  |  | základní |  | Základní sazba DPH
|  |  | snížená |  | Snížená sazba DPH
|  |  | nulová |  | Nulová sazba DPH
|  |  | zákl. přenesená |  | Základní sazba DPH přenesená
|  |  | sníž. přenesená |  | Snížená sazba DPH přenesená
eGTypZakazky |  |  | STA |  | Stavební objekt
|  |  | PRO |  | Provozní soubor
|  |  | ING |  | Inženýrský objekt
|  |  | VON |  | Vedlejší a ostatní náklady
|  |  | OST |  | Ostatní náklady
eGTypPolozky |  |  | 1 |  | Položka typu HSV
|  |  | 2 |  | Položka typu PSV
|  |  | 3 |  | Položka typu M
|  |  | 4 |  | Položka typu OST