## Domažlice - Odstavná plocha
ZADÁNÍ S VÝKAZEM VÝMĚR
Stavba: Domažlice - Odstavná plocha
Objekt:
Objednatel: Domažlická nemocnice a.s.
Zhotovitel: | [5 empty] | Zpracoval:
Místo: Domažlická nemocnice | [5 empty] | Datum:
Č. | KCN | Kód položky | Popis | MJ | Množství celkem | Jednotková cena zadání | Celková cena zadání
1 | 2 | 3 | 4 | 5 | 6 | 7 | 8
|  | HSV | Práce a dodávky HSV
|  | 1 | Zemní práce
1 | 221 | 113106195 | Rozebrání dlažeb vozovek a ploch s přemístěním hmot na skládku na vzdálenost do 3 m nebo s naložením na dopravní prostředek, s jakoukoliv výplní spár strojně plochy jednotlivě do 50 m2 z vegetační dlažby s ložem z kameniva betonové | m2 | 50 |  | 0
2 | 221 | 113202111 | Vytrhání obrub s vybouráním lože, s přemístěním hmot na skládku na vzdálenost do 3 m nebo s naložením na dopravní prostředek z krajníků nebo obrubníků stojatých | m | 15.5 |  | 0
3 | 001 | 121151123 | Sejmutí ornice strojně při souvislé ploše přes 500 m2, tl. vrstvy do 200 mm | m2 | 2254 |  | 0
4 | 001 | 122252205 | Odkopávky a prokopávky nezapažené pro silnice a dálnice strojně v hornině třídy těžitelnosti I přes 500 do 1 000 m3 | m3 | 591.6 |  | 0
|  |  | 1972*0,3 |  | 591.6
5 | 001 | 132151103 | Hloubení nezapažených rýh šířky do 800 mm strojně s urovnáním dna do předepsaného profilu a spádu v hornině třídy těžitelnosti I skupiny 1 a 2 přes 50 do 100 m3 | m3 | 58.56 |  | 0
|  |  | "kabelovod" 0,8*0,4*183 |  | 58.56
6 | 001 | 162351103 | Vodorovné přemístění výkopku nebo sypaniny po suchu na obvyklém dopravním prostředku, bez naložení výkopku, avšak se složením bez rozhrnutí z horniny třídy těžitelnosti I skupiny 1 až 3 na vzdálenost přes 50 do 500 m | m3 | 155.5 |  | 0
|  |  | 2*77,75 |  | 155.5
7 | 001 | 162751113 | Vodorovné přemístění výkopku nebo sypaniny po suchu na obvyklém dopravním prostředku, bez naložení výkopku, avšak se složením bez rozhrnutí z horniny třídy těžitelnosti I skupiny 1 až 3 na vzdálenost přes 5 000 do 6 000 m | m3 | 572.41 |  | 0
|  |  | 591,6+58,56-77,75 |  | 572.41
8 | 001 | 167151101 | Nakládání, skládání a překládání neulehlého výkopku nebo sypaniny strojně nakládání, množství do 100 m3, z horniny třídy těžitelnosti I, skupiny 1 až 3 | m3 | 77.75 |  | 0
9 | 001 | 171152101 | Uložení sypaniny do zhutněných násypů pro silnice, dálnice a letiště s rozprostřením sypaniny ve vrstvách, s hrubým urovnáním a uzavřením povrchu násypu z hornin soudržných | m3 | 77.75 |  | 0
|  |  | "kabelovod" 183,0*0,25 |  | 45.75
|  |  | "obruby" 320*0,1 |  | 32
|  |  | Součet |  | 77.75
10 | 001 | 171251201 | Uložení sypaniny na skládky nebo meziskládky bez hutnění s upravením uložené sypaniny do předepsaného tvaru | m3 | 875.56 |  | 0
|  |  | "ornice" 225,4 |  | 225.4
|  |  | "zemina" 591,6+58,56 |  | 650.16
|  |  | Součet |  | 875.56
11 | 001 | 181351103 | Rozprostření a urovnání ornice v rovině nebo ve svahu sklonu do 1:5 strojně při souvislé ploše přes 100 do 500 m2, tl. vrstvy do 200 mm | m2 | 450 |  | 0
|  |  | "zatravnění okolo parkoviště tl. 0,05 m" 450 |  | 450
12 | 001 | 181351113 | Rozprostření a urovnání ornice v rovině nebo ve svahu sklonu do 1:5 strojně při souvislé ploše přes 500 m2, tl. vrstvy do 200 mm | m2 | 1014.5 |  | 0
|  |  | "uložení zbývající ornice na pozemku stavby tl. 0,2 m" 1014,5 |  | 1014.5
13 | 231 | 181411131 | Založení trávníku na půdě předem připravené plochy do 1000 m2 výsevem včetně utažení parkového v rovině nebo na svahu do 1:5 | m2 | 450 |  | 0
14 | 005 | 00572410 | osivo směs travní parková | kg | 6.75 |  | 0
|  |  | 450 * 0,015 |  | 6.75
15 | 001 | 181951112 | Úprava pláně vyrovnáním výškových rozdílů strojně v hornině třídy těžitelnosti I, skupiny 1 až 3 se zhutněním | m2 | 1972 |  | 0
|  | 5 | Komunikace pozemní
16 | 221 | 564851111 | Podklad ze štěrkodrti ŠD s rozprostřením a zhutněním plochy přes 100 m2, po zhutnění tl. 150 mm | m2 | 1968.225 |  | 0
|  |  | (876+917+43+38,5)*1,05 |  | 1968.225
17 | 221 | 564942113 | Podklad z mechanicky zpevněného kameniva MZK (minerální beton) s rozprostřením a s hutněním, po zhutnění tl. 140 mm | m2 | 960 |  | 0
|  |  | "vegetační dlažba" 917 |  | 917
|  |  | "vyhrazené stání" 43 |  | 43
|  |  | Součet |  | 960
18 | 221 | 564952111 | Podklad z mechanicky zpevněného kameniva MZK (minerální beton) s rozprostřením a s hutněním, po zhutnění tl. 150 mm | m2 | 876 |  | 0
|  |  | "komunikace" 876 |  | 876
19 | 221 | 573231106 | Postřik spojovací PS bez posypu kamenivem ze silniční emulze, v množství 0,30 kg/m2 | m2 | 876 |  | 0
20 | 221 | 577134111 | Asfaltový beton vrstva obrusná ACO 11 (ABS) s rozprostřením a se zhutněním z nemodifikovaného asfaltu v pruhu šířky do 3 m tř. I (ACO 11+), po zhutnění tl. 40 mm | m2 | 876 |  | 0
21 | 221 | 577155112 | Asfaltový beton vrstva ložní ACL 16 (ABH) s rozprostřením a zhutněním z nemodifikovaného asfaltu v pruhu šířky do 3 m, po zhutnění tl. 60 mm | m2 | 876 |  | 0
22 | 221 | 596211110 | Kladení dlažby z betonových zámkových dlaždic komunikací pro pěší ručně s ložem z kameniva těženého nebo drceného tl. do 40 mm, s vyplněním spár s dvojitým hutněním, vibrováním a se smetením přebytečného materiálu na krajnici tl. 60 mm skupiny A, pro plochy do 50 m2 | m2 | 38.5 |  | 0
|  |  | 3,4+3,4+27,4 |  | 34.2
|  |  | "dlažba pro nevidomé" 1+3,3 |  | 4.3
|  |  | Součet |  | 38.5
23 | 592 | 59245018 | dlažba skladebná betonová 200x100mm tl 60mm přírodní | m2 | 35.226 |  | 0
|  |  | 34,2 * 1,03 |  | 35.226
24 | 592 | 59245006 | dlažba pro nevidomé betonová 200x100mm tl 60mm barevná | m2 | 4.429 |  | 0
|  |  | 4,3 * 1,03 |  | 4.429
25 | 221 | 596212210 | Kladení dlažby z betonových zámkových dlaždic pozemních komunikací ručně s ložem z kameniva těženého nebo drceného tl. do 50 mm, s vyplněním spár, s dvojitým hutněním vibrováním a se smetením přebytečného materiálu na krajnici tl. 80 mm skupiny A, pro plochy do 50 m2 | m2 | 43 |  | 0
|  |  | "vyhrazené parkoviště" 43 |  | 43
26 | 592 | 59245020 | dlažba skladebná betonová 200x100mm tl 80mm přírodní | m2 | 44.29 |  | 0
|  |  | 43 * 1,03 |  | 44.29
27 | 221 | 596412114 | Kladení dlažby z betonových vegetačních dlaždic pozemních komunikací s ložem z kameniva těženého nebo drceného tl. do 50 mm, s vyplněním spár a vegetačních otvorů, s hutněním vibrováním velikosti dlaždic do 0,09 m2 tl. 80 mm, pro plochy přes 100 do 300 m2 | m2 | 917 |  | 0
|  |  | "24 stání" 267,7 |  | 267.7
|  |  | "23 stání" 256,7 |  | 256.7
|  |  | "12 stání" 135,2 |  | 135.2
|  |  | "8 stání" 91,0 |  | 91
|  |  | "6 stání" 75,3 |  | 75.3
|  |  | "8 stání" 91,1 |  | 91.1
|  |  | Součet |  | 917
28 | 592 | 59246081 | dlažba plošná vegetační betonová 240x170mm tl 80mm přírodní | m2 | 843.35 |  | 0
|  |  | 835 * 1,01 |  | 843.35
29 | 592 | 59246082 | dlažba plošná vegetační betonová 240x170mm tl 80mm barevná | m2 | 84.46 |  | 0
barevná dlažba na vodorovné dopravní značení
|  |  | 82 * 1,03 |  | 84.46
|  | 9 | Ostatní konstrukce a práce, bourání
30 | 221 | 914111111 | Montáž svislé dopravní značky základní velikosti do 1 m2 objímkami na sloupky nebo konzoly | kus | 9 |  | 0
31 | 404 | 40445625 | informativní značky provozní IP12 500x700mm | kus | 2 |  | 0
32 | 404 | 40445621 | informativní značky provozní IP4b 500x500mm | kus | 2 |  | 0
IP4b - 1 ks IP1a - 1 ks
33 | 404 | 40445650 | dodatkové tabulky E13 500x300mm | kus | 1 |  | 0
text: VYHRAZENO PRO ZAMĚSTNANCE DOMAŽLICKÉ NEMOCNICE
34 | 404 | 40445619 | zákazové, příkazové dopravní značky B2 500mm | kus | 2 |  | 0
B2 - 2ks
35 | 404 | 40445608 | značky upravující přednost P4 700mm | kus | 1 |  | 0
36 | 404 | 40445600 | výstražné dopravní značky A9 700mm | kus | 1 |  | 0
37 | 221 | 914511111 | Montáž sloupku dopravních značek délky do 3,5 m do betonového základu | kus | 7 |  | 0
38 | 404 | 40445225 | sloupek pro dopravní značku Zn D 60mm v 3,5m | kus | 7 |  | 0
39 | 404 | 40445253 | víčko plastové na sloupek D 60mm | kus | 7 |  | 0
40 | 404 | 40445256 | svorka upínací na sloupek dopravní značky D 60mm | kus | 18 |  | 0
|  |  | 9 * 2 |  | 18
41 | 221 | 915211112 | Vodorovné dopravní značení stříkaným plastem dělící čára šířky 125 mm souvislá bílá retroreflexní | m | 15 |  | 0
42 | 221 | 915231112 | Vodorovné dopravní značení stříkaným plastem přechody pro chodce, šipky, symboly nápisy bílé retroreflexní | m2 | 3 |  | 0
43 | 221 | 915611111 | Předznačení pro vodorovné značení stříkané barvou nebo prováděné z nátěrových hmot liniové dělicí čáry, vodicí proužky | m | 15 |  | 0
44 | 221 | 915621111 | Předznačení pro vodorovné značení stříkané barvou nebo prováděné z nátěrových hmot plošné šipky, symboly, nápisy | m2 | 3 |  | 0
45 | 221 | 916131213 | Osazení silničního obrubníku betonového se zřízením lože, s vyplněním a zatřením spár cementovou maltou stojatého s boční opěrou z betonu prostého, do lože z betonu prostého | m | 375 |  | 0
46 | 592 | 59217031 | obrubník silniční betonový 1000x150x250mm | m | 326.4 |  | 0
|  |  | 320 * 1,02 |  | 326.4
47 | 592 | 59217035 | obrubník betonový obloukový vnější 780x150x250mm | m | 37.74 |  | 0
R1 - 24 ks R2 - 5 ks R3 - 18 ks
|  |  | 37 * 1,02 |  | 37.74
48 | 592 | 59217029 | obrubník silniční betonový nájezdový 1000x150x150mm | m | 15.3 |  | 0
|  |  | 15 * 1,02 |  | 15.3
49 | 592 | 59217076 | obrubník silniční betonový přechodový 1000x150x250mm | m | 4 |  | 0
L=2 ks P=2 ks
50 | 221 | 916231213 | Osazení chodníkového obrubníku betonového se zřízením lože, s vyplněním a zatřením spár cementovou maltou stojatého s boční opěrou z betonu prostého, do lože z betonu prostého | m | 236 |  | 0
51 | 592 | 59217044 | obrubník parkový betonový 1000x80x250mm přírodní | m | 240.72 |  | 0
|  |  | 236 * 1,02 |  | 240.72
|  | 997 | Doprava suti a vybouraných hmot
52 | 221 | 997221551 | Vodorovná doprava suti bez naložení, ale se složením a s hrubým urovnáním ze sypkých materiálů, na vzdálenost do 1 km | t | 16.178 |  | 0
53 | 221 | 997221559 | Vodorovná doprava suti bez naložení, ale se složením a s hrubým urovnáním Příplatek k ceně za každý další započatý 1 km přes 1 km | t | 80.89 |  | 0
54 | 221 | 997221861 | Poplatek za uložení stavebního odpadu na recyklační skládce (skládkovné) z prostého betonu zatříděného do Katalogu odpadů pod kódem 17 01 01 | t | 16.178 |  | 0
55 | 221 | 997221873 | Poplatek za uložení stavebního odpadu na recyklační skládce (skládkovné) zeminy a kamení zatříděného do Katalogu odpadů pod kódem 17 05 04 | t | 572.41 |  | 0
|  |  | 591,6+58,56-77,75 |  | 572.41
|  | 998 | Přesun hmot
56 | 221 | 998225111 | Přesun hmot pro komunikace s krytem z kameniva, monolitickým betonovým nebo živičným dopravní vzdálenost do 200 m jakékoliv délky objektu | t | 374.348 |  | 0
|  | PSV | Práce a dodávky PSV
|  | 741 | Elektroinstalace - silnoproud
57 | 741 | 741110043 | Montáž trubek elektroinstalačních s nasunutím nebo našroubováním do krabic plastových ohebných, uložených pevně, vnější O přes 35 mm | m | 183 |  | 0
58 | 345 | 34571157 | trubka elektroinstalační ohebná z PH, D 35,9/42,2mm | m | 192.15 |  | 0
|  |  | 183 * 1,05 |  | 192.15
|  | M | Práce a dodávky M
|  | 22-M | Montáže technologických zařízení pro dopravní stavby
59 | 922 | 220860205 | Montáž parkovištní závory se zapojením, upevněním a přezkoušením | kus | 2 |  | 0
60 |  | RMAT0001 | automatická vjezdová a výjezdová závora |  | 2 |  | 0
|  | VRN | Vedlejší rozpočtové náklady
|  | VRN1 | Průzkumné, zeměměřičské a projektové práce
61 | 000 | 012002000 | Zeměměřičské práce | … | 1 |  | 0
|  | VRN3 | Zařízení staveniště
62 | 000 | 032103000 | Náklady na stavební buňky, úpravu stávajících objektů | … | 1 |  | 0
63 | 000 | 034303000 | Dopravní značení na staveništi | … | 1 |  | 0
64 | 000 | 039103000 | Rozebrání, bourání a odvoz zařízení staveniště | … | 1 |  | 0
|  | VRN4 | Inženýrská činnost
65 | 000 | 043002000 | Zkoušky a ostatní měření | … | 3 |  | 0
|  |  | Celkem |  |  |  | 0