## List1
Specifikace strojů - vybavení dílny
Název | Specifikace | Počet kusů | Parametry nabízeného zboží
Univerzální soustruh hrotový | Obchodní název stroje | 6 | Výrobce a obchodní název zboží: DOPLNÍ DODAVATEL
Obchodní název digitálního odměřování polohy
Litinový stojan a lože stroje
Tuhá konstrukce lože s indukčně kaleným a přesně broušeným vedením
Kalené a broušené vřeteno a ozubená kola vřeteníku
Čelo vřetena je pro rychlé a bezpečné upnutí sklíčidla zakončeno systémem Camlock
Suportová skříň s dvojitými stěnami jako olejová lázeň
Blokování mezi posuvem a řezáním závitu
Posuvová tyč opatřena spojkou proti přetížení
Ruční otočná 4polohová nástrojová hlava
Magnetický brzdný systém s nožní brzdou
Mikrometrický doraz (pevný doraz osy Z)
Centrální mazání
Závitovací hodinky
Spojka proti přetížení posuvové tyče
Kryt vodícího šroubu
LED osvětlení pracovního prostoru
Blokovaný bezpečnostní kryt sklíčidla
Posuvný kryt proti třískám v celé délce lože
Digitální odměřování polohy – 2 osy (Z a X), krytí snímačů a pravítek proti třískám a kapalinám min. IP67 (podle mezinárodní normy udávající úroveň ochrany zařízení proti průniku pevných látek a kapalin)
Požadované funkce zobrazovacího panelu digitálního odměřování polohy:
a) volitelné rozlišení přesnosti 5 / 10 µm
b) absolutní / inkrementální režim
c) konverze palce / mm
d) grafická výstraha přiblížení nástroje k nule
e) zobrazení rychlosti posuvu v osách Z a X
f) kompenzace lineární nebo segmentové chyby
g) port USB pro aktualizaci softwaru
h) poloměrové / průměrové načítání
i) knihovna korekcí nástrojů (min 49)
j) funkce výpočtu soustružených kuželů
k) český dialog (komunikace zobrazovací jednotky digitálního odměřování v českém jazyce)
Pracovní rozsah:
Oběžný průměr nad ložem Min. 320 mm
Oběžný průměr nad suportem Min. 200 mm
Max. vzdálenost mezi hroty Min. 950 mm
Oběžný průměr v prolomení lože Min. 500 mm
Posuvy:
Rozsah pracovního posuvu v ose X Min. 0,03 – 0,4 mm/ot
Rozsah pracovního posuvu v ose Z Min. 0,01 – 0,13 mm/ot
Požadavky na poptávaný soustruh v oblasti možností výroby následujících závitů:
Metrické
Whitworth
D. P. závity
Modulové závity
Vřeteno:
Vrtání vřetene Min. 40 mm
Vnitřní kužel hrotu ve vřeteni Morse 3
Max. otáčky vřetena Min 2000 ot/min
Výkon motoru pro pohon vřetena Min. 3,0 kW / max. 4,0 kW
Ručně ovládaný koník:
Upínací kužel v pinole Morse 3
Zdvih pinoly Min. 100 mm
Předpoklady stroje obrábět dílce následujících hmotností upnutých:
a) ve sklíčidle Min. 100 kg
b) ve sklíčidle a v koníku Min. 200 kg
c) ve sklíčidle a v koníku s pomocí podepření obrobku lunetou Min. 300 kg
Ostatní:
Požadované rozměry stroje – délka Min. 2000 mm / max. 2400 mm
Požadované rozměry stroje – šířka Min. 800 mm / max. 1000 mm
Požadované rozměry stroje – výška Min. 1400 mm / max. 1700 mm
Hmotnost stroje Min. 800 kg / max. 1000 kg
Kompletní dokumentace stroje a digitálního odměřování (návody pro obsluhu a údržbu v českém jazyce
Konzolová frézka | Obchodní název stroje | 6 | Výrobce a obchodní název zboží: DOPLNÍ DODAVATEL
Obchodní název digitálního odměřování polohy
Litinový stojan a lože stroje
Pinola chromovaná a broušená s rychlým pohybem ovládaným pákou a jemným posuvem ručním kolečkem
Nastavitelné automatické vypnutí posuvu pinoly v obou směrech
Vřeteno vyrobené z tepelně zpracované (legované) středně uhlíkové chrommolybdenové eceli
Vřeteno uložené v přesných ložiscích s kosoúhlým stykem
Vedení osy X a Y jsou kalená a broušená
Z důvodu dlouhodobé životnosti a přesnosti stroje požadujeme obložení vedení v osách X a Y materiálem Turcite-B
Přesné ruční zaškrabání vodících lišt na osách X a Y
LED osvětlení pracovního prostoru
Digitální odměřování polohy – 3 osy (X, Y, Z), krytí snímačů a pravítek proti třískám a kapalinám min. IP67 (podle mezinárodní normy udávající úroveň ochrany zařízení proti průniku pevných látek a kapalin)
Požadované funkce zobrazovacího panelu digitálního odměřování polohy:
a) volitelné rozlišení přesnosti 5 / 10 µm
b) absolutní / inkrementální režim
c) konverze palce / mm
d) grafická výstraha přiblížení nástroje k nule
e) zobrazení rychlosti posuvu
f) kompenzace lineární nebo segmentové chyby
g) port USB pro aktualizaci softwaru
h) český dialog (komunikace zobrazovací jednotky digitálního odměřování v českém jazyce)
i) body na kružnici (výpočty souřadnic bodů na roztečné kružnici)
j) body na přímce (výpočty souřadnic bodů na přímce)
k) obrábění oblouku (výpočty souřadnic bodů oblouku)
l) frézování kapes (výpočty souřadnic frézovaných bodů tzv. kapes)
Pracovní stůl:
Délka Min. 1000 mm / max. 1250 mm
Šířka Min. 225 mm / max. 245 mm
Počet „T“ drážek 3 ks
Šířka „T“ drážky 16 mm
Strojní pohyby:
Podélný zdvih X (automatický) Min. 800 mm
Podélný zdvih X (manuální) Min. 900 mm
Příčný zdvih Y Min. 300 mm
Příčný konzoly Min. 350 mm
Příčný smykadla Min. 350 mm
Zdvih (výsuv) pinoly Min. 120 mm
Natočení vřeteníku na obě strany 45˚
Motor vřetena Min. 2,0 kW / max. 2,4 kW
Upínací kužel vřetena ISO 40
Minimální otáčky vřetena Min. 60 ot/min
Maximální otáčky vřetena Min. 3700 ot/min
Další požadavky:
Pohon s plynule řízenými otáčkami ve 2 řadách (nízké/ vysoké)
Strojní posuv osy X
Strojní posuv osy Y
Automatické mazání
Chromované vodící šrouby X a Y o průměru Min. Ø 30 mm
Požadované rozměry stroje - výška Min. 2000 mm / max. 2200 mm
Požadované rozměry stroje - délka Min. 1500 mm / max. 1700 mm
Požadované rozměry stroje - šířka Min. 1500 mm / max. 1700 mm
Hmotnost stroje Min. 950 kg / max. 1200 kg
Kompletní dokumentace stroje a digitálního odměřování, návody pro obsluhu a údržbu stroje a odměřování v českém jazyce)