## List 1
Technická specifikace
NÁZEV VEŘEJNÉ ZAKÁZKY
Modernizace školní kuchyně Gymnázia a SOŠ Rokycany - Gastro
Zadavatel: |  | Gymnázium a SOŠ Rokycany
Sídlo: |  | Mládežníků 1115/II |  |  | 48380296
Statutární zástupce: |  | RNDr. Pavel Vlach, Ph.D.
Druh VZ: |  | dodávky | Režim VZ: | nadlimitní | Druh řízení: | OŘ
DODAVATEL
Název dodavatele: |  | DOPLNÍ DODAVATEL
Sídlo: |  | DOPLNÍ DODAVATEL |  |  | DOPLNÍ DODAVATEL
Statutární zástupce: |  | DOPLNÍ DODAVATEL
Zadavatel stanovil v této příloze požadavky a základní parametry přístroje/produktů/nástrojů nebo požadavky na poskytování služeb, které mají být dodány/provedeny. Dodavatel vyplní tabulku a předloží ji ve své nabídce.
Pokyny k vyplnění: - Dodavatel vyznačí slovem „ANO“ nebo „NE“ v daném sloupci, zda zboží splňuje všechny požadavky zadavatele. Pokud bude zvoleno „NE“, dodavatel bude vyloučen. - V pravém sloupci dodavatel podrobně vyplní technické parametry nabízeného zboží. Dodavatel napíše obchodní název zboží, výrobce, dostatečně popíše technickou specifikaci, vlastnosti, rozměry, hmotnost, materiál, barvu a další údaje potřebné k tomu, aby zadavatel věděl, co je nabízeno. Specifikaci dodavatel formuluje samostatně, nikoli zkopírováním technických požadavků zadavatele. - Je-li stanoven maximální parametr, nesmí být překročen. Minimální parametr nesmí být nabízen v nižší hodnotě. - Dodavatel je oprávněn nabídnout zboží z jinými parametry za podmínky, že se jedná o parametry objektivně lepší, resp. srovnatelně výhodnější než základní vymezení zadavatele. Méně výhodný parametr se považuje za nesplnění požadavku, ledaže se vejde do přípustné odchylky nebo se jedná o číselný přepis. Není možné měnit a opravovat číselné parametry, pokud budou předmětem hodnocení. - K doplnění specifikace dodavatel předloží v nabídce snímky nebo fotografie nabízeného zboží a související dokumenty (výrobní listy, prohlášení o shodě, certifikáty), požadované v této příloze, popř. v ZD. Bude-li výrobní list nebo obdobný dokument v cizím jazyce, předloží dodavatel jeho překlad v českém jazyce. - Není přípustné měnit strukturu tabulky v této příloze. Za nesplnění zadávacích podmínek bude požadováno slučování, vypouštění, doplňování nebo jiná úprava stanovených položek, pokud by mohla mít za následek neporovnatelnost nabídek. - Zadavatel je oprávněn požadovat upřesnění a doplnění technické specifikace, kterou zpracoval dodavatel. V případě pochybností si může zadavatel ověřit údaje jiným způsobem, například ze strany externích odborníků. - Dodavatel bude vyloučen ze zadávacího řízení zejména v případě, nabídne-li zboží v rozporu s požadavky zadavatele, s nevyhovujícími parametry, s rozpornými údaji v nabídce, změní-li strukturu tabulky v této příloze v rozporu s pokyny nebo neposkytne zásadní informace o nabízeném zboží.
Položka | Technická specifikace zadavatele |  | Počet kusů |  | Splňuje požadavky | Vlastní technická specifikace dodavatele
01 - Příjmová chodba | Plošinová váha rozměr můstku 600x800 mm, konstrukce nerez, vážní plocha nerez s protiskluzovou úpravou, nosnost 150 kg, včetně vyhodnocovacího zařízení k montáži na stěnu a nerezového rámečku pro zabudování do podlahy, váha i vyhodnocovací zařízení krytí min. IP 68 (určeno pro venkovní použití), provoz na akumulátor, dobíjení akumulátoru pomocí adaptéru, LCD displej |  | 1 |  | ANO / NE | DOPLNÍ DODAVATEL
| Podlahová vpusť s roštem Podlahová vpusť celonerezová, skládá se z vyjímatelného protiskluzového roštu výšky 25 mm a velikosti ok 25x25 mm z páskové oceli tl. 2mm, horního dílu (vany), příruby pro uchycení izolace, zápachové uzávěrky a spodního dílu se svislým odtokem DN 100 Rozměry: 200x200 mm |  | 1 |  | ANO / NE | DOPLNÍ DODAVATEL
03 - Chladící box maso | Chladící box včetně příslušenství Jedná se o chladící box, který bude připojen na sdruženou kondenzační jednotku (invertorovou, nízkoenergetickou a nízkohlučnou – max. 39dB) umístěnou mimo gastronomický provoz – na střeše (viz.stavební výkresová část). Váha KJ bude max. 120 kg. Chladící box bude tvořen sendvičovou PIR panelovou stěnou – 80 mm (systémem pero-drážka). Včetně zakrytí prostoru nad boxem pomocí PIR panelu s revizním otvorem pro přístup technika nad box. CHB bude řešen bez PIR panelové podlahy z důvodu zachování bezbariérového vstupu do CHB. Box bude vybaven chladírenskými dveřmi s otvorem min. 900x2000 mm (orientace dle PD). Zámek dveří. Stěny boxu budou uvnitř olištovány hygienickými PVC lištami. Vnější lišty budou plechové Zn – barvy bíle RAL 9010. Mezery mezi PIR panelovou stěnou boxu a stavební kcí budou vyplněny PE pěnou, vodotěsným silikonem a zakryty nerezovými lištami. Požadovaná skladovací teplota pro chladící box bude zajištěna dle jeho použití. Při realizaci bude dodána a nainstalována kompletní technologická sestava (ovládací panely, osvětlení, rozvody Cu, plyn, elektroinstalace, bezpečnostní prvky atd.) umožňující plnou funkčnost KJ a CHB. Kondenzační jednotka bude v provedení pro venkovní instalaci včetně podstavce pro instalaci na střechu. Rozměry: 2160x3160x2300 |  | 1 |  | ANO / NE | DOPLNÍ DODAVATEL
| Regál celonerezové provedení, 4x police - příslušenství k chladicímu boxu Rozměry: 950x600x1800 mm |  | 3 |  | ANO / NE | DOPLNÍ DODAVATEL
04 - Mrazící box | Mrazící box včetně příslušenství Jedná se o mrazící box, který bude připojen na kondenzační jednotku (invertorovou, nízkoenergetickou a nízkohlučnou – max. 39dB) umístěnou mimo gastronomický provoz – na střeše (viz. stavební výkresová část). Váha KJ bude max. 130 kg. Mrazící box bude tvořen sendvičovou PIR panelovou stěnou – 80 mm (systémem pero-drážka ) a podlahou – 100 mm (systémem pero-drážka). Podlaha bude s nerezovou, protiskluzovou, pochozí částí a bude zapuštěna do stavební kce tak, aby vytvořila bezprahový vstup do MB. Box bude včetně zakrytí prostoru nad boxem pomocí PIR panelu s revizním otvorem pro přístup technika nad box. Box bude vybaven mrazírenskými dveřmi s otvorem min. 900 x 2000 mm (orientace dle PD). Zámek dveří a univerzální klíč – dle požadavku uživatele. Stěny boxu budou uvnitř olištovány hygienickými PVC lištami. Vnější lišty budou plechové Zn – barvy bíle RAL 9010. Mezery mezi PIR panelovou stěnou boxu a stavební kcí budou vyplněny PE pěnou, vodotěsným silikonem a zakryty nerezovými lištami. Požadovaná skladovací teplota pro mrazící box bude zajištěna dle jeho použití. Při realizaci bude dodána a nainstalována kompletní technologická sestava (ovládací panely, osvětlení, rozvody Cu, plyn, elektroinstalace, bezpečnostní prvky atd.) umožňující plnou funkčnost KJ a MB. Kondenzační jednotka bude v provedení pro venkovní instalaci včetně podstavce pro instalaci na střechu. Rozměry: 1760x3160x2300 mm |  | 1 |  | ANO / NE | DOPLNÍ DODAVATEL
| Regál Celonerezové provedení, 4x police - příslušenství k mrazícímu boxu Rozměry: 950x600x1800 mm |  | 3 |  | ANO / NE | DOPLNÍ DODAVATEL
| Regál Celonerezové provedení, 4x police - příslušenství k mrazícímu boxu Rozměry: 900x500x1800 mm |  | 1 |  | ANO / NE | DOPLNÍ DODAVATEL
05 - Chladící box mléčné výrobky | Chladící box včetně příslušentství Jedná se o chladící box, který bude připojen na sdruženou kondenzační jednotku (invertorovou, nízkoenergetickou a nízkohlučnou – max. 39dB) umístěnou mimo gastronomický provoz – na střeše (viz.stavební výkresová část). Váha KJ bude max. 120 kg. Chladící box bude tvořen sendvičovou PIR panelovou stěnou – 80 mm (systémem pero-drážka ). Včetně zakrytí prostoru nad boxem pomocí PIR panelu s revizním otvorem pro přístup technika nad box. CHB bude řešen bez PIR panelové podlahy z důvodu zachování bezbariérového vstupu do CHB. Box bude vybaven chladírenskými dveřmi s otvorem min. 900 x 2000 mm (orientace dle PD). Zámek dveří. Stěny boxu budou uvnitř olištovány hygienickými PVC lištami. Vnější lišty budou plechové Zn – barvy bíle RAL 9010. Mezery mezi PIR panelovou stěnou boxu a stavební kcí budou vyplněny PE pěnou, vodotěsným silikonem a zakryty nerezovými lištami. Požadovaná skladovací teplota pro chladící box bude zajištěna dle jeho použití. Při realizaci bude dodána a nainstalována kompletní technologická sestava (ovládací panely, osvětlení, rozvody Cu, plyn, elektroinstalace, bezpečnostní prvky atd.) umožňující plnou funkčnost KJ a CHB. Kondenzační jednotka bude v provedení pro venkovní instalaci včetně podstavce pro instalaci na střechu. Rozměry: 2460x3160x2300 mm |  | 1 |  | ANO / NE | DOPLNÍ DODAVATEL
| Regál Celonerezové provedení, 4x police - příslušenství k chladícímu boxu Rozměry: 950x600x1800 mm |  | 6 |  | ANO / NE | DOPLNÍ DODAVATEL
06 - Chladící box ovoce a zelenina | Chladící box včetně příslušenství Jedná se o chladící box, který bude připojen na sdruženou kondenzační jednotku (invertorovou, nízkoenergetickou a nízkohlučnou – max. 39dB) umístěnou mimo gastronomický provoz – na střeše (viz.stavební výkresová část). Váha KJ bude max. 120 kg. Chladící box bude tvořen sendvičovou PIR panelovou stěnou – 80 mm (systémem pero-drážka ). Včetně zakrytí prostoru nad boxem pomocí PIR panelu s revizním otvorem pro přístup technika nad box. CHB bude řešen bez PIR panelové podlahy z důvodu zachování bezbariérového vstupu do CHB. Box bude vybaven chladírenskými dveřmi s otvorem min. 900 x 2000 mm (orientace dle PD). Zámek dveří. Stěny boxu budou uvnitř olištovány hygienickými PVC lištami. Vnější lišty budou plechové Zn – barvy bíle RAL 9010. Mezery mezi PIR panelovou stěnou boxu a stavební kcí budou vyplněny PE pěnou, vodotěsným silikonem a zakryty nerezovými lištami. Požadovaná skladovací teplota pro chladící box bude zajištěna dle jeho použití. Při realizaci bude dodána a nainstalována kompletní technologická sestava (ovládací panely, osvětlení, rozvody Cu, plyn, elektroinstalace, bezpečnostní prvky atd.) umožňující plnou funkčnost KJ a CHB. Kondenzační jednotka bude v provedení pro venkovní instalaci včetně podstavce pro instalaci na střechu. Rozměry: 1980x3160x2300 mm |  | 1 |  | ANO / NE | DOPLNÍ DODAVATEL
| Regál Celonerezové provedení, 4x police - příslušenství k chladícímu boxu Rozměry: 950x600x1800 mm |  | 3 |  | ANO / NE | DOPLNÍ DODAVATEL
| Regál Celonerezové provedení, 4x police - příslušenství k chladícímu boxu Rozměry: 1100x500x1800 mm |  | 1 |  | ANO / NE | DOPLNÍ DODAVATEL
08 - Sklad brambor a kořenové zeleniny | Podlahový rošt Vyroben z polypropylenu vstřikovací metodou, chemicky nezávadný a snadno čistitelný, po celé ploše roštu budouotvory – složeno min. ze 4 ks roštů Rozměry: 2800x1000x40 mm |  | 1 |  | ANO / NE | DOPLNÍ DODAVATEL
09 - Hrubá příprava zeleniny | Nástěnná hadice s koncovkou Celonerezová tlaková hadice, min 2m dlouhá, zakončena sprchou s pákovým ovládánám a úchytem pro upevnění - příslušenství ke škrabce zeleniny |  | 1 |  | ANO / NE | DOPLNÍ DODAVATEL
| Pracovní stůl 2xspodní police, zadní lem, pro instalaci na stavební sokl 100 mm – příslušenství ke škrabce zeleniny Rozměry: 1450x750x800 mm |  | 1 |  | ANO / NE | DOPLNÍ DODAVATEL
| Škrabka zeleniny včetně příslušenství Náplň min. 15 kg, hodinový výkon min. 150 kg. Konstrukce z nerez oceli AISI304. Průhledné víko. Vyjímatelný rotační disk pokrytý speciálním drsným sklovitým materiálem. Voděodolný dotykový ovládací panel s vypínačem start a stop a timerem. Bezpečnostní spínač víka a vykládacích dvířek. Odnímatelný přívod vody pro snadné čištění. Nízkonapěťové elektronické ovládání s škrabky s ochranou IP55. Přívod vody v držadle lze využít jako sprej pro čištění škrabky, včetně podstavce se záchytným filtrem pro připojení na odpad. Dodávka vč.1 brusného disku a brusného válce. |  | 1 |  | ANO / NE | DOPLNÍ DODAVATEL
| Podlahová vpusť s roštem Podlahová vpusť celonerezová, skládá se z vyjímatelného protiskluzového roštu výšky 25 mm a velikosti ok 25x25 mm z páskové oceli tl. 2mm, horního dílu (vany), příruby pro uchycení izolace, zápachové uzávěrky a spodního dílu se svislým odtokem DN 100 – příslušenství ke škrabce zeleniny Rozměry 800x400 mm |  | 1 |  | ANO / NE | DOPLNÍ DODAVATEL
| Stůl s dřezem 1 x Lisovaný dřez 600x500x300, prolamovaná pracovní deska, spodní police, zadní lem, otvor pro sprchu, pro instalací na stavební sokl 100 mm, Sprcha s baterií ze stolu a s ramínkem, nerezová tlaková hadice, vyrovnávací pružina, tlaková sprcha s pákovým ovladačem – příslušenství ke škrabce zeleniny Rozměry: 1550x750x800 mm |  | 1 |  | ANO / NE | DOPLNÍ DODAVATEL
| Personální mytí Celonerezové nástěnné umyvadlo s kolenovým ovládáním, sifonem a baterií. Nastavení teploty vody pomocí směšovacího ventilu (včetně zpětných klapek pod umyvadlem) s 1/2" šroubením pro teplou a studenou vodu. Voda je spuštěna stlačením ventilu, který má nastaveno automatické zpoždění vypínání vody. Rozměry: 470x370x225 mm |  | 1 |  | ANO / NE | DOPLNÍ DODAVATEL
10 - Mytí a uskl. přepravních obalů | Personální mytí Celonerezové nástěnné umyvadlo s kolenovým ovládáním, sifonem a baterií. Nastavení teploty vody pomocí směšovacího ventilu (včetně zpětných klapek pod umyvadlem) s 1/2" šroubením pro teplou a studenou vodu. Voda je spuštěna stlačením ventilu, který má nastaveno automatické zpoždění vypínání vody. Rozměry: 470x370x225 mm |  | 1 |  | ANO / NE | DOPLNÍ DODAVATEL
| Nástěnná hadice s koncovkou celonerezonerezová tlaková hadice, hadice min.2 m dlouhá, zakončena sprchou s pákovým ovládáním a úchytem pro upevnění |  | 1 |  | ANO / NE | DOPLNÍ DODAVATEL
| Podlahová vpusť s roštem Podlahová vpusť celonerezová, skládá se z vyjímatelného protiskluzového roštu výšky 25 mm a velikosti ok 25x25 mm z páskové oceli tl. 2mm, horního dílu (vany), příruby pro uchycení izolace, zápachové uzávěrky a spodního dílu se svislým odtokem DN 100 Rozměry: 600x600 mm |  | 1 |  | ANO / NE | DOPLNÍ DODAVATEL
| Podlahová vpusť s roštem Podlahová vpusť celonerezová, skládá se z vyjímatelného protiskluzového roštu výšky 25 mm a velikosti ok 25x25 mm z páskové oceli tl. 2mm, horního dílu (vany), příruby pro uchycení izolace, zápachové uzávěrky a spodního dílu se svislým odtokem DN 100 Rozměry: 300x300 mm |  | 1 |  | ANO / NE | DOPLNÍ DODAVATEL
| Skladový regál nosnost police 150 kg, nosnost regálu 750 kg, pozinkované provedení, přestavitelnost polic, 5 polic, výška regálů 2000 mm Rozměry: 1100x500x2000 mm |  | 3 |  | ANO / NE | DOPLNÍ DODAVATEL
| Podlahový rošt vyroben z polypropylenu vstřikovací metodou, chemicky nezávadný a snadno čistitelný, po celé ploše roštu budou otvory – složeno min. ze 4 ks roštů Rozměry: 2800x600x40 mm |  | 1 |  | ANO / NE | DOPLNÍ DODAVATEL
13 - Ch. skl. biologického odpadu | Chladící box včetně příslušenství Jedná se o chladící box, který bude připojen na sdruženou kondenzační jednotku (invertorovou, nízkoenergetickou a nízkohlučnou – max. 39dB) umístěnou mimo gastronomický provoz – na střeše (viz.stavební výkresová část). Váha KJ bude max. 120 kg. Chladící box bude tvořen sendvičovou PIR panelovou stěnou – 80 mm (systémem pero-drážka ). Včetně zakrytí prostoru nad boxem pomocí PIR panelu s revizním otvorem pro přístup technika nad box. CHB bude řešen bez PIR panelové podlahy z důvodu zachování bezbariérového vstupu do CHB. Box bude vybaven chladírenskými dveřmi s otvorem min. 900 x 2000 mm (orientace dle PD). Zámek dveří. Stěny boxu budou uvnitř olištovány hygienickými PVC lištami. Vnější lišty budou plechové Zn – barvy bíle RAL 9010. Mezery mezi PIR panelovou stěnou boxu a stavební kcí budou vyplněny PE pěnou, vodotěsným silikonem a zakryty nerezovými lištami. Požadovaná skladovací teplota pro chladící box bude zajištěna dle jeho použití. Při realizaci bude dodána a nainstalována kompletní technologická sestava (ovládací panely, osvětlení, rozvody Cu, plyn, elektroinstalace, bezpečnostní prvky atd.) umožňující plnou funkčnost KJ a CHB. Kondenzační jednotka bude v provedení pro venkovní instalaci včetně podstavce pro instalaci na střechu. Rozměry: 1700x900x2300 mm |  | 1 |  | ANO / NE | DOPLNÍ DODAVATEL
| Nástěnná hadice s koncovkou celonerezonerezová tlaková hadice, hadice min.2 m dlouhá, zakončena sprchou s pákovým ovládáním a úchytem pro upevnění – příslušenství k chladícímu boxu |  | 1 |  | ANO / NE | DOPLNÍ DODAVATEL
| Podlahová vpusť s roštem Podlahová vpusť celonerezová, skládá se z vyjímatelného protiskluzového roštu výšky 25 mm a velikosti ok 25x25 mm z páskové oceli tl. 2mm, horního dílu (vany), příruby pro uchycení izolace, zápachové uzávěrky a spodního dílu se svislým odtokem DN 100 – příslušenství k chladícímu boxu Rozměry: 300x300 mm |  | 1 |  | ANO / NE | DOPLNÍ DODAVATEL
15 - Úklidová místnost | Skladový regál nosnost police 150 kg, nosnost regálu 750 kg, pozinkované provedení, přestavitelnost polic, 5 polic, výška regálů 2000 mm Rozměry: 1000x500x2000 mm |  | 2 |  | ANO / NE | DOPLNÍ DODAVATEL
17 - Sklad potravin | Chladící skříň pro GN2/1, objem minimálně 550 litrů, teplotní rozsah -2 až +10 st.C, energetická třída A, klimatická třída 5, chladivo R290 nebo R600A, min. 90mm silná izolace, vnitřní a vnější konstrukce z nerezové oceli, barevný, dotykový, LCD ovládací panel s možností uzamčení ovládacího panelu uživatelským heslem, vestavěný wifi modul umožňuje bezdrátový záznam HACCP dat, volba režimu ventilované nebo statické chlazení, vnitřní LED osvětlení, zámek dveří, vestavěná chladicí jednotka, automatické odmrazování s následným odpařením kondenzátu, “E” nerezové vodící lišty pro zasouvání GN nádob těsně pod GN rošt, zaoblené vnější a vnitřní rohy, včetně 3 roštů, 4 x otočná kolečka z toho 2 s brzdou Rozměry: Max. 770x880x2150 mm |  | 1 |  | ANO / NE | DOPLNÍ DODAVATEL
| Mrazící skříň pro GN2/1, objem minimálně 550 litrů, teplotní rozsah -18 až -22 st.C, energetická třída C nebo nižší, klimatická třída 5, chladivo R290 nebo R600, min. 90mm silná izolace, vnitřní a vnější konstrukce z nerezové oceli 304 AISI, barevný, dotykový, LCD ovládací panel s možností uzamčení ovládacího panelu uživatelským heslem, vestavěný wifi modul umožňuje bezdrátový záznam HACCP dat, volba režimu ventilované nebo statické chlazení, vnitřní LED osvětlení, zaměnitelné otevírání dveří, zámek dveří, vestavěná chladicí jednotka, automatické odmrazování s následným odpařením kondenzátu, “E” nerezové vodící lišty pro zasouvání GN nádob těsně pod GN rošt, zaoblené vnější a vnitřní rohy, včetně 4 roštů, 4 x otočná kolečka z toho 2 s brzdou Rozměry: Max. 770x880x2150 mm |  | 1 |  | ANO / NE | DOPLNÍ DODAVATEL
19 - Příprava masa a vytl. Vajec | Personální mytí Celonerezové nástěnné umyvadlo s kolenovým ovládáním, sifonem a baterií. Nastavení teploty vody pomocí směšovacího ventilu (včetně zpětných klapek pod umyvadlem) s 1/2" šroubením pro teplou a studenou vodu. Voda je spuštěna stlačením ventilu, který má nastaveno automatické zpoždění vypínání vody. Rozměry: 470x370x225 mm |  | 1 |  | ANO / NE | DOPLNÍ DODAVATEL
| Pracovní stůl 2 x spodní police, výsuvný odpadkový koš, zadní lem, pro instalaci na stavební sokl 100 mm Rozměry: 1400x700x800 mm |  | 1 |  | ANO / NE | DOPLNÍ DODAVATEL
| Chladící skříň Hloubka 700 mm kompatibilní s pracovním úsekem 700 mm, pro GN1/1, objem minimálně 250 litrů, teplotní rozsah -2 až +10 st.C, energetická třída B nebo nižší, klimatická třída 5, chladivo R290 nebo R600A, min. 80mm silná izolace, vnitřní a vnější konstrukce z nerezové oceli, barevný, dotykový, LCD ovládací panel s možností uzamčení ovládacího panelu uživatelským heslem, vestavěný wifi modul umožňuje bezdrátový záznam HACCP dat, vnitřní LED osvětlení, zámek dveří, vestavěná chladicí jednotka, automatické odmrazování s následným odpařením kondenzátu, “E” nerezové vodící lišty pro zasouvání GN nádob těsně pod GN rošt, zaoblené vnější a vnitřní rohy, včetně 3 roštů. Rozměry: Max. 520x700x2100 mm |  | 1 |  | ANO / NE | DOPLNÍ DODAVATEL
| Chladící skříň Hloubka 700 mm kompatibilní s pracovním úsekem 700 mm, pro GN2/1, objem minimálně 500 litrů, teplotní rozsah -2 až +10 st.C, energetická třída C nebo nižší, klimatická třída min. 4, chladivo R290 nebo R600A, min. 80mm silná izolace, vnitřní a vnější konstrukce z nerezové oceli, elektronické ovládání s digitálním displejem, vnitřní LED osvětlení, zámek dveří, vestavěná chladicí jednotka, automatické odmrazování s následným odpařením kondenzátu, “E” nerezové vodící lišty pro zasouvání GN nádob těsně pod GN rošt, zaoblené vnější a vnitřní rohy, včetně 3 roštů. Rozměry: Max. 850x700x2100 mm |  | 1 |  | ANO / NE | DOPLNÍ DODAVATEL
| Univerzální robot Univerzální robot pro připojení různých příslušenství pro zpracování např. masa a zeleniny. Nerez motorová jednotka s magnetickým spínačem, pojízdné provedení, elektronická regulace prostřednictvím LCD displeje. Velkokapacitní mlýnek na maso, výkon mlýnku 400kg/hod vč. 5dílné řezné sestavy do mlýnku o průměru 82mm, Nudličkovač masa vč. nožové válcové sestavy na nudličkování o rozteči 10 mm + nerez kryt nudličkovače, Sestava plastových válců pro naklepávání, nastavitelná od 1 do 5 mm + nerez kryt nastavitelného naklepávače, včetně planetové míchací hlavice, krytu, kotlíku 40 litrů, šlechací metla, míchací metla, hnětací hák |  | 1 |  | ANO / NE | DOPLNÍ DODAVATEL
| Pracovní stůl 2 x spodní police, zadní lem, pro instalaci na stavební sokl 100 mm Rozměry:1560x700x800 mm |  | 1 |  | ANO / NE | DOPLNÍ DODAVATEL
| Police nástěnná dvoupatrová police, plná, snadno přestavitelná bez použití nářadí, na spodní části dolní police 5 x zásuv na GN 1/4 + 5 x GN 1/4 z polypropylenu s víkem Rozměry: 1560x300 mm |  | 1 |  | ANO / NE | DOPLNÍ DODAVATEL
| Pracovní stůl 2 x spodní police, zadní lem, pro instalaci na stavební sokl 100 mm Rozměry: 1400x700x800 mm |  | 1 |  | ANO / NE | DOPLNÍ DODAVATEL
| Police nástěnná dvoupatrová police, plná, snadno přestavitelná bez použití nářadí, na spodní části dolní police 5 x zásuv na GN 1/4 + 5 x GN 1/4 z polypropylenu s víkem Rozměry: 1400x300 mm |  | 1 |  | ANO / NE | DOPLNÍ DODAVATEL
| Police nástěnná dvoupatrová police, plná, snadno přestavitelná bez použití nářadí, na spodní části dolní police 5 x zásuv na GN 1/4 + 5 x GN 1/4 z polypropylenu s víkem Rozměry: 1400x300 mm |  | 1 |  | ANO / NE | DOPLNÍ DODAVATEL
| Stůl s dřezem Lisovaný dřez 400x400x250, prolamovaná pracovní deska kolem dřezu, výsuvný odpadkový koš pod dřezem, zásuvkový blok, spodní police, zadní a pravý lem, otvor pro baterii, pro instalaci na stavební sokl 100 mm, páková baterie - Provedení stolní, zesílené a otočné ramínko – dlouhé min. 200mm. Průměr 32 mm. S kovovou loketní pákou. Rozměry: 1400x700x800 mm |  | 1 |  | ANO / NE | DOPLNÍ DODAVATEL
| Zavážecí vozík do konvektomatu 20x1/1 65 mm – originální příslušenství ke konvektomatu – příslušenství ke konvektomatu v části 23 |  | 1 |  | ANO / NE | DOPLNÍ DODAVATEL
| Podlahová vpusť s roštem Podlahová vpusť celonerezová, skládá se z vyjímatelného protiskluzového roštu výšky 25 mm a velikosti ok 25x25 mm z páskové oceli tl. 2mm, horního dílu (vany), příruby pro uchycení izolace, zápachové uzávěrky a spodního dílu se svislým odtokem DN 100 Rozměry: 300x300 mm |  | 1 |  | ANO / NE | DOPLNÍ DODAVATEL
| Technologie pro chlazení místnosti včetně příslušenství Jedná se o chladící místnost, která bude připojena na kondenzační jednotku (invertorovou, nízkoenergetickou a nízkohlučnou – max. 39dB) umístěnou mimo gastronomický provoz – na střeše (viz.stavební výkresová část). Váha KJ bude max. 120 kg. Požadovaná teplota pro chladící místnost bude zajištěna dle použití. Při realizaci bude dodána a nainstalována kompletní technologická sestava (ovládací panely, rozvody Cu, plyn, elektroinstalace, bezpečnostní prvky atd.) umožňující plnou funkčnost KJ a CHM. Kondenzační jednotka bude v provedení pro venkovní instalaci včetně podstavce pro instalaci na střechu. |  | 1 |  | ANO / NE | DOPLNÍ DODAVATEL
| Technologie pro CHM Příslušenství k technologii pro CHM |  | 1 |  | ANO / NE | DOPLNÍ DODAVATEL
20 - Příprava těsta | Police nástěnná dvoupatrová police, plná, snadno přestavitelná bez použití nářadí, na spodní části dolní police 5 x zásuv na GN 1/4 + 5 x GN 1/4 z polypropylenu s víkem Rozměry: 2000x300 mm |  | 1 |  | ANO / NE | DOPLNÍ DODAVATEL
| Stůl s dřezem Lisovaný dřez 400x400x250, prolamovaná pracovní deska kolem dřezu, výsuvný odpadkový koš pod dřezem, zásuvkový blok, spodní police, zadní lem, otvor pro baterii, pro instalaci na stavební sokl 100 mm, páková baterie - Provedení stolní, zesílené a otočné ramínko – dlouhé min. 200mm. Průměr 32 mm. S kovovou loketní pákou. Rozměry: 2000x800x800 mm |  | 1 |  | ANO / NE | DOPLNÍ DODAVATEL
| Univerzální robot Třírychlostní motor, objem kotlíku 60 litrů, včetně základní výbavy – metla, hák, míchač, nerezový zákryt, zavážecí vozík, redukční kotlík 30 litrů + základní příslušenství, včetně přípojného strojku na mletí máku |  | 1 |  | ANO / NE | DOPLNÍ DODAVATEL
| Univerzální robot Třírychlostní motor, objem kotlíku 60 litrů, včetně základní výbavy – metla, hák, míchač, nerezový zákryt, zavážecí vozík, redukční kotlík 30 litrů + základní příslušenství |  | 1 |  | ANO / NE | DOPLNÍ DODAVATEL
| Pojízdný podstavec pod děličku těsta Pod stávající zařízení – zvýšená nosnost, rozměr: 500x500x600 mm - nutno přesně zaměřit na místě stávající děličku těsta. |  | 1 |  | ANO / NE | DOPLNÍ DODAVATEL
| Pracovní stůl spodní police, zásuvkový blok, zadní a částečný levý lem, pro instalaci na stavební sokl 100 mm Rozměry: 1650x800x800 mm |  | 1 |  | ANO / NE | DOPLNÍ DODAVATEL
| Police nástěnná dvoupatrová police, plná, snadno přestavitelná bez použití nářadí, na spodní části dolní police 5 x zásuv na GN 1/4 + 5 x GN 1/4 z polypropylenu s víkem Rozměry: 1650x300 mm |  | 1 |  | ANO / NE | DOPLNÍ DODAVATEL
| Pracovní stůl spodní police, zásuvkový blok, zadní a pravý lem, pro instalaci na stavební sokl 100 mm Rozměry: 1650x800x800 mm |  | 1 |  | ANO / NE | DOPLNÍ DODAVATEL
| Police nástěnná dvoupatrová police, plná, snadno přestavitelná bez použití nářadí, na spodní části dolní police 5 x zásuv na GN 1/4 + 5 x GN 1/4 z polypropylenu s víkem Rozměry: 1650x300 mm |  | 1 |  | ANO / NE | DOPLNÍ DODAVATEL
| Podlahová vpusť s roštem Podlahová vpusť celonerezová, skládá se z vyjímatelného protiskluzového roštu výšky 25 mm a velikosti ok 25x25 mm z páskové oceli tl. 2mm, horního dílu (vany), příruby pro uchycení izolace, zápachové uzávěrky a spodního dílu se svislým odtokem DN 100 300x300 mm |  | 1 |  | ANO / NE | DOPLNÍ DODAVATEL
21 - Čistá příprava zeleniny | Stůl s dřezem Lisovaný dřez 400x400x250, prolamovaná pracovní deska kolem dřezu, výsuvný odpadkový koš pod dřezem, 2 x spodní police, zadní a částečný pravý lem, otvor pro baterii, pro instalaci na stavební sokl 100 mm, páková baterie - Provedení stolní, zesílené a otočné ramínko – dlouhé min. 200mm. Průměr 32 mm. S kovovou loketní pákou. Rozměry: 2000x700x800 |  | 1 |  | ANO / NE | DOPLNÍ DODAVATEL
| Univerzální robot Univerzální robot pro připojení různých příslušenství pro zpracování např. masa a zeleniny. Nerez motorová jednotka s magnetickým spínačem, pojízdné provedení, elektronická regulace prostřednictvím LCD displeje. Včetně planetové míchací hlavice, krytu, kotlíku 40 litrů, šlechací metla, míchací metla, hnětací hák. Velkokapacitní kráječ zeleniny v hodinové kapacitě 100 až 1000 kg, Trychtýřová velkokapacitní násypka z nerez oceli, Nerez rotor, Nerez rameno, Krájecí kotouč nastavitelný až v 16-ti rozměrech plátkování, Kotouč strouhací na sýr, Kostičkovač 10x10x10 mm vč. čistícího zařízení na kostkovací mřížku, Válec strouhací 2 mm s kapacitou 300 kg/hod, Válec strouhací 6 mm s kapacitou 850 kg/hod, válec strouhací 4 mm, Originální stojan na koutouče a kostičkovač. |  | 1 |  | ANO / NE | DOPLNÍ DODAVATEL
| Stůl s dřezem Lisovaný dřez 400x400x250, prolamovaná pracovní deska kolem dřezu, zásuvkový blok, spodní police, zadní lem, otvor pro baterii, pro instalaci na stavební sokl 100 mm, páková baterie - Provedení stolní, zesílené a otočné ramínko – dlouhé min. 200mm. Průměr 32 mm. S kovovou loketní pákou. Rozměry: 1650x700x800 mm |  | 1 |  | ANO / NE | DOPLNÍ DODAVATEL
| Pracovní stůl 2 x spodní police, zadní lem, pro instalaci na stavební sokl 100 mm Rozměry: 1650x700x800 mm |  | 1 |  | ANO / NE | DOPLNÍ DODAVATEL
22 - Příprava dietních pokrmů | Chladící skříň Hloubka 700 mm kompatibilní s pracovním úsekem 700 mm, pro GN1/1, objem minimálně 250 litrů, teplotní rozsah -2 až +10 st.C, energetická třída B nebo nižší, klimatická třída 5, chladivo R290 nebo R600A, min. 80mm silná izolace, vnitřní a vnější konstrukce z nerezové oceli, barevný, dotykový, LCD ovládací panel s možností uzamčení ovládacího panelu uživatelským heslem, vestavěný wifi modul umožňuje bezdrátový záznam HACCP dat, vnitřní LED osvětlení, zámek dveří, vestavěná chladicí jednotka, automatické odmrazování s následným odpařením kondenzátu, “E” nerezové vodící lišty pro zasouvání GN nádob těsně pod GN rošt, zaoblené vnější a vnitřní rohy, včetně 3 roštů. Rozměry: Max. 520x700x2100 mm |  | 1 |  | ANO / NE | DOPLNÍ DODAVATEL
| Stůl s dřezem Lisovaný dřez 400x400x250, prolamovaná pracovní deska kolem dřezu, výsuvný odpadkový koš pod dřezem, zásuvkový blok, spodní police, zadní a částečný levý lem, otvor pro baterii, pro instalaci na stavební sokl 100 mm, páková baterie - Provedení stolní, zesílené a otočné ramínko – dlouhé min. 200mm. Průměr 32 mm. S kovovou loketní pákou. Rozměry: 1500x700x900 mm |  | 1 |  | ANO / NE | DOPLNÍ DODAVATEL
23 - Varné technologie | Konvektomat 20xGN1/1 včetně příslušenství Rozměr max. 900x950x2000 mm. Elektricky vyhřívané samostatně stojící zařízení. Vyvíjení páry v integrovaném bojleru. Integrovaný bezúdržbový systém odlučování tuků bez přídavného tukového filtru. Min. tři manuálně programovatelné a nezávisle modulovací obousměrné kola ventilátoru s min. 5 rychlostmi. Zařízení je vybaveno odvětrávanými dvířky varné komory s trojitým sklem. Zařízení je dále vybaveno barevným displejem. Varná komora má úsporné LED osvětlení. Příprava pokrmu ve vnitřním prostoru je možná se stojanovým vozíkem (min. 65 mm) pro podélné vložení 20 roštů nebo plechů 1/1 GN a menších GN o rozměru GN1/2, GN 1/3 a GN 2/3 (vozík je součástí dodávky). Možné připojení na systém pro úsporu energie podle DIN 18875. Zařízení je schváleno k provozu bez dozoru. Zařízení je vybaveno provozními režimy. Vybavení zařízení plně automatickým měřením vlhkosti s přesností regulace na procento a zobrazením stupně vlhkosti ve varné komoře. Zařízení automaticky rozpozná velikost, stav a množství přidané potraviny a automaticky zvolí optimální nastavení, aby bylo co nejrychleji dosaženo požadovaného výsledku vaření. Zařízení musí být certifikované jako energeticky zvláště efektivní produkt na základě kritérií energetické účinnosti a splňovat certifikaci min. Energy Star 3.0 (popř. jakoukoliv jinou certifikace, která splňuje certifikaci min. Energy Star 3.0 nebo vyšší). Zařízení lze libovolně naprogramovat (včetně obrázků, příslušenství a textů). Rozsáhlá funkce vyhledávání v celém obsahu příručky a receptech v zařízení, kontextové zobrazování informací nápovědy. Provoz bez zařízení na změkčování vody a bez dodatečného odvápňování. Vestavěný sifon pro napojení odpadní trubice na pevnou síť. Zařízení je vybaveno plně automatickým systémem čištění nezávislým na tlaku vody s více stupni čištění. Použití čisticích prostředků bez fosforu a fosfátů. Zařízení má různé čisticí programy, i bez dozoru přes noc, a také funkci ultra rychlého čištění za max. 15 minut. Integrovaná ruční sprcha s automatickým navíjením. Plně integrované rozhraní WLAN bez externí antény a ethernetové rozhraní k připojení ke cloudovému síťovému řešení pro vzdálený přístup a údržbu. Možnost ovládání více zařízení, správy varných programů, správy výroby a zařízení prostřednictvím cloudového řešení. Možnost zobrazování spotřeby energie pro procesy vaření a výstupu také prostřednictvím integrovaného rozhraní USB, které lze použít rovněž k lokální výměně dat. Datová paměť HACCP a výstup i přes rozhraní USB nebo prostřednictvím cloudového řešení bez nutnosti speciálního softwaru výrobce. Integrovaná správa hygieny prostřednictvím cloudového řešení se zobrazováním stavu čištění a údržby, servisních a chybových hlášení. Včetně přerušovače kondenzace – nerezového komínku pro rozptyl páry do prostoru. Zařízení bude připraveno z výroby pro připojení systému optimalizace výkonu energetického maxima podle DIN 18875. |  | 1 |  | ANO / NE | DOPLNÍ DODAVATEL
| Zavážecí vozík do konvektomatu 20x1/1 65 mm – originální příslušenství ke konvektomatu – příslušenství ke konvektomatu |  | 1 |  | ANO / NE | DOPLNÍ DODAVATEL
| Podlahová vpusť s roštem Podlahová vpusť celonerezová, skládá se z vyjímatelného protiskluzového roštu výšky 25 mm a velikosti ok 25x25 mm z páskové oceli tl. 2mm, horního dílu (vany), příruby pro uchycení izolace, zápachové uzávěrky a spodního dílu se svislým odtokem DN 100 – příslušenství ke konvektomatu Rozměry 300x300 mm |  | 1 |  | ANO / NE | DOPLNÍ DODAVATEL
| Konvektomat 20xGN1/1 včetně příslušenství Rozměr max. 900x950x2000 mm. Elektricky vyhřívané samostatně stojící zařízení. Vyvíjení páry v integrovaném bojleru. Integrovaný bezúdržbový systém odlučování tuků bez přídavného tukového filtru. Min. tři manuálně programovatelné a nezávisle modulovací obousměrné kola ventilátoru s min. 5 rychlostmi. Zařízení je vybaveno odvětrávanými dvířky varné komory s trojitým sklem. Zařízení je dále vybaveno barevným displejem. Varná komora má úsporné LED osvětlení. Příprava pokrmu ve vnitřním prostoru je možná se stojanovým vozíkem (min. 65 mm) pro podélné vložení 20 roštů nebo plechů 1/1 GN a menších GN o rozměru GN1/2, GN 1/3 a GN 2/3 (vozík je součástí dodávky). Možné připojení na systém pro úsporu energie podle DIN 18875. Zařízení je schváleno k provozu bez dozoru. Zařízení je vybaveno provozními režimy. Vybavení zařízení plně automatickým měřením vlhkosti s přesností regulace na procento a zobrazením stupně vlhkosti ve varné komoře. Zařízení automaticky rozpozná velikost, stav a množství přidané potraviny a automaticky zvolí optimální nastavení, aby bylo co nejrychleji dosaženo požadovaného výsledku vaření. Zařízení musí být certifikované jako energeticky zvláště efektivní produkt na základě kritérií energetické účinnosti a splňovat certifikaci min. Energy Star 3.0 (popř. jakoukoliv jinou certifikace, která splňuje certifikaci min. Energy Star 3.0 nebo vyšší). Zařízení lze libovolně naprogramovat (včetně obrázků, příslušenství a textů). Rozsáhlá funkce vyhledávání v celém obsahu příručky a receptech v zařízení, kontextové zobrazování informací nápovědy. Provoz bez zařízení na změkčování vody a bez dodatečného odvápňování. Vestavěný sifon pro napojení odpadní trubice na pevnou síť. Zařízení je vybaveno plně automatickým systémem čištění nezávislým na tlaku vody s více stupni čištění. Použití čisticích prostředků bez fosforu a fosfátů. Zařízení má různé čisticí programy, i bez dozoru přes noc, a také funkci ultra rychlého čištění za max. 15 minut. Integrovaná ruční sprcha s automatickým navíjením. Plně integrované rozhraní WLAN bez externí antény a ethernetové rozhraní k připojení ke cloudovému síťovému řešení pro vzdálený přístup a údržbu. Možnost ovládání více zařízení, správy varných programů, správy výroby a zařízení prostřednictvím cloudového řešení. Možnost zobrazování spotřeby energie pro procesy vaření a výstupu také prostřednictvím integrovaného rozhraní USB, které lze použít rovněž k lokální výměně dat. Datová paměť HACCP a výstup i přes rozhraní USB nebo prostřednictvím cloudového řešení bez nutnosti speciálního softwaru výrobce. Integrovaná správa hygieny prostřednictvím cloudového řešení se zobrazováním stavu čištění a údržby, servisních a chybových hlášení. Včetně přerušovače kondenzace – nerezového komínku pro rozptyl páry do prostoru. Zařízení bude připraveno z výroby pro připojení systému optimalizace výkonu energetického maxima podle DIN 18875. |  | 1 |  | ANO / NE | DOPLNÍ DODAVATEL
| Zavážecí vozík do konvektomatu 20x1/1 65 mm – originální příslušenství ke konvektomatu – příslušenství ke konvektomatu |  | 1 |  | ANO / NE | DOPLNÍ DODAVATEL
| Sklopný kotel s míchadlem 300 litrů včetně příslušenství elektrický varný kotel, celkový objem min. 330 litrů, využitelný čistý objem min. 300 litrů, celonerezové provedení, vnitřní plášť kyselinoodolný, teplotní rozsah min. 0 - 120 °C, pracovní tlak v plášti min. 1 bar, plášť kotle o síle min. 4 mm, stříkaná izolace polyuretanovou pěnou, zajišťující zvýšenou energetickou účinnost kotlů, vnější hygienické opláštění kotle bez šroubovaných ani nýtovaných spojů nebo ohybů, vnější plášť z jednolitého povrchu plynule napojený na horní část kotle, elektronické ovládání, plášť kotle svařovaný s vysoceleštěnou povrchovou úpravou, není přípustný lisovaný plášť kotle, ovládací panel na pilíři s dotykovým ovládáním, velký dotykový displej, světlá výška při vyklopeném kotli min. 600 mm, audiovizuální uživatelské signály, multifunkční časovač, programy na obrazovce, možnost tvorby programů s jednotlivými kroky bez omezení, min. 8 programů pro základní pokrmy a mycí program, ovládání teploty pokrmu a samostatné ovládání teploty v plášti, inteligentní nastavení výkonu umožňující také nízkoteplotní vaření, sous vide, kynutí nebo udržování, delta T vaření, nastavení uživatelských úrovní přístupu, automatické měření plnění vody, USB port na ovládacím panelu pro update programů, a ukládání HACCP, rameno a stěrky vhodné pro mytí v průmyslových myčkách nádobí, rychlost otáčení ramene nastavitelná max. od 15 do min.140 otáček za minutu, zpětný chod míchacího ramene, bezpečnostní prvky zabraňující běhu mixéru při otevřeném víku kotle, odnímatelné víko kotle, bezpečnostní víko s plnícím otvorem (mřížka pro přidávání surovin), možnost míchání při vyklápění, izolovaný plášť kotle, možnost instalace kotle do skupiny s využitím společné nohy vedle stojícího kotle, třída krytí min. IPX5. Zařízení musí být připraveno pro připojení na systém řízení energetického maxima. Součástí kotle je rám pro montáž na hotovou podlahu, sprcha, cedící nerezové síto pro snadné slévání (cezení) připravovaných pokrmů, automatické dopouštění vody do pláště, připojení na dvě vody (studenou pitnou a studenou změkčenou). Pro náplň a přípravu bramborové kaše z min. 150 kg syrových, očištěných brambor. Zařízení bude připraveno z výroby pro připojení systému optimalizace výkonu energetického maxima podle DIN 18875. Max. půdorysný rozměr včetně požadovaného odsazení od zadní stěny: 2000x1500 mm. Max.instalovaný příkon: 48 kW |  | 1 |  | ANO / NE | DOPLNÍ DODAVATEL
| Podlahová vpusť s roštem Podlahová vpusť celonerezová, skládá se z vyjímatelného protiskluzového roštu výšky 25 mm a velikosti ok 25x25 mm z páskové oceli tl. 2mm, horního dílu (vany), příruby pro uchycení izolace, zápachové uzávěrky a spodního dílu se svislým odtokem DN 100 – příslušenství ke sklopnému kotli Rozměry: 600x1000 mm |  | 1 |  | ANO / NE | DOPLNÍ DODAVATEL
| Neutrální modul Zařízení bude hygienicky zabudováno spolu se sousedními zařízeními pod vrchní pracovní deskou z jednoho kusu bez montážních spojů a spár. Síla plechů vrchní desky bude min. 3 mm. Zařízení bude vyrobeno z nerezu AISI304 (včetně nosných dílů a šroubových spojení). Na čelní straně zařízení bude osazena-zapuštěna hygienicky integrovaná elektrická zásuvka 230V s krytím proti stříkající vodě. Instalační skříň včetně dvířek pro rozvody, připojení a uzávěry k varnému bloku. Zařízení bude vybaveno hlavním uzávěrem vody pro danou část. Kohouty (hlavní uzávěry) budou hygienicky zabudované do zařízení a budou zapuštěny za přední hranu pracovní desky. Hygienicky integrovaná napouštěcí baterie pro SV+TV. Pro instalaci na stavební sokl 150 mm. Volná pracovní plocha neutrálního modulu – půdorysný rozměr min. 600 x 900 mm. Celkový půdorysný rozměr varného bloku bude max. 4000 x 900 mm - příslušenství k indukčnímu sporáku |  | 1 |  | ANO / NE | DOPLNÍ DODAVATEL
| Indukční sporák včetně příslušenství Celoplošná indukční varná zóna, min. rozměr varné desky 640x680 mm, varná zóna se skládá ze čtyř samostatně regulovatelných zón čtvercového nebo obdélníkového tvaru s rozměrem min. 280x280 mm, přičemž v každé zóně je možné ohřívat malé nádoby o průměru 110 mm (+/- 10%), identifikace hrnce, plynulá regulace výkonu, výkon 20 kW (+/- 10%). Zařízení bude hygienicky zabudováno spolu se sousedními zařízeními pod vrchní pracovní deskou z jednoho kusu bez montážních spojů a spár. Síla plechů vrchní desky bude min. 3 mm. Zařízení bude vyrobeno z nerezu AISI304 (včetně nosných dílů a šroubových spojení). Otevřená podestavba s policí v provedení H1. Zařízení bude připraveno z výroby pro připojení systému optimalizace výkonu energetického maxima podle DIN 18875. Pro instalaci na stavební sokl 150 mm. Celkový půdorysný rozměr varného bloku bude max. 4000 x 900 mm. |  | 1 |  | ANO / NE | DOPLNÍ DODAVATEL
| Neutrální modul Zařízení bude hygienicky zabudováno spolu se sousedními zařízeními pod vrchní pracovní deskou z jednoho kusu bez montážních spojů a spár. Síla plechů vrchní desky bude min. 3 mm. Zařízení bude vyrobeno z nerezu AISI304 (včetně nosných dílů a šroubových spojení). Volná pracovní plocha neutrálního modulu – půdorysný rozměr min. 700 x 900 mm. Celkový půdorysný rozměr varného bloku bude max. 4000 x 900 mm. – příslušenství k pečící a grilovací troubě |  | 1 |  | ANO / NE | DOPLNÍ DODAVATEL
| Pečící a grilovací trouba včetně příslušenství Zařízení bude hygienicky zabudováno spolu se sousedními zařízeními pod vrchní pracovní deskou z jednoho kusu bez montážních spojů a spár. Síla plechů vrchní desky bude min. 3 mm. Zařízení bude vyrobeno z nerezu AISI304 (včetně nosných dílů a šroubových spojení). Trouba bude pro GN2/1 a bude mít min. vnitřní rozměr 530x690x280 mm. Trouba bude min. vybavena ohřevem s cirkulací vzduchu a statickým ohřevem s možností přepínání těchto režimů. Pro instalaci na stavební sokl 150 mm. Zařízení bude připraveno z výroby pro připojení systému optimalizace výkonu energetického maxima podle DIN 18875. Celkový půdorysný rozměr varného bloku bude max. 4000 x 900 mm. |  | 1 |  | ANO / NE | DOPLNÍ DODAVATEL
| Varný kotel 150 litrů včetně příslušenství Zařízení bude hygienicky zabudováno spolu se sousedními zařízeními pod vrchní pracovní deskou z jednoho kusu bez montážních spojů a spár. Síla plechů vrchní desky bude min. 3 mm. Zařízení bude vyrobeno z nerezu AISI304 (včetně nosných dílů a šroubových spojení). Varný kotel o užitném objemu min. 150 litrů s nepřímým ohřevem. Kotel bude vybaven elektronickým ovládáním pomocí dotykového displeje, krytého ochranným sklem. Dále bude vybaven elektronickou regulací teploty a automatickým procesem vaření s min. třemi režimy regulace - ovládání teploty, min. 10 přednastavených stupňů výkonu, zadání stupňů vaření umožňujícím nastavení minimálně těchto varných programů: soft vaření mléčných produktů, rychlovarný cyklus a udržovací režimy. Doba nahřátí kotle dle metodiky DIN EN 18855 je 52 minut (+/- 10%). Automatické plnění vody dle požadovaného množství a nastavení poměru studené a teplé vody. USB rozhraní pro generování dat HACCP. Rozvody vody budou v provedení Cu. Kotel bude vybaven uzavřeným topným systémem bez nutnosti dopouštění duplikátoru. Víko kotle bude dvojité. Vnitřní část kotle, která přijde do styku s potravinou bude z oceli CrNiMo 1.4571. Horní deska bude prolamovaná s odtokem. Kotel bude vybaven napouštěcí armaturou a výpustným kohoutem. Pro instalaci na stavební sokl 150 mm. Zařízení bude připraveno z výroby pro připojení systému optimalizace výkonu energetického maxima podle DIN 18875. Celkový půdorysný rozměr varného bloku bude max. 4000 x 900 mm. |  | 1 |  | ANO / NE | DOPLNÍ DODAVATEL
| Podlahová vpusť s roštem Podlahová vpusť celonerezová, skládá se z vyjímatelného protiskluzového roštu výšky 25 mm a velikosti ok 25x25 mm z páskové oceli tl. 2mm, horního dílu (vany), příruby pro uchycení izolace, zápachové uzávěrky a spodního dílu se svislým odtokem DN 100 – příslušenství k varnému kotli Rozměry: 1000x400 mm |  | 1 |  | ANO / NE | DOPLNÍ DODAVATEL
| Neutrální modul Zařízení bude hygienicky zabudováno spolu se sousedními zařízeními pod vrchní pracovní deskou z jednoho kusu bez montážních spojů a spár. Síla plechů vrchní desky bude min. 3 mm. Zařízení bude vyrobeno z nerezu AISI304 (včetně nosných dílů a šroubových spojení). Na čelní straně zařízení bude osazena-zapuštěna hygienicky integrovaná elektrická zásuvka 230V s krytím proti stříkající vodě. Pro instalaci na stavební sokl 150 mm. Volná pracovní plocha neutrálního modulu – půdorysný rozměr min. 700 x 900 mm. Celkový půdorysný rozměr varného bloku bude max. 4000 x 900 mm. – příslušenství k varnému kotli |  | 1 |  | ANO / NE | DOPLNÍ DODAVATEL
| Neutrální modul Zařízení bude hygienicky zabudováno spolu se sousedními zařízeními. Spojení jednotlivých zařízení musí být mechanicky a konstrukčně provedeno tak, aby prokazatelně odolalo průniku vody bez použití tmelů a lepidel, originálním systémovým spojem výrobce nebo plným svařením. Síla plechů vrchní desky bude min. 2 mm. Zařízení bude vyrobeno z nerezu AISI304 (včetně nosných dílů a šroubových spojení). Na čelní straně zařízení bude osazena-zapuštěna hygienicky integrovaná elektrická zásuvka 230V s krytím proti stříkající vodě. Otevřená podestavba v provedení H2. Zařízení bude instalováno na nerezovém nosném soklu o výšce min. 150 mm (dodávka včetně nerezového nosného soklu). Volná pracovní plocha neutrálního modulu – půdorysný rozměr min. 400 x 900 mm. Celkový půdorysný rozměr varného bloku bude max. 4000 x 900 mm. – příslušenství k tlakové pánvi |  | 1 |  | ANO / NE | DOPLNÍ DODAVATEL
| Tlaková pánev včetně příslušenství Multifunkční pánev, TLAKOVÁ, sklopná, plynová, užitný objem min. 90 litrů, min. 5ti bodová pokrmová sonda. Varný povrch je složen z vícevrstvého dna o celkové minimální síle 18 mm. Instalovaný plynový výkon 17 kW (+/- 10%). Kontaktní vrstva vyrobena z kyselinovzdorné ocele třídy AISI 316Ti. Pánev bude mít min. dvouzónové vytápění s oddělenou termostatickou regulací. Ovládání skrze barevný dotykový LCD displej. Možnost programování, ukládání receptů, automatické programy. USB konektivita. Automatické rozpoznání cyklu tepelné úpravy "smažení" a "vaření" a "vaření v tlaku". Funkce vaření v tlaku, minimální přetlak v nádobě 0,45bar. Speciální varná funkce pro přípravu pokrmů, které mají tendenci připalovat se. Přesné motorové sklápění s variabilní rychlostí s funkcí rozběhu a zastavení průběhu sklápění pro zamezení vzniku vlny vyklápěné suroviny. Úhel vyklápění větší než 90°. Možnost vaření podle výkonových stupňů (min. 8 stupňů přednastavených výkonových stupňů). Možnost vaření v GN nádobách ve více úrovních se vzduchovou mezerou mezi GN a mezidnem, min 2x1/1GN vedle sebe v jedné úrovni. Při použití vymezovacích rámečků lze využít multifunkční tlakové pánve obdobně jako parní konvektomat a navíc s využitím přetlaku. Konstrukce tlakového víka a bezpečnostního zámkového systému není závislá na el.energii. Elektronická jednotka připravena pro napojení na hromadný sběr HACCP dat skrze datovou síť. Stupeň ochrany proti průniku vody minimálně IPX 5. Včetně originálního příslušenství: rám na zavěšení GN1/1 (2ks), falešné perforované dno GN1/1 (2ks), integrovaná navinovací oplachová sprcha. Zařízení bude instalováno na nerezovém nosném soklu o výšce min. 150 mm (dodávka včetně nerezového nosného soklu). Konstrukce zařízení, s ohledem na uspořádání varného bloku, musí umožňovat běžný servisní přístup a běžnou servisní údržbu pouze z přední strany zařízení, bez nutnosti demontáže/posunování zařízení. Maximální půdorysný rozměr 1200 x 1100 mm. Celkový půdorysný rozměr varného bloku bude max. 4000 x 900 mm. Zařízení musí být ve skupině A1 a nevyžaduje tak připojení kouřovod spalin. Zařízení musí mít automatické vypnutí přívodu plynu v případě zhasnutí plamene. Plynový uzávěr musí být přístupný obsluze. |  | 1 |  | ANO / NE | DOPLNÍ DODAVATEL
| Podlahová vpusť s roštem Podlahová vpusť celonerezová, skládá se z vyjímatelného protiskluzového roštu výšky 25 mm a velikosti ok 25x25 mm z páskové oceli tl. 2mm, horního dílu (vany), příruby pro uchycení izolace, zápachové uzávěrky a spodního dílu se svislým odtokem DN 100 – příslušenství k tlakové pánvi Rozměny: 800x400 mm |  | 1 |  | ANO / NE | DOPLNÍ DODAVATEL
| Neutrální modul Zařízení bude hygienicky zabudováno spolu se sousedními zařízeními. Spojení jednotlivých zařízení musí být mechanicky a konstrukčně provedeno tak, aby prokazatelně odolalo průniku vody bez použití tmelů a lepidel, originálním systémovým spojem výrobce nebo plným svařením. Síla plechů vrchní desky bude min. 2 mm. Zařízení bude vyrobeno z nerezu AISI304 (včetně nosných dílů a šroubových spojení). Na čelní straně zařízení bude osazena-zapuštěna hygienicky integrovaná elektrická zásuvka 230V s krytím proti stříkající vodě. Otevřená podestavba v provedení H2. Zařízení bude instalováno na nerezovém nosném soklu o výšce min. 150 mm (dodávka včetně nerezového nosného soklu). Volná pracovní plocha neutrálního modulu – půdorysný rozměr min. 400 x 900 mm. Celkový půdorysný rozměr varného bloku bude max. 4000 x 900 mm. – příslušenství k tlakové pánvi |  | 1 |  | ANO / NE | DOPLNÍ DODAVATEL
| Tlaková pánev včetně příslušenství Multifunkční pánev, TLAKOVÁ, sklopná, plynová, užitný objem min. 145 litrů, min. 5ti bodová pokrmová sonda. Varný povrch je složen z vícevrstvého dna o celkové minimální síle 18 mm. Instalovaný plynový výkon 27 kW (+/- 10%). Kontaktní vrstva vyrobena z kyselinovzdorné ocele třídy AISI 316Ti. Pánev bude mít min. dvouzónové vytápění s oddělenou termostatickou regulací. Ovládání skrze barevný dotykový LCD displej. Možnost programování, ukládání receptů, automatické programy. USB konektivita. Automatické rozpoznání cyklu tepelné úpravy "smažení" a "vaření" a "vaření v tlaku". Funkce vaření v tlaku, minimální přetlak v nádobě 0,45bar. Speciální varná funkce pro přípravu pokrmů, které mají tendenci připalovat se. Přesné motorové sklápění s variabilní rychlostí s funkcí rozběhu a zastavení průběhu sklápění pro zamezení vzniku vlny vyklápěné suroviny. Úhel vyklápění větší než 90°. Možnost vaření podle výkonových stupňů (min. 8 stupňů přednastavených výkonových stupňů). Možnost vaření v GN nádobách ve více úrovních se vzduchovou mezerou mezi GN a mezidnem, min 3x1/1GN vedle sebe v jedné úrovni. Při použití vymezovacích rámečků lze využít multifunkční tlakové pánve obdobně jako parní konvektomat a navíc s využitím přetlaku. Konstrukce tlakového víka a bezpečnostního zámkového systému není závislá na el.energii. Elektronická jednotka připravena pro napojení na hromadný sběr HACCP dat skrze datovou síť. Stupeň ochrany proti průniku vody minimálně IPX 5. Včetně originálního příslušenství: rám na zavěšení GN1/1 (3ks), falešné perforované dno GN1/1 (3ks), integrovaná navinovací oplachová sprcha. Zařízení bude instalováno na nerezovém nosném soklu o výšce min. 150 mm (dodávka včetně nerezového nosného soklu). Konstrukce zařízení, s ohledem na uspořádání varného bloku, musí umožňovat běžný servisní přístup a běžnou servisní údržbu pouze z přední strany zařízení, bez nutnosti demontáže/posunování zařízení. Maximální půdorysný rozměr 1600 x 1100 mm. Celkový půdorysný rozměr varného bloku bude max. 4000 x 900 mm. Zařízení musí být ve skupině A1 a nevyžaduje tak připojení kouřovod spalin. Zařízení musí mít automatické vypnutí přívodu plynu v případě zhasnutí plamene. Plynový uzávěr musí být přístupný obsluze. |  | 1 |  | ANO / NE | DOPLNÍ DODAVATEL
| Podlahová vpusť s roštem Podlahová vpusť celonerezová, skládá se z vyjímatelného protiskluzového roštu výšky 25 mm a velikosti ok 25x25 mm z páskové oceli tl. 2mm, horního dílu (vany), příruby pro uchycení izolace, zápachové uzávěrky a spodního dílu se svislým odtokem DN 100 – příslušenství k tlakové pánvi Rozměry: 1200x500 mm |  | 1 |  | ANO / NE | DOPLNÍ DODAVATEL
| Neutrální modul Zařízení bude hygienicky zabudováno spolu se sousedními zařízeními. Spojení jednotlivých zařízení musí být mechanicky a konstrukčně provedeno tak, aby prokazatelně odolalo průniku vody bez použití tmelů a lepidel, originálním systémovým spojem výrobce nebo plným svařením. Síla plechů vrchní desky bude min. 2 mm. Zařízení bude vyrobeno z nerezu AISI304 (včetně nosných dílů a šroubových spojení). Otevřená podestavba v provedení H2. Zařízení bude instalováno na nerezovém nosném soklu o výšce min. 150 mm (dodávka včetně nerezového nosného soklu). Volná pracovní plocha neutrálního modulu – půdorysný rozměr min. 400 x 900 mm. Celkový půdorysný rozměr varného bloku bude max. 4000 x 900 mm. – příslušenství k tlakové pánvi |  | 1 |  | ANO / NE | DOPLNÍ DODAVATEL
| Podlahová vpusť s roštem Podlahová vpusť celonerezová, skládá se z vyjímatelného protiskluzového roštu výšky 25 mm a velikosti ok 25x25 mm z páskové oceli tl. 2mm, horního dílu (vany), příruby pro uchycení izolace, zápachové uzávěrky a spodního dílu se svislým odtokem DN 100 – příslušenství k multifunkční pánvi Rozměry: 1200x450 mm |  | 1 |  | ANO / NE | DOPLNÍ DODAVATEL
| Multifunkční pánev včetně příslušenství Elektrické multifunkční zařízení s automatickým zdvihem košů. Objem min.: 2 x 75 litrů dle DIN 18857, Kapacita GN: min. 2 x GN 1/1, Celkový instalovaný příkon max.: 37 kW. Automatický a manuální režim úpravy pokrmů, dotyková barevná obrazovka s HD rozlišením, kompletní ovládání v českém jazyce, možnost uložení vlastních programů, paměť pro min. 100 programů o min. 10 krocích, krytí displeje min. IPX5. Konstrukce stroje kompletně v provedení AISI 304, minimální síla materiálu 2 mm, materiál vany AISI 316, dvojité robustní izolované víko s motorickým zdvihem. Automatický systém napouštění vany - dávkování vody s přesností na 1dcl, Vyklápění pánve bez trhavých pohybů i při maximálním naplnění, vícebodová sonda pro měření teploty jádra suroviny, integrovaný elektricky ovládaný odpad ve dně vany pánve s automatickým uzávěrem, automatický zdvih košů – včetně možnosti vaření v koších i se zavřeným víkem, integrovaná zásuvka 230 V /16 A, USB konektor, integrovaná sprcha s automatickým navíjením a kovovou hlavicí. HACCP paměť pro min. 300 posledních procesů. Možnost vaření bez dozoru. Zařízení bude připraveno z výroby pro připojení systému optimalizace výkonu energetického maxima podle DIN 18875. Provedení na stavební sokl 150 mm. Rameno na automatický zdvih košů (1 ks), varný koš (1 ks), rošt 1/1 (2 ks), elektrický vozík k pánvi (1ks, 600x780x990 mm, možnost používání bez stálého připojení k síti - bateriový s možností nabíjení, 0,3 kW – 230 V, kapacita GN1/1 200 mm, zdvih v rozsahu min. 400 až min. 700 mm, nosnost min. 40 kg), houbička na mytí (1 ks), špachtle s držadlem (1 ks). Maximální půdorysný rozměr 2000 x 900 mm. |  | 1 |  | ANO / NE | DOPLNÍ DODAVATEL
24 - Porcování hotových pokrmů | Stůl s dřezem 1 x Lisovaný dřez 340x240x150, prolamovaná pracovní deska kolem dřezu, výsuvný odpadkový koš pod dřezem, 2 x spodní police, bez lemu, otvor pro baterii, pro instalaci na stavební sokl 100 mm, páková baterie - Provedení stolní, zesílené a otočné ramínko – dlouhé min. 200mm. Průměr 32 mm. S kovovou loketní pákou. Rozměry: 1200x700x800 mm |  | 1 |  | ANO / NE | DOPLNÍ DODAVATEL
| Pracovní stůl 2 x spodní police, zásuvkový blok, bez lemu, pro instalaci na stavební sokl 100 mm Rozměry: 1200x700x800 mm |  | 1 |  | ANO / NE | DOPLNÍ DODAVATEL
| Pracovní stůl spodní police, bez lemu, pro instalaci na stavební sokl 100 mm Rozměry: 1200x700x800 mm |  | 1 |  | ANO / NE | DOPLNÍ DODAVATEL
| Pracovní stůl spodní police, 1 x sekce zásuvů na GN1/1, bez lemu, pro instalaci na stavební sokl 100 mm Rozměry: 1200x700x800 mm |  | 1 |  | ANO / NE | DOPLNÍ DODAVATEL
25 - Výdej jídel | Zásobník na příbory a podnosy zásobník na příbory na 4x GN1/4, spodní police na 2 sloupce podnosů vedle sebe, 4 otočná kolečka, z toho 2 s brzdou |  | 2 |  | ANO / NE | DOPLNÍ DODAVATEL
| Vyhřívaný výdej 3xGN1/1 pojízdné provedení, spodní police, 3 x samostatně ovládaná vana s nastavením teploty, madlo, 4 otočná kolečka, z toho 2 s brzdou |  | 1 |  | ANO / NE | DOPLNÍ DODAVATEL
| Zásobník na talíře dvoutubusový, vyhřívaný, pojízdný, dvouplášťový, kapacita 2x55 talířů, 4 otočná kolečka, z toho 2 s brzdou, vč. plastových krytů tubusu |  | 1 |  | ANO / NE | DOPLNÍ DODAVATEL
| Vyhřívaný výdej 3xGN1/1 pojízdné provedení, spodní police, 3 x samostatně ovládaná vana s nastavením teploty, madlo, 4 otočná kolečka, z toho 2 s brzdou |  | 1 |  | ANO / NE | DOPLNÍ DODAVATEL
| Zásobník na talíře dvoutubusový, vyhřívaný, pojízdný, dvouplášťový, kapacita 2x55 talířů, 4 otočná kolečka, z toho 2 s brzdou, vč. plastových krytů tubusu |  | 1 |  | ANO / NE | DOPLNÍ DODAVATEL
| Chladící vitrína Stolní provedení, celkový rozměr 1300x600x650 mm (+/-10%), výstavní plocha min. 0,85 m2, 3 patra, rozměr police min. 900x350 mm, statické chlazení, kalené police, LED osvětlení, automatické odtávání a odpařování, samoobslužné provedení, zadní a přední posuvné dveře, barevné provedení – nerez |  | 1 |  | ANO / NE | DOPLNÍ DODAVATEL
| Výdejní stůl s vestavěným zásobníkem na talíře skříňkový, spodní police, uzavíratelný, 1 x vestavěný zásobník na talíře nebo misky na polévku s automatickým posuvem (rozměr talířů nebo misek upřesní uživatel při realizaci), pro instalaci na nerezový sokl min. 100 mm (dodávka včetně nerezového soklu) – příslušenství k vyhřívanému výdeji 2xGN1/1 Rozměry: 1300x700x900 mm |  | 1 |  | ANO / NE | DOPLNÍ DODAVATEL
| Pojezdová dráha trubková, 4x trubka pr. 30mm, výška pojezdové dráhy 800 mm n.č.p., PJ musí být uzpůsobena posunu podnosů tak, aby podnos nezajížděl pod PD výdeje – příslušenství k vyhřívanému výdeji 2xGN1/1 Rozměry: 1300x350 mm |  | 1 |  | ANO / NE | DOPLNÍ DODAVATEL
| Vyhřívaný výdej 2xGN1/1 včetně příslušenství Vestavěná ohřevná vodní lázeň na 3x GN1/1, dělená - samostatné ovládání každé vany, napouštění a vypouštění van pomocí tlačítka, včetně nerezové nástavby s LED osvětlením |  | 1 |  | ANO / NE | DOPLNÍ DODAVATEL
| Pracovní stůl spodní police, zásuvkový blok, bez lemu, pro instalaci na stavební sokl 100 mm Rozměry: 1600x700x900 mm |  | 1 |  | ANO / NE | DOPLNÍ DODAVATEL
| Chladící udržovací skříň Teplota chlazení až + 3 st.C, peltierův článek, plynulá regulace, nastavení teploty na digitálním displeji, odnímatelné lišty ve tvaru „U“, kapacita min. 14 GN1/1 80 mm, kolečka pr. min.160mm, připojení do el.zásuvky na 230 V Rozměry: Max. 550x820x1650 mm |  | 1 |  | ANO / NE | DOPLNÍ DODAVATEL
| Vyhřívaná udržovací skříň Teplota vyhřívání až + 90 st.C, systém vytápění ventilátorem, plynulá regulace, nastavení teploty na digitálním displeji, nastavitelná ventilace pro optimální kontrolu vlhkosti, odnímatelné lišty ve tvaru „U“, kapacita min. 6 + 6 GN1/1 80 mm, dva samostatně řízené a ovládané prostory, kolečka pr. min.160mm, připojení do el.zásuvky na 230 V Rozměry: Max. 550x820x1650 mm |  | 1 |  | ANO / NE | DOPLNÍ DODAVATEL
| Podlahová vpusť s roštem Podlahová vpusť celonerezová, skládá se z vyjímatelného protiskluzového roštu výšky 25 mm a velikosti ok 25x25 mm z páskové oceli tl. 2mm, horního dílu (vany), příruby pro uchycení izolace, zápachové uzávěrky a spodního dílu se svislým odtokem DN 100 Rozměry: 300x300 mm |  | 1 |  | ANO / NE | DOPLNÍ DODAVATEL
26 - Příprava nápojů | Chladící skříň Hloubka 700 mm kompatibilní s pracovním úsekem 700 mm, pro GN2/1, objem minimálně 500 litrů, teplotní rozsah -2 až +10 st.C, energetická třída C nebo nižší, klimatická třída min. 4, chladivo R290 nebo R600A, min. 80mm silná izolace, vnitřní a vnější konstrukce z nerezové oceli, elektronické ovládání s digitálním displejem, vnitřní LED osvětlení, zámek dveří, vestavěná chladicí jednotka, automatické odmrazování s následným odpařením kondenzátu, “E” nerezové vodící lišty pro zasouvání GN nádob těsně pod GN rošt, zaoblené vnější a vnitřní rohy, včetně 3 roštů. Rozměry: Max. 850x700x2100 mm |  | 1 |  | ANO / NE | DOPLNÍ DODAVATEL
| Police nástěnná dvoupatrová police, plná, snadno přestavitelná bez použití nářadí, na spodní části dolní police 5 x zásuv na GN 1/4 + 5 x GN 1/4 z polypropylenu s víkem Rozměry: 1200x300 mm |  | 1 |  | ANO / NE | DOPLNÍ DODAVATEL
| Pracovní stůl 2 x spodní police, zásuvkový blok, zadní a pravý lem, pro instalaci na stavební sokl 100 mm Rozměry: 1200x700x800 mm |  | 1 |  | ANO / NE | DOPLNÍ DODAVATEL
| Skříň Celonerezové provedení, 2 x dveře, 4 police, pro instalaci na stavební sokl 100 mm. Rozměry: 1000x400x1800 mm |  | 2 |  | ANO / NE | DOPLNÍ DODAVATEL
27 - Výdej nápojů | Výdejní stůl s vestavěným zásobníkem na koše skříňkový, spodní police, uzavíratelný, uzamykatelný, ve spodní části prostor na sirupy, 2 x vestavěný zásobník na koše s automatickým posuvem, pro instalaci na nerezový sokl min. 100 mm (dodávka včetně nerezového soklu), včetně 10 ks košů do myčky na sklenice Rozměry: 2700x750x900 mm |  | 1 |  | ANO / NE | DOPLNÍ DODAVATEL
| Pojezdová dráha trubková, 4x trubka pr. 30mm, výška pojezdové dráhy 800 mm n.č.p., PJ musí být uzpůsobena posunu podnosů tak, aby podnos nezajížděl pod PD výdeje Rozměry: 2700x350 mm |  | 1 |  | ANO / NE | DOPLNÍ DODAVATEL
28 - Mytí stolního nádobí | Pojezdová dráha trubková, 4x trubka pr. 30mm, výška pojezdové dráhy 800 mm n.č.p., PJ musí být uzpůsobena posunu podnosů tak, aby podnos nezajížděl pod PD výdeje – příslušenství k myčce Rozměry: 2400x350 mm |  | 1 |  | ANO / NE | DOPLNÍ DODAVATEL
| Příjmový/třídící stůl prostor na bionádoby, včetně 2 x stěrky na biologický odpad – příslušenství k myčce Rozměry: 2300x750x850 mm |  | 1 |  | ANO / NE | DOPLNÍ DODAVATEL
| Předmývací stůl stůl s dřezem 500x400x250 mm pro připojení k myčce, vedení na koše, vlevo zásuvy na koše, vpravo spodní roštová police, zvýšený zadní lem, Sprcha s baterií ze stolu a s ramínkem, nerezová tlaková hadice, vyrovnávací pružina, tlaková sprcha s pákovým ovladačem – příslušenství k myčce Rozměry: 1700x700x850 mm |  | 1 |  | ANO / NE | DOPLNÍ DODAVATEL
| Myčka včetně příslušěnství Univerzální mycí automat košový. Pro mytí 2 x koše 500x500 současně. Automatický zdvih haubny. Uživatelské prostředí v českém jazyce. Přípoj na SV. Včetně modulu rekuperace - teplota výstupního vzduchu 22°C (+/-10%), redukce objemu vysálané páry z mycího prostoru a zajištění snížení teploty zbytkového vysálaného vzduchu po otevření haubny. Včetně čerpadla na odpadní vodu. Včetně čerpadla na oplachovou vodu. Včetně přípojné sady. Uživatelské prostředí v českém jazyce. |  | 1 |  | ANO / NE | DOPLNÍ DODAVATEL
| Vykládací stůl pro připojení k myčce, včetně integrovaného, pasivního dosoušení koše s nádobím za pomoci ventilátoru, vedení na koše, spodní roštová police – příslušenství k myčce Rozměry: 1200x700x850 mm |  | 1 |  | ANO / NE | DOPLNÍ DODAVATEL
| Pracovní stůl -atyp doměrek mezi příjmový/třídící stůl a předmývací stůl ke stávající myčce PT - M |  | 1 |  | ANO / NE | DOPLNÍ DODAVATEL
| Předmývací stůl stůl s dřezem 500x400x250 mm pro připojení ke stávající myčce, vedení na koše, vpravo zásuvy na koše, vlevo spodní roštová police, zvýšený zadní lem, Sprcha s baterií ze stolu a s ramínkem, nerezová tlaková hadice, vyrovnávací pružina, tlaková sprcha s pákovým ovladačem Rozměry: 1200x700x850 mm |  | 1 |  | ANO / NE | DOPLNÍ DODAVATEL
| Vykládací stůl pro připojení ke stávající myčce PT - M, spodní roštová police Rozměry: 700x700x850 mm |  | 1 |  | ANO / NE | DOPLNÍ DODAVATEL
| Podlahová vpusť s roštem Podlahová vpusť celonerezová, skládá se z vyjímatelného protiskluzového roštu výšky 25 mm a velikosti ok 25x25 mm z páskové oceli tl. 2mm, horního dílu (vany), příruby pro uchycení izolace, zápachové uzávěrky a spodního dílu se svislým odtokem DN 100 – příslušenství k nové myčce Rozměry: 300x300 mm |  | 1 |  | ANO / NE | DOPLNÍ DODAVATEL
| Zásobník na talíře dvoutubusový, vyhřívaný, pojízdný, dvouplášťový, kapacita 2x55 talířů, 4 otočná kolečka, z toho 2 s brzdou, vč. plastových krytů tubusu |  | 1 |  | ANO / NE | DOPLNÍ DODAVATEL
29 - Mytí provozního nádobí | Personální mytí Celonerezové nástěnné umyvadlo s kolenovým ovládáním, sifonem a baterií. Nastavení teploty vody pomocí směšovacího ventilu (včetně zpětných klapek pod umyvadlem) s 1/2" šroubením pro teplou a studenou vodu. Voda je spuštěna stlačením ventilu, který má nastaveno automatické zpoždění vypínání vody. Rozměry: 470x370x225 mm |  | 1 |  | ANO / NE | DOPLNÍ DODAVATEL
| Podlahová vpusť s roštem Podlahová vpusť celonerezová, skládá se z vyjímatelného protiskluzového roštu výšky 25 mm a velikosti ok 25x25 mm z páskové oceli tl. 2mm, horního dílu (vany), příruby pro uchycení izolace, zápachové uzávěrky a spodního dílu se svislým odtokem DN 100 – příslušenství k myčce provozního nádobí Rozměry: 300x300 mm |  | 1 |  | ANO / NE | DOPLNÍ DODAVATEL
| Zavážecí vozík do konvektomatu 20x1/1 65 mm – originální příslušenství ke konvektomatu – příslušenství ke konvektomatu |  | 1 |  | ANO / NE | DOPLNÍ DODAVATEL
| Regál celonerezové provedení, 4 x police (3xperforovaná), pro instalaci na stavební sokl 100 mm Rozměry: 850x600x1800 |  | 2 |  | ANO / NE | DOPLNÍ DODAVATEL
| Buben samonavíjecí s hadicí celonerezová konstrukce bubnu, samonavíjecí hadice 35 m zakončena vodní pistolí – příslušenství k myčce provozního nádobí 310x590x600 mm |  | 1 |  | ANO / NE | DOPLNÍ DODAVATEL
| Mycí dřez dřez 1500x600x300 mm, prolamovaná PD, spodní police, zvýšený zadní lem, otvor pro sprchu, pro instalaci na stavební sokl 100 mm. Sprcha s baterií ze stolu a s ramínkem, nerezová tlaková hadice, vyrovnávací pružina, tlaková sprcha s pákovým ovladačem – příslušenství k myčce provozního nádobí 1700x800x800 mm |  | 1 |  | ANO / NE | DOPLNÍ DODAVATEL
| Podlahová vpusť s roštem Podlahová vpusť celonerezová, skládá se z vyjímatelného protiskluzového roštu výšky 25 mm a velikosti ok 25x25 mm z páskové oceli tl. 2mm, horního dílu (vany), příruby pro uchycení izolace, zápachové uzávěrky a spodního dílu se svislým odtokem DN 100 – příslušenství k myčce provozního nádobí 1200x300 |  | 1 |  | ANO / NE | DOPLNÍ DODAVATEL
| Myčka provozního nádobí včetně příslušenství Myčka provozního a stolního nádobí s předním plněním Aktivní redukce páry. Funkce mytí plastových , skleněných mís a plastového načiní v mycím koši 500 x 500 se sníženým výkonem , který zamezuje převracení nádob v průběhu mycího cyklu. Výklopné dveře pro snazší obsluhu a následné čištění stroje Funkce mytí silně znečištěného (z pečení například v konvektomatu) nádobí bez ručního před mytí a namáčení, výsledkem mytí je vizuálně a hygienicky čisté provozní nádobí pro bezpečné použití v kuchyni. Dodatečný mycí systém pro zapečené plechy např. ekologickými ve vodě odbouratelnými mycími granulemi , nebo vysokotlakým mytím o min. tlaku 14 Bar Umožňující mytí stolního nádobí min. kapacita 40 košů / hod . Koš 500 x 500 mm Referenční kapacita minimálně 7 GN1/1-65, nebo 3GN1/1200 a 3GN1/1 65 na jeden mycí cyklus. Hodinový mycí referenční výkon minimálně 165 GN1/1-65/hodina . Nejdelší mycí čas max 340 s včetně závěrečného oplachu. Příslušenství k mytí hrnců, pánví, naběraček, metel, táců, vík gastronádob, gastronádob velikostí GN 1/1 - GN 1/9. Atmosférický izolovaný boiler v kombinaci s oplachovým čerpadlem, spuštění oplachu vázáno na dosažení správné oplachové teploty v boileru. Elektronický ovládací panel, minimálně 6 mycích programu pro mytí provozního nádobí a min. 6 programu pro mytí stolního nádobí. Sběr dat HACCP . Veškeré hlavní vnitřní komponenty jakož i venkovní panely vyrobeny z ušlechtilé nerez oceli AISI 304, mycí nádrž vyrobena z ušlechtilé nerez oceli AISI 304. Spotřeba vody na 1 mycí cyklus maximálně 6 l včetně spotřeby v před mycím dřezu. Ochrana proti vodě IPX5. Připojení na studenou vodu Spotřeba el. energie na střední 200 s mycí cyklus max. 0,85 kWh . Doložit potvrzení výrobcem , nebo dovozcem Šířka myčky max . 1050 mm. Požadavek na kapacitu VZT max. 150 m3/hod. |  | 1 |  | ANO / NE | DOPLNÍ DODAVATEL
| Regál celonerezové provedení, 4 x police (3xperforovaná), pro instalaci na stavební sokl 100 mm Rozměry: 1000x400x1800 mm |  | 3 |  | ANO / NE | DOPLNÍ DODAVATEL
| Regál celonerezové provedení, 4 x police (3xperforovaná), pro instalaci na stavební sokl 100 mm Rozměry: 900x600x1800 mm |  | 2 |  | ANO / NE | DOPLNÍ DODAVATEL
Systém řízení energetického maxima | Zařízení pro optimalizaci elektrické energie na redukci výkonových špiček u tepelných spotřebičů - konvektomat 20xGN1/1 včetně příslušenství, konvektomat 20xGN1/1 včetně příslušenství, sklopný kotel s míchadlem 300 litrů včetně příslušenství, indukční sporák včetně příslušenství, Pečící a grilovací trouba včetně příslušenství, varný kotel 150 litrů včetně příslušenství, multifunkční pánev včetně příslušenství, myčka včetně příslušenství, stávající myčka (PT-M), myčka provozního nádobí včetně příslušenství, bez omezení provozu a délky tepelné přípravy . Komunikace mezi spotřebiči a řídícím systemém dle norny DIN 18875. Systém umožňuje dosáhnout koeficient souběhu technologie min. 0,4. Regulace skládající se z centrální jednotky a vstupních/výstupních modulů a řídícího PC. Automatické dodržování naprogramovaných minimálních a maximálních spínacích časů. Strategie řízení zapojují do optimalizace všechny spotřebiče a ty fungují zcela bez priority. Systém umožňuje zaznamenávat spotřeby jednotlivých zařízení a umí zaznamenávat i spotřebu celého celku kuchyně. Databáze uložení spotřeb min. 2 měsíce. Systém je schopen vyhodnotit, které spotřebiče jsou momentálně v provozu a dále umí vyhodnotit nutnost daného spotřebiče odebírat elektrickou energii. Fungování je u každého jednotlivého spotřebiče zjištěno pomocí měřící techniky a zahrnuto do celkové strategie optimalizace. Redukuje odběrové špičky minimálně o 40% bez omezení provozu. Vyloučení překročení mezní hodnoty odběru elektrické energie. Každému spotřebiči je přiřazen ruční/automatický spínač, pomocí kterého může být tento spotřebič v případě poruchy nebo nutnosti servisního zásahu cíleně vyřazen ze systému řízení. Při výpadku některé komponenty přejdou spotřebiče do definovaného stavu (většinou nouzového vypnutí) a mohou být až do odstranění poruchy dále ovládány pomocí ručního/automatického spínače - zabránění překročení odběrového maxima. Možnost regulace kvality vzduchu v kuchyní s přímou vazbou na VZT. Možnost změny priorit přes webové rozhraní zaškolenou obsluhou kuchyně. Vzdálený přístup přes LAN. Monitorovaní spotřeby el. energie celé kuchyně přes webové rozhraní v počítači provozovatele. Ovládací software v českém jazyce. Součástí dodávky: dotyková obrazovka o min. uhlopříčce 10 palců. Vstupní - výstupní moduly jsou propojeny s centrální jednotkou datovým kabelem BUS po sběrnici. Spotřebiče musí být připraveny výrobcem pro napojení inteligentního energetického optimalizačního zařízení na redukci výkonových špiček dle DIN 18875. Propojení mezi spotřebičem a regulačním členem viz. projekt elektro. |  | 1 |  | ANO / NE | DOPLNÍ DODAVATEL
Automatický monitoring | Provozně organizační řád viz TZ a výkresová část |  | 1 |  | ANO / NE | DOPLNÍ DODAVATEL
| Počítačový program HASAP Gastro Software instalace, licence 3 ks, doprovodné programové úpravy, viz TZ a výkresová část |  | 1 |  | ANO / NE | DOPLNÍ DODAVATEL
| Zavedení systému HACCP definice SW programu, zaškolení zaměstnanců viz TZ a výkresová část |  | 1 |  | ANO / NE | DOPLNÍ DODAVATEL
| Audit do 3 měsíců od předání viz TZ a výkresová část |  | 1 |  | ANO / NE | DOPLNÍ DODAVATEL
| QiTA:Prostorový teploměr, -55…125°C viz TZ a výkresová část |  | 2 |  | ANO / NE | DOPLNÍ DODAVATEL
| QiTB:Prostorový teploměr, -55…125°C, vodotěsný viz TZ a výkresová část |  | 5 |  | ANO / NE | DOPLNÍ DODAVATEL
| QiTV: prostorový vlhkoměr s teploměrem viz TZ a výkresová část |  | 4 |  | ANO / NE | DOPLNÍ DODAVATEL
| QiTC: Teploměr pro montáž do zařízení (konektorované kabelové čidlo) viz TZ a výkresová část |  | 7 |  | ANO / NE | DOPLNÍ DODAVATEL
| Převodník RS485/Ethernet viz TZ a výkresová část |  | 1 |  | ANO / NE | DOPLNÍ DODAVATEL
| Montážní skříň na stěnu viz TZ a výkresová část |  | 1 |  | ANO / NE | DOPLNÍ DODAVATEL
| Napájecí zdroj 15V/1A viz TZ a výkresová část |  | 1 |  | ANO / NE | DOPLNÍ DODAVATEL
| QiTQ kombinovaný adaptér 1 teploměr + 2 DI + 2 DO, RS 485 nebo USB viz TZ a výkresová část |  | 1 |  | ANO / NE | DOPLNÍ DODAVATEL
| QiMonWeb (webové rozhraní pro QiMonitor) viz TZ a výkresová část |  | 1 |  | ANO / NE | DOPLNÍ DODAVATEL
| QiMonitor viz TZ a výkresová část |  | 1 |  | ANO / NE | DOPLNÍ DODAVATEL
| Licence pro připojení QiTx, R1, RTR (Kč/ks) vč. Instalace software, nastavení , oživení viz TZ a výkresová část |  | 23 |  | ANO / NE | DOPLNÍ DODAVATEL
| Projektová dokumentace skutečného provedení viz TZ a výkresová část |  | 1 |  | ANO / NE | DOPLNÍ DODAVATEL
| Vpichový teploměr DFP450W viz TZ a výkresová část |  | 2 |  | ANO / NE | DOPLNÍ DODAVATEL
| Pracovní stanice PC, 24“ LCD, laserová tiskárna viz TZ a výkresová část |  | 1 |  | ANO / NE | DOPLNÍ DODAVATEL
| GSM/GPRS adaptér, USB viz TZ a výkresová část |  | 1 |  | ANO / NE | DOPLNÍ DODAVATEL
Automatický monitoring - kabel. Rozvody | FTP kabel min. cat5e, B2ca,d1,s1 (m) viz TZ a výkresová část |  | 260 |  | ANO / NE | DOPLNÍ DODAVATEL
| Ohebná spirálová trubka z pozinkované oceli opláštěná samozhášivým PVC pro instalace IP55, vnitřní průměr min 14,9mm, minimální pevnost 1000N/ 5cm - instalace do podlahy nebo do zdi a vývod z podlahy.(m) viz TZ a výkresová část |  | 40 |  | ANO / NE | DOPLNÍ DODAVATEL
| Vývodka pro šroubovicovou trubku - ochrana vývodu kabelu proti proříznutí (ks) viz TZ a výkresová část |  | 18 |  | ANO / NE | DOPLNÍ DODAVATEL
| Nerezová příruba průchozí pro trubku do průměru 42,4mm s 3 dírami pro připevnění do podlahy včetně šroubů. Výška minimálně 50mm. Slouží k ochraně vývodů trubky z podlahy proti useknutí při instalaci, úklidu a stěhování zařízení včetně těsnícího silikonu.(m) viz TZ a výkresová část |  | 10 |  | ANO / NE | DOPLNÍ DODAVATEL
| Korugovaná trubka EN 20 bezhalogenová, pevnost 750N/ 5cm - instalace do zdi (m) viz TZ a výkresová část |  | 40 |  | ANO / NE | DOPLNÍ DODAVATEL
| Lišta LHD 20x20 HF vkládací, bezhalogenová, bílá (m) viz TZ a výkresová část |  | 120 |  | ANO / NE | DOPLNÍ DODAVATEL
| Přístrojová instalační krabice do zdi, rozteč děr 71mm včetně zasekání (ks) viz TZ a výkresová část |  | 18 |  | ANO / NE | DOPLNÍ DODAVATEL
| Víčko instalační krabice (ks) viz TZ a výkresová část |  | 18 |  | ANO / NE | DOPLNÍ DODAVATEL
| Průvrt železobetonovým stropem 80mm. Koordinovat s HIP - určení přesné polohy pro dodržení statiky viz TZ a výkresová část |  | 1 |  | ANO / NE | DOPLNÍ DODAVATEL
| Požární ucpávky průchod stropem do průměru 80mm, svazek kabelů do průměru 30mm, Podhled - podlaha tzn. Jednostranný přístup pro revize. viz TZ a výkresová část |  | 1 |  | ANO / NE | DOPLNÍ DODAVATEL
| Přesun materiálu, lešení,úklid pracoviště a ostatní související náklady viz TZ a výkresová část |  | 1 |  | ANO / NE | DOPLNÍ DODAVATEL
| Instalační materiál (instalační krabice, chránička, faston konektory apod.) viz TZ a výkresová část |  | 1 |  | ANO / NE | DOPLNÍ DODAVATEL
| Drážkování na trubku 20, zapravení výmalba (bm) viz TZ a výkresová část |  | 40 |  | ANO / NE | DOPLNÍ DODAVATEL
Doprovodné služby | Demontáž kompletní demontáž stávajícího gastronomického vybavení (včetně demontáže plynových spotřebičů a kouřovodů), odvoz a likvidace, zařízení které bude použito v novém provozu bude uskladněno v areálu školy |  | 1 |  | ANO / NE | DOPLNÍ DODAVATEL
| Doprava kompletní manipulace se zařízením do místa instalace |  | 1 |  | ANO / NE | DOPLNÍ DODAVATEL
| Montáž kompletní montáž nového zařízení a zpětmontáž stávajícího zařízení včetně drobného instalačního materiálu na připravené přípojné body, zprovoznění, odzkoušení a provedení revize na připojení |  | 1 |  | ANO / NE | DOPLNÍ DODAVATEL
| Zaškolení Zaškolení technického pracovníka provozovatele na základní údržbu, obsluhu, technickou kontrolu a diagnostiku zařízení. Zaškolení personálu kuchyně autorizovaným kuchařem (autorizovaným na dodávanou technologii) v rozsahu 3 dny. Následné poradenství po telefonu. |  | 1 |  | ANO / NE | DOPLNÍ DODAVATEL
Další požadavky: Specifikace nerezového nábytku Chromniklová ocel 1.4301, Duplo brus (zrnitost 240), zakrytí / pracovní desky do 3800 mm celistvé v jednom kusu beze spár. ) Tloušťka materiálu (minimálně): Kryty 1,5 - 2,5 mm, Dřezy 1 mm, Odkapávače 1,25 - 2,0 mm, Nástěnné police 1,5 mm, Mezipolice 1,00 mm, Skříňový korpus 1 mm, Sokly pro zařízení 1,5 mm, Podstavce jekl 40/40/1,25 mm, Dveře 1,00 mm. Svařovací švy jsou bez zbarvení. Povrch u pohledových svařovacích švů je hladký a bez pórovitých míst, neviditelnost přechodu zajištěna zabroušením. Kvůli jednotnosti plochy jsou dřezy atd. svařeny beze spár. Případné spoje jeklů a trubek z chromniklové oceli jsou spolu svařeny a zabroušeny. Kulaté trubky: ø25 mm. Ohyby bez změn příčných řezů, rádiusy v neutrálních fázích ø25 mm = 62,5 mm; jekly: 25x25x1,25 mm – 40x40x1,25 mm – 100x40x2,0 mm. Konce jeklů svařeny dle požadavků nebo ukončeny PVC uzávěrem. Povrchy jsou hladké. Viditelné částí, jako jsou víka, dveře, nástěnné police, vnější strany korpusů atd. jsou opatřeny jednotným broušením (zrnitost 240). Všechny pracovní desky jsou podélným směrem zbroušeny. Dveře broušeny vodorovně, veškeré hrany jsou svařeny a zbroušeny do rovnoměrného vzhledu. Pracovní desky a zakrytí: materiál – chromniklová ocel 1.4301 s tloušťkou plechu min. 1,5 mm. Desky jsou hladké, broušené v podélném směru. Rohové sváry hran jsou čistě zbroušeny. Hrana 50 mm s okapničkou. Deska je na spodní straně podlepena MDF deskou tloušťky 18 mm chráněná proti vniknutí vlhkosti. Speciální zesílení z CNS profilů – v případě nutnosti přerušované nebo přilepené. Ohyby / lemy jsou vyrobeny ke všem stěnám (pokud není uvedeno jinak).. Jeklové podstavce: Konstrukce pro stoly s otevřeným podstavcem nebo mycí podstavce jsou vyrobeny z jeklů 40x40x1,25 mm. Nohy rámu jsou vyrobeny ze stejného materiálu 100 / 150 mm nad podlahou jsou spojeny horizontálně (nebo s nerezovými policemi či rošty – samostatná specifikace). Konce nohou jsou vybaveny kovovými stavitelnými nožičkami 0 - 30 mm. Skříně: Skříňový korpus je stabilním samonosným prvkem, konstrukce z chromniklové oceli, skládá se z police, zadní zdi a bočních stěn. Lem police na třech stranách je vysoký 40 mm (R ≤ 3 mm) a svařen v zadních rozích. Obruby jsou aplikovány na bočních stěnách. Dále je podlaha vyztužena profily. Viditelné vnější stěny jsou zbroušeny. Dle specifikace bude vybaveno hladkou a profily vyztuženou mezipolicí, která je výškově přestavitelná pomocí háčků. Zásuvky: šuplíky jsou vyloženy chromniklovou ocelí, avšak pro vkládání GN 1/1 nebo GN 2/1 je prostor zásuvek ohnut (hloubka GN může být 100 / 150 / 200 mm). Zdvojené zásuvkové kryty mají tloušťku stěny 20 mm a jsou vybaveny horizontálně ohýbanou uchopovací lištou. Kuličková ložiska (teleskopických) pojezdů jsou kompletně vyrobeny z chromniklové oceli a zásuvky se dají vysunout naplno až na doraz. Pojezdy jsou navrženy na únosnost nejméně 50 kg. Všechny zásuvky jsou jištěny proti náhodnému vytažení, ale lze je snadno vyjmout a vyčistit. Posuvné dveře jsou vyhotoveny z chromniklové oceli, mají dvojitou stěnu tloušťky 20 mm a jsou vybaveny vertikální úchopnou lištou. Dveře jsou zavěšeny shora v pojízdných kladkách. Ve spodní části dveří je vedení plastovým čepem. Křídlové dveře jsou vyhotoveny z chromniklové oceli, mají dvojitou stěnu tloušťky 20 mm a jsou vybaveny vertikální úchopnou lištou. Dno skříně je v oblasti otevírání absolutně hladké a beze spár. Dveře jsou vyrobeny kyvné a bez přesahu s pevnými a bezúdržbovými závěsy (magnetové uzavírání). Úhel otvírání je min. 130 stupňů. Sokly z chromniklové oceli tloušťky min. 1,5 mm. U přístrojů stojících vedle sebe je přední kryt (do 3 m) montovaný vcelku. Výška soklu může být 100 / 150 mm (U-Profily, podélně a příčně svařeny). Nohy: Přístroje, které jsou vybaveny CNS-nohama, mají trubkové nebo jeklové sloupky 40x40x1,25 mm s navařenou držící deskou a konce nohou jsou vybaveny plastovými nastavitelnými nožičkami 0 - 30 mm. Nohy jsou přivařeny nebo přišroubovány k podlahovému profilu. Pracovní výška obecně 900 mm. Závěsné skříně: skříňový korpus je stabilním samonosným prvkem, konstrukce z chromniklové oceli se skládá z dvojité police, zadní zdi a bočních stěn. Závěsná lišta pro montáž na zeď má tloušťku materiálu min. 2,0 mm. Viditelné venkovní strany jsou broušeny. Závěsné skříně mají výškově přestavitelnou mezipolici a jsou zavěšeny pomocí háčků. Police ve skříních jsou ze všech stran ohnuty 40 mm a šířku 20 mm zespoda, aby nedošlo ke zranění. Podlahy mají na spodní straně zpevňující profily v podélném směru. Spodní strana závěsných skříní je uzavřena plechem z chromniklové oceli. Police jsou z chromniklové oceli a ze všech stran ohnuty na výšku 40 mm a šířku 20 mm zespoda. Připevnění na zeď u jednopodlažní police se provádí pomocí konzolí, u vícepodlažní police jsou nastavitelné kolejnice a U profily. Tyto jsou součástí dodávky (jsou výškově nastavitelné). Dřezy jsou hluboko zasazené s velkými úhly v rozích, a na dně. Odtokem je zajištěno úplné vyprázdnění, vybavení ventilu uvedeno v samostatné specifikaci. Dřezy jsou svařeny beze spár. Sváry jsou zabroušeny tak, že povrch dřezů nebo pracovní desky stolu poskytuje konzistentní obraz. Tloušťka materiálu je variabilní dle velikosti dřezu. Dřezy jsou uvnitř kartáčovány, mají trubkové ventily ve vyhovující velikosti a jsou zakryty odnímatelným dřezovým ventilovým krytem. Vana vodní lázně je vyrobena z chromniklové oceli a určena pro GN velikosti GN 1/1, 2/1, 3/1 s hloubkou 200 mm s přímým odtokem a přítokem. Topení leží ve dně v separátním odnímatelném zásobníku takže vana uvnitř vodní lázně je hladká a snadno se čistí. Pomocí termostatu nastavitelného na 30-110 stupňů celsia se reguluje vytápění. Přívod a odvod vody ovládaný manuálními ventily je realizován CU trubkami dle specifikace. Elektricky vyhřívané přístroje jsou vybaveny dostatečně dlouhým elektrickým kabelem. Přístroje jsou regulovatelné termostaticky, pomocí spínače-vypínače. Zapojení je dle VDE norem a instalování dle platných předpisů. Mohou být použity jen tovární značky, které odpovídají požadavkům komerčních kuchyňských provozů. Přístroje jsou opatřeny kabelem nebo jsou interně zapojeny do krabice. Topný výkon lze vidět na typovém štítku. Všechny tepelné přístroje a zařízení musí mít ÖVE zkušební značku, ÖVGW nebo TÜV zkušební certifikát (nebo takový, který je s ÖVE ekvivalentní).
Další požadavky: TL a požadovaná dokumentace Popsaný kvalitativní standard jednotlivých položek v ZD vychází z konkrétního typu zařízení a to proto, aby byl stanoven minimální standard. Navržené technologie odpovídají kvalitativnímu standardu, který vychází z požadavků zástupců gastronomického provozu na konkrétní technologie. U zařízení uvedeném ve výkazu-výměr musí být dodrženy minimální a maximální požadované parametry. A pokud není uvedený min. nebo max. parametr je přípustná tolerance +/-10%. Pokud uchazeč plní požadovaný parametr jiným srovnatelným nebo lepším způsobem, má právo takové řešení navrhnout. K nabízenému zařízení, které je uvedené ve výkazu-výměr, předloží uchazeč při podání nabídky technický list. Navíc originální technický list výrobce předloží uchazeč k - škrabka zeleniny včetně příslušenství, chladící skříň, mrazící skříň (sklad potravin), chladící skříň (příprava masa a vytl. vajec), chladící skříň (příprava masa a vytl. vajec), univerzální robot (příprava masa a vytl. vajec), univerzální robot (čistá příprava zeleniny), chladící skříň (příprava dietních pokrmů), konvektomat 20xGN1/1 včetně příslušenství, konvektomat 20xGN1/1 včetně příslušenství, sklopný kotel s míchadlem 300 litrů včetně příslušenství, multifunkční pánev včetně příslušenství (varné technologie), chladící udržovací skříň , vyhřívaná udržovací skříň (výdej jídel), chladící skříň (příprava nápojů), myčka včetně příslušenství (mytí stolního nádobí), myčka provozního nádobí včetně příslušenství (mytí provozního nádobí) a k poz. neutrální modul k indukčnímu sporáku, indukční sporák včetně příslušenství, neutrální modul k pečící a grilovací troubě, pečící a grilovací trouba včetně příslušenství, varný kotel 150 litrů včetně příslušenství, neutrální modul k varnému kotli, neutrální modul k tlakové pánvi, tlaková pánev včetně příslušenství, neutrální modul k tlakové pánvi , tlaková pánev včetně příslušenství, neutrální modul k tlakové pánvi, pak originální technický list včetně originální výkresové dokumentace (půdorysu a pohledu) s prokázáním splnění požadovaných parametrů. Další technickou dokumentaci předloží uchazeč k nabízeným částem: CHLADÍCÍ TECHNOLOGIE (kondenzační jednotky), SYSTÉM ŘÍZENÍ ENERGETICKÉHO MAXIMA a AUTOMATICKÝ MONITORING. Z předložené dokumentace bude možné ověřit splnění požadovaných parametrů. Každý uchazeč musí ke každému nabízenému zařízení doplnit konkrétního výrobce a typové označení nabízeného výrobku. Nabízený výrobek musí splňovat zadávací dokumentaci (technické parametry daného nabízeného zařízení).
Dodavatelem nabízené plnění splňuje výše uvedené požadavky: | [5 empty] | ANO / NE
V |  |  | dne