## Rekapitulace stavby
Export Komplet | [24 empty] | VZ | 2.0 | ZAMOK |  |  |  |  | False | False | {ca1be872-9f57-410f-8145-835cffaa027c}
[31 empty] | 0,01 | 21
[31 empty] | 0,01 | 12
|  | REKAPITULACE STAVBY | [15 empty] | v --- níže se nacházejí doplnkové a pomocné údaje k sestavám --- v | [11 empty] | Návod na vyplnění | 0,01
|  | Kód: |  |  |  |  | 58 | [22 empty] | Měnit lze pouze buňky se žlutým podbarvením! 1) v Rekapitulaci stavby vyplňte údaje o Účastníkovi (přenesou se do ostatních sestav i v jiných listech) 2) na vybraných listech vyplňte v sestavě Soupis prací ceny u položek | 0,01
|  | Stavba: |  |  |  |  | ZATEPLENÍ OBJEKTU DÍLEN SE ZMĚNOU VYTÁPĚNÍ, Horšov, p.č.1741/10 a 1741/20, k.ú.Horšov 644960 | [23 empty] | 0,01
|  | KSO: | [11 empty] | CC-CZ: | [16 empty] | 0,01
|  | Místo: |  |  |  |  | Horšov | [6 empty] | Datum: |  | 16. 4. 2025 | [14 empty] | 0,01
0,01
|  | Zadavatel: | [11 empty] | IČ: | [16 empty] | 0,01
[14 empty] | DIČ: | [16 empty] | 0,01
0,01
|  | Účastník: | [11 empty] | IČ: |  | Vyplň údaj | [14 empty] | 0,01
|  |  | Vyplň údaj | [10 empty] | DIČ: |  | Vyplň údaj | [14 empty] | 0,01
False
|  | Projektant: | [11 empty] | IČ: |  | CZ64379922 | [14 empty] | False
|  |  | Ing. Petr Kesl | [10 empty] | DIČ: |  | CZ64379922 | [14 empty] | True
0,01
|  | Zpracovatel: | [11 empty] | IČ: | [16 empty] | 0,01
[14 empty] | DIČ: | [16 empty] | False
Poznámka:
Soupis prací je sestaven s využitím Cenové soustavy ÚRS. Položky, které pochází z této cenové soustavy, jsou ve sloupci 'Cenová soustava' označeny popisem 'CS ÚRS' a úrovní příslušného kalendářního pololetí. Veškeré další informace vymezující popis a podmínky použití těchto položek z Cenové soustavy, které nejsou uvedeny přímo v soupisu prací, jsou neomezeně dálkově k dispozici na webu podminky.urs.cz.
|  | Cena bez DPH | [11 empty] | 0
[8 empty] | Sazba daně |  | Základ daně |  |  |  | Výše daně
|  | DPH |  | základní |  |  |  | 21% |  | 0 |  |  |  | 0
|  |  |  | snížená |  |  |  | 12% |  | 0 |  |  |  | 0
|  |  |  | zákl. přenesená |  |  |  | 21% |  | 0 |  |  |  | 0
|  |  |  | sníž. přenesená |  |  |  | 12% |  | 0 |  |  |  | 0
|  |  |  | nulová |  |  |  | 0% |  | 0 |  |  |  | 0
|  | Cena s DPH | [6 empty] | v |  | CZK |  |  | 0
REKAPITULACE OBJEKTŮ STAVBY A SOUPISŮ PRACÍ
| Kód: | [6 empty] | 58
| Stavba: | [6 empty] | ZATEPLENÍ OBJEKTU DÍLEN SE ZMĚNOU VYTÁPĚNÍ, Horšov, p.č.1741/10 a 1741/20, k.ú.Horšov 644960
| Místo: | [6 empty] | Horšov |  |  |  |  | Datum: |  | 16. 4. 2025
| Zadavatel: | [11 empty] | Projektant: |  | Ing. Petr Kesl |  |  | Informatívní údaje z listů zakázek
| Účastník: | [11 empty] | Zpracovatel:
| Kód |  |  |  | Popis | [6 empty] | Cena bez DPH [CZK] |  |  |  | Cena s DPH [CZK] | Typ | z toho Ostat. náklady [CZK] | DPH [CZK] | Normohodiny [h] | DPH základní [CZK] | DPH snížená [CZK] | DPH základní přenesená [CZK] | DPH snížená přenesená [CZK] | Základna DPH základní | Základna DPH snížená | Základna DPH zákl. přenesená | Základna DPH sníž. přenesená | Základna DPH nulová
| Náklady stavby celkem | [10 empty] | 0 |  |  |  | 0 |  | 0 | 0 | 0 | 0 | 0 | 0 | 0 | 0 | 0 | 0 | 0 | 0 |  | D | 0 | ###NOIMPORT### | IMPORT | {ca1be872-9f57-410f-8145-835cffaa027c} | {00000000-0000-0000-0000-000000000000}
/ |  | SO 01.1 |  |  |  | Stavební část | [5 empty] | 0 |  |  |  | 0 | STA | 0 | 0 | 0 | 0 | 0 | 0 | 0 | 0 | 0 | 0 | 0 | 0 |  |  | 1 |  | IMPORT | {9cbe720c-3002-47a1-a66c-439dfe9a8766} | {ca1be872-9f57-410f-8145-835cffaa027c} | 2
/ |  | SO 01.2 |  |  |  | Elektroinstalace | [5 empty] | 0 |  |  |  | 0 | STA | 0 | 0 | 0 | 0 | 0 | 0 | 0 | 0 | 0 | 0 | 0 | 0 |  |  | 1 |  | IMPORT | {eaa24125-61ee-44eb-bcc3-924d95f3ed86} | {ca1be872-9f57-410f-8145-835cffaa027c} | 2
/ |  | SO 01.3 |  |  |  | Vytápění | [5 empty] | 0 |  |  |  | 0 | STA | 0 | 0 | 0 | 0 | 0 | 0 | 0 | 0 | 0 | 0 | 0 | 0 |  |  | 1 |  | IMPORT | {4dd39eca-6852-43b8-b904-2ba06fd2e26b} | {ca1be872-9f57-410f-8145-835cffaa027c} | 2
/ |  | VRN |  |  |  | Vedlejší a ostatní náklady | [5 empty] | 0 |  |  |  | 0 | VON | 0 | 0 | 0 | 0 | 0 | 0 | 0 | 0 | 0 | 0 | 0 | 0 |  |  | 1 |  | IMPORT | {6ee97529-f9d2-4d71-935b-5f4d5b96154a} | {ca1be872-9f57-410f-8145-835cffaa027c} | 2

## SO 01.1 - Stavební část
{9cbe720c-3002-47a1-a66c-439dfe9a8766}
2
| KRYCÍ LIST SOUPISU PRACÍ | [7 empty] | v --- níže se nacházejí doplnkové a pomocné údaje k sestavám --- v | [8 empty] | False
Stavba:
ZATEPLENÍ OBJEKTU DÍLEN SE ZMĚNOU VYTÁPĚNÍ, Horšov, p.č.1741/10 a 1741/20, k.ú.Horšov 644960
Objekt:
SO 01.1 - Stavební část
| KSO: |  |  |  |  | CC-CZ:
| Místo: |  | Horšov |  |  | Datum: | 16. 4. 2025
| Zadavatel: |  |  |  |  | IČ:
DIČ:
| Účastník: |  |  |  |  | IČ: | Vyplň údaj
|  | Vyplň údaj |  |  |  | DIČ: | Vyplň údaj
| Projektant: |  |  |  |  | IČ: | CZ64379922
|  | Ing. Petr Kesl |  |  |  | DIČ: | CZ64379922
| Zpracovatel: |  |  |  |  | IČ:
DIČ:
Poznámka:
| Cena bez DPH | [5 empty] | 0
|  |  | Základ daně |  |  | Sazba daně | Výše daně
| DPH | základní | 0 |  |  | 21% | 0
|  | snížená | 0 |  |  | 12% | 0
|  | zákl. přenesená | 0 |  |  | 21% | 0
|  | sníž. přenesená | 0 |  |  | 12% | 0
|  | nulová | 0 |  |  | 0% | 0
| Cena s DPH |  |  | v | CZK |  | 0
REKAPITULACE ČLENĚNÍ SOUPISU PRACÍ
Stavba:
ZATEPLENÍ OBJEKTU DÍLEN SE ZMĚNOU VYTÁPĚNÍ, Horšov, p.č.1741/10 a 1741/20, k.ú.Horšov 644960
Objekt:
SO 01.1 - Stavební část
Místo: |  |  | Horšov |  |  | Datum: | 16. 4. 2025
Zadavatel: | [5 empty] | Projektant: | Ing. Petr Kesl
Účastník: |  |  | Vyplň údaj |  |  | Zpracovatel:
Kód dílu - Popis | [6 empty] | Cena celkem [CZK]
Náklady stavby celkem | [6 empty] | 0 | [11 empty] | -1
| HSV - Práce a dodávky HSV | [5 empty] | 0
| 1 - Zemní práce | [5 empty] | 0
| 2 - Zakládání | [5 empty] | 0
| 3 - Svislé a kompletní konstrukce | [5 empty] | 0
| 4 - Vodorovné konstrukce | [5 empty] | 0
| 5 - Komunikace pozemní | [5 empty] | 0
| 6 - Úpravy povrchů, podlahy a osazování výplní | [5 empty] | 0
| 8 - Vedení trubní dálková a přípojná | [5 empty] | 0
| 9 - Ostatní konstrukce a práce-bourání | [5 empty] | 0
| 997 - Přesun sutě | [5 empty] | 0
| PSV - Práce a dodávky PSV | [5 empty] | 0
| 711 - Izolace proti vodě, vlhkosti a plynům | [5 empty] | 0
| 713 - Izolace tepelné | [5 empty] | 0
| 721 - Zdravotechnika - vnitřní kanalizace | [5 empty] | 0
| 722 - Zdravotechnika - vnitřní vodovod | [5 empty] | 0
| 725 - Zdravotechnika - zařizovací předměty | [5 empty] | 0
| 762 - Konstrukce tesařské | [5 empty] | 0
| 764 - Konstrukce klempířské | [5 empty] | 0
| 766 - Konstrukce truhlářské | [5 empty] | 0
| 767 - Konstrukce zámečnické | [5 empty] | 0
| 771 - Podlahy z dlaždic | [5 empty] | 0
| 781 - Dokončovací práce - obklady | [5 empty] | 0
| 783 - Dokončovací práce - nátěry | [5 empty] | 0
| 784 - Dokončovací práce - malby a tapety | [5 empty] | 0
SOUPIS PRACÍ
Stavba:
ZATEPLENÍ OBJEKTU DÍLEN SE ZMĚNOU VYTÁPĚNÍ, Horšov, p.č.1741/10 a 1741/20, k.ú.Horšov 644960
Objekt:
SO 01.1 - Stavební část
Místo: |  |  | Horšov |  |  | Datum: | 16. 4. 2025
Zadavatel: | [5 empty] | Projektant: | Ing. Petr Kesl
Účastník: |  |  | Vyplň údaj |  |  | Zpracovatel:
PČ | Typ | Kód | Popis | MJ | Množství | J.cena [CZK] | Cena celkem [CZK] | Cenová soustava |  | DPH | J. Nh [h] | Nh celkem [h] | J. hmotnost [t] | Hmotnost celkem [t] | J. suť [t] | Suť Celkem [t]
Náklady soupisu celkem | [6 empty] | 0 |  |  |  |  | 0 |  | 208.0205 |  | 81.1582 |  | D | -1 | [10 empty] | 0
| D | HSV | Práce a dodávky HSV |  |  |  | 0 |  |  |  |  | 0 |  | 170.9969 |  | 71.5685 | 1 | D | 0 |  |  |  | ROZPOCET | [6 empty] | 0
| D | 1 | Zemní práce |  |  |  | 0 |  |  |  |  | 0 |  | 0 |  | 23.519 | 1 | D | 1 |  |  |  | ROZPOCET | [6 empty] | 0
1 | K | 113106171 | Rozebrání dlažeb vozovek a ploch s přemístěním hmot na skládku na vzdálenost do 3 m nebo s naložením na dopravní prostředek, s jakoukoliv výplní spár ručně ze zámkové dlažby s ložem z kameniva | m2 | 54.5 |  | 0 | CS ÚRS 2025 01 |  | základní |  | 0 | 0 | 0 | 0.295 | 16.0775 | 4 | K | 2 |  |  |  | ROZPOCET | 0 | 0 | 0 | 0 | 0 | 1 | 0 | 4 | 1983643754
| Online PSC |  | https://podminky.urs.cz/item/CS_URS_2025_01/113106171 | [14 empty] | Online PSC | 2
| VV |  | "příloha C.3, D.1.1.5 | [14 empty] | VV | 2 | 1 | True | 0 | ROZPOCET
| VV |  | "předláždění pro napojení nové dlažby" 47,4 |  | 47.4 | [12 empty] | VV | 2 | 2 | True | 0 | ROZPOCET
| VV |  | "rozebrání části dlažby pro provedení KZS soklu a posunu žlabovek | [14 empty] | VV | 2 | 1 | True | 0 | ROZPOCET
| VV |  | (0,6+3,4+1,1+4,7+4,4)*0,5 |  | 7.1 | [12 empty] | VV | 2 | 2 | True | 0 | ROZPOCET
| VV |  | Součet |  | 54.5 | [12 empty] | VV | 2 | 4 | True | 1 | ROZPOCET
2 | K | 113202111 | Vytrhání obrub s vybouráním lože, s přemístěním hmot na skládku na vzdálenost do 3 m nebo s naložením na dopravní prostředek z krajníků nebo obrubníků stojatých | m | 36.3 |  | 0 | CS ÚRS 2025 01 |  | základní |  | 0 | 0 | 0 | 0.205 | 7.4415 | 4 | K | 2 |  |  |  | ROZPOCET | 0 | 0 | 0 | 0 | 0 | 1 | 0 | 4 | -9973173
| Online PSC |  | https://podminky.urs.cz/item/CS_URS_2025_01/113202111 | [14 empty] | Online PSC | 2
| VV |  | "příloha C.3, D.1.1.5 | [14 empty] | VV | 2 | 1 | True | 0 | ROZPOCET
| VV |  | 1,0+18,8+8,0+3,2+5,3 |  | 36.3 | [12 empty] | VV | 2 | 2 | True | 0 | ROZPOCET
| VV |  | Součet |  | 36.3 | [12 empty] | VV | 2 | 4 | True | 1 | ROZPOCET
3 | K | 121151113 | Sejmutí ornice strojně při souvislé ploše přes 100 do 500 m2, tl. vrstvy do 200 mm | m2 | 310 |  | 0 | CS ÚRS 2025 01 |  | základní |  | 0 | 0 | 0 | 0 | 0 | 4 | K | 2 |  |  |  | ROZPOCET | 0 | 0 | 0 | 0 | 0 | 1 | 0 | 4 | -1391232771
| Online PSC |  | https://podminky.urs.cz/item/CS_URS_2025_01/121151113 | [14 empty] | Online PSC | 2
| VV |  | "pro novou zpevněnou plochu, cca" 310,0 |  | 310 | [12 empty] | VV | 2 | 2 | True | 1 | ROZPOCET
4 | K | 122251104 | Odkopávky a prokopávky nezapažené strojně v hornině třídy těžitelnosti I skupiny 3 přes 100 do 500 m3 | m3 | 57.94 |  | 0 | CS ÚRS 2025 01 |  | základní |  | 0 | 0 | 0 | 0 | 0 | 4 | K | 2 |  |  |  | ROZPOCET | 0 | 0 | 0 | 0 | 0 | 1 | 0 | 4 | -1919122247
| Online PSC |  | https://podminky.urs.cz/item/CS_URS_2025_01/122251104 | [14 empty] | Online PSC | 2
| VV |  | "pro novou zpevněnou plochu, cca" 289,7*0,2 |  | 57.94 | [12 empty] | VV | 2 | 2 | True | 1 | ROZPOCET
5 | K | 132212131 | Hloubení nezapažených rýh šířky do 800 mm ručně s urovnáním dna do předepsaného profilu a spádu v hornině třídy těžitelnosti I skupiny 3 soudržných | m3 | 18.95 |  | 0 | CS ÚRS 2025 01 |  | základní |  | 0 | 0 | 0 | 0 | 0 | 4 | K | 2 |  |  |  | ROZPOCET | 0 | 0 | 0 | 0 | 0 | 1 | 0 | 4 | 1002830986
| Online PSC |  | https://podminky.urs.cz/item/CS_URS_2025_01/132212131 | [14 empty] | Online PSC | 2
| VV |  | "pro provedení zateplení soklu" | [14 empty] | VV | 2 | 1 | True | 0 | ROZPOCET
| VV |  | 20,0*0,5*0,5 |  | 5 | [12 empty] | VV | 2 | 2 | True | 0 | ROZPOCET
| VV |  | (13,15+20,0+2*16,65)*0,5*(0,5-0,08) |  | 13.95 | [12 empty] | VV | 2 | 2 | True | 0 | ROZPOCET
| VV |  | Součet |  | 18.95 | [12 empty] | VV | 2 | 4 | True | 1 | ROZPOCET
6 | K | 162251102 | Vodorovné přemístění výkopku nebo sypaniny po suchu na obvyklém dopravním prostředku, bez naložení výkopku, avšak se složením bez rozhrnutí z horniny třídy těžitelnosti I skupiny 1 až 3 na vzdálenost přes 20 do 50 m | m3 | 102.96 |  | 0 | CS ÚRS 2025 01 |  | základní |  | 0 | 0 | 0 | 0 | 0 | 4 | K | 2 |  |  |  | ROZPOCET | 0 | 0 | 0 | 0 | 0 | 1 | 0 | 4 | -1086008060
| Online PSC |  | https://podminky.urs.cz/item/CS_URS_2025_01/162251102 | [14 empty] | Online PSC | 2
| VV |  | "na mezideponii v rámci areálu" | [14 empty] | VV | 2 | 1 | True | 0 | ROZPOCET
| VV |  | "ornice" 310,0*0,15 |  | 46.5 | [12 empty] | VV | 2 | 2 | True | 0 | ROZPOCET
| VV |  | "zemina k zásypům" 4,98 |  | 4.98 | [12 empty] | VV | 2 | 2 | True | 0 | ROZPOCET
| VV |  | Mezisoučet |  | 51.48 | [12 empty] | VV | 2 | 3 | True | 0 | ROZPOCET
| VV |  | "z mezideponie" 51,48 |  | 51.48 | [12 empty] | VV | 2 | 2 | True | 0 | ROZPOCET
| VV |  | Součet |  | 102.96 | [12 empty] | VV | 2 | 4 | True | 1 | ROZPOCET
7 | K | 167151111 | Nakládání, skládání a překládání neulehlého výkopku nebo sypaniny strojně nakládání, množství přes 100 m3, z hornin třídy těžitelnosti I, skupiny 1 až 3 | m3 | 51.48 |  | 0 | CS ÚRS 2025 01 |  | základní |  | 0 | 0 | 0 | 0 | 0 | 4 | K | 2 |  |  |  | ROZPOCET | 0 | 0 | 0 | 0 | 0 | 1 | 0 | 4 | -662087000
| Online PSC |  | https://podminky.urs.cz/item/CS_URS_2025_01/167151111 | [14 empty] | Online PSC | 2
| VV |  | "na mezideponii" 51,48 |  | 51.48 | [12 empty] | VV | 2 | 2 | True | 1 | ROZPOCET
8 | K | 162551108R | Vodorovné přemístění výkopku nebo sypaniny po suchu na obvyklém dopravním prostředku, bez naložení výkopku, avšak se složením bez rozhrnutí z horniny třídy těžitelnosti I skupiny 1 až 3 na vzdálenost dle možností zhotovitele | m3 | 71.91 |  | 0 |  |  | základní |  | 0 | 0 | 0 | 0 | 0 | 4 | K | 2 |  |  |  | ROZPOCET | 0 | 0 | 0 | 0 | 0 | 1 | 0 | 4 | 1275927504
| VV |  | "výpočet v pol 12225114" 57,94 |  | 57.94 | [12 empty] | VV | 2 | 2 | True | 0 | ROZPOCET
| VV |  | "výpočet v pol 132212131" 18,95 |  | 18.95 | [12 empty] | VV | 2 | 2 | True | 0 | ROZPOCET
| VV |  | "- zásyp" -4,98 |  | -4.98 | [12 empty] | VV | 2 | 2 | True | 0 | ROZPOCET
| VV |  | Součet |  | 71.91 | [12 empty] | VV | 2 | 4 | True | 1 | ROZPOCET
9 | K | 171251201 | Uložení sypaniny na skládky nebo meziskládky bez hutnění s upravením uložené sypaniny do předepsaného tvaru | m3 | 71.91 |  | 0 | CS ÚRS 2025 01 |  | základní |  | 0 | 0 | 0 | 0 | 0 | 4 | K | 2 |  |  |  | ROZPOCET | 0 | 0 | 0 | 0 | 0 | 1 | 0 | 4 | -800822345
| Online PSC |  | https://podminky.urs.cz/item/CS_URS_2025_01/171251201 | [14 empty] | Online PSC | 2
| VV |  | 71,91 |  | 71.91 | [12 empty] | VV | 2 | 2 | True | 1 | ROZPOCET
10 | K | 171201231 | Poplatek za uložení stavebního odpadu na recyklační skládce (skládkovné) zeminy a kamení zatříděného do Katalogu odpadů pod kódem 17 05 04 | t | 143.82 |  | 0 | CS ÚRS 2025 01 |  | základní |  | 0 | 0 | 0 | 0 | 0 | 4 | K | 2 |  |  |  | ROZPOCET | 0 | 0 | 0 | 0 | 0 | 1 | 0 | 4 | -868313038
| Online PSC |  | https://podminky.urs.cz/item/CS_URS_2025_01/171201231 | [14 empty] | Online PSC | 2
| VV |  | 71,91*2,0 |  | 143.82 | [12 empty] | VV | 2 | 2 | True | 1 | ROZPOCET
11 | K | 174151101 | Zásyp sypaninou z jakékoliv horniny strojně s uložením výkopku ve vrstvách se zhutněním jam, šachet, rýh nebo kolem objektů v těchto vykopávkách | m3 | 4.98 |  | 0 | CS ÚRS 2025 01 |  | základní |  | 0 | 0 | 0 | 0 | 0 | 4 | K | 2 |  |  |  | ROZPOCET | 0 | 0 | 0 | 0 | 0 | 1 | 0 | 4 | 1429908688
| Online PSC |  | https://podminky.urs.cz/item/CS_URS_2025_01/174151101 | [14 empty] | Online PSC | 2
| VV |  | 20,0*(0,5-0,16)*0,5 |  | 3.4 | [12 empty] | VV | 2 | 2 | True | 0 | ROZPOCET
| VV |  | (13,15+20,0+2*16,65)*(0,5-0,16)*(0,5-0,08-0,35) |  | 1.58 | [12 empty] | VV | 2 | 2 | True | 0 | ROZPOCET
| VV |  | Součet |  | 4.98 | [12 empty] | VV | 2 | 4 | True | 1 | ROZPOCET
12 | K | 181351103 | Rozprostření a urovnání ornice v rovině nebo ve svahu sklonu do 1:5 strojně při souvislé ploše přes 100 do 500 m2, tl. vrstvy do 200 mm | m2 | 310 |  | 0 | CS ÚRS 2025 01 |  | základní |  | 0 | 0 | 0 | 0 | 0 | 4 | K | 2 |  |  |  | ROZPOCET | 0 | 0 | 0 | 0 | 0 | 1 | 0 | 4 | 153537251
| Online PSC |  | https://podminky.urs.cz/item/CS_URS_2025_01/181351103 | [14 empty] | Online PSC | 2
| VV |  | 310,0 |  | 310 | [12 empty] | VV | 2 | 2 | True | 1 | ROZPOCET
13 | K | 181951112 | Úprava pláně vyrovnáním výškových rozdílů strojně v hornině třídy těžitelnosti I, skupiny 1 až 3 se zhutněním | m2 | 289.7 |  | 0 | CS ÚRS 2025 01 |  | základní |  | 0 | 0 | 0 | 0 | 0 | 4 | K | 2 |  |  |  | ROZPOCET | 0 | 0 | 0 | 0 | 0 | 1 | 0 | 4 | 1663859556
| Online PSC |  | https://podminky.urs.cz/item/CS_URS_2025_01/181951112 | [14 empty] | Online PSC | 2
| VV |  | 289,7 |  | 289.7 | [12 empty] | VV | 2 | 2 | True | 1 | ROZPOCET
| D | 2 | Zakládání |  |  |  | 0 |  |  |  |  | 0 |  | 0.58452 |  | 0 | 1 | D | 1 |  |  |  | ROZPOCET | [6 empty] | 0
14 | K | 273362021 | Výztuž základů desek ze svařovaných sítí z drátů typu KARI | t | 0.55 |  | 0 | CS ÚRS 2025 01 |  | základní |  | 0 | 1.0628 | 0.58452 | 0 | 0 | 4 | K | 2 |  |  |  | ROZPOCET | 0 | 0 | 0 | 0 | 0 | 1 | 0 | 4 | 1106459247
| Online PSC |  | https://podminky.urs.cz/item/CS_URS_2025_01/273362021 | [14 empty] | Online PSC | 2
| VV |  | Součet |  | 0.55 | [12 empty] | VV | 2 | 4 | True | 0 | ROZPOCET
| D | 3 | Svislé a kompletní konstrukce |  |  |  | 0 |  |  |  |  | 0 |  | 5.9934 |  | 0.0014127 | 1 | D | 1 |  |  |  | ROZPOCET | [6 empty] | 0
15 | K | 310001111 | Vytvoření prostupů ve zdech z monolitického betonu nebo železobetonu osazením trub, prefabrikovaných dílců, dutinových tvarovek, apod., do bednění vnější průřezové plochy přes 0,02 do 0,05 m2, tloušťky zdi do 0,5 m | kus | 2 |  | 0 | CS ÚRS 2025 01 |  | základní |  | 0 | 0 | 0 | 0 | 0 | 4 | K | 2 |  |  |  | ROZPOCET | 0 | 0 | 0 | 0 | 0 | 1 | 0 | 4 | 1631719766
| Online PSC |  | https://podminky.urs.cz/item/CS_URS_2025_01/310001111 | [14 empty] | Online PSC | 2
| VV |  | "2x větrací otvor" 2,0 |  | 2 | [12 empty] | VV | 2 | 2 | True | 1 | ROZPOCET
16 | K | 314272704 | Komín jednoprůduchový z lehčeného betonu s vkládanou izolací s izostatickými vložkami komínové těleso výšky 3 m z vnitřních keramických profilovaných vložek bez větrací šachty, světlý průměr vložky 20 cm | soubor | 1 |  | 0 | CS ÚRS 2025 01 |  | základní |  | 0 | 0.29839 | 0.29839 | 0 | 0 | 4 | K | 2 |  |  |  | ROZPOCET | 0 | 0 | 0 | 0 | 0 | 1 | 0 | 4 | -770512495
| Online PSC |  | https://podminky.urs.cz/item/CS_URS_2025_01/314272704 | [14 empty] | Online PSC | 2
| VV |  | 1,0 |  | 1 | [12 empty] | VV | 2 | 2 | True | 1 | ROZPOCET
17 | K | 314272714 | Komín jednoprůduchový z lehčeného betonu s vkládanou izolací s izostatickými vložkami komínové těleso výšky 3 m z vnitřních keramických profilovaných vložek Příplatek k ceně za každý další i započatý metr výšky komínového tělesa přes 3 m bez větrací šachty, světlý průměr vložky 20 cm | m | 6 |  | 0 | CS ÚRS 2025 01 |  | základní |  | 0 | 0.08969 | 0.53814 | 0 | 0 | 4 | K | 2 |  |  |  | ROZPOCET | 0 | 0 | 0 | 0 | 0 | 1 | 0 | 4 | 2111122775
| Online PSC |  | https://podminky.urs.cz/item/CS_URS_2025_01/314272714 | [14 empty] | Online PSC | 2
| VV |  | "výška 9 m" 6,0 |  | 6 | [12 empty] | VV | 2 | 2 | True | 1 | ROZPOCET
18 | K | 314272739 | Komín jednoprůduchový z lehčeného betonu s vkládanou izolací s izostatickými vložkami ukončení nadstřešní části komínu komínovým pláštěm s krycí deskou jednoprůduchovým bez větrací šachty imitace omítnutí výšky 150 cm, světlý průměr vložky 20 cm | kus | 1 |  | 0 | CS ÚRS 2025 01 |  | základní |  | 0 | 0.0765 | 0.0765 | 0 | 0 | 4 | K | 2 |  |  |  | ROZPOCET | 0 | 0 | 0 | 0 | 0 | 1 | 0 | 4 | 652614827
| Online PSC |  | https://podminky.urs.cz/item/CS_URS_2025_01/314272739 | [14 empty] | Online PSC | 2
| VV |  | 1,0 |  | 1 | [12 empty] | VV | 2 | 2 | True | 1 | ROZPOCET
19 | K | 317941123 | Osazování ocelových válcovaných nosníků na zdivu I nebo IE nebo U nebo UE nebo L č. 14 až 22 nebo výšky do 220 mm | t | 0.15 |  | 0 | CS ÚRS 2025 01 |  | základní |  | 0 | 0.01709 | 0.0025635 | 0 | 0 | 4 | K | 2 |  |  |  | ROZPOCET | 0 | 0 | 0 | 0 | 0 | 1 | 0 | 4 | -389959321
| Online PSC |  | https://podminky.urs.cz/item/CS_URS_2025_01/317941123 | [14 empty] | Online PSC | 2
| VV |  | "překlad na novým otvorem | [14 empty] | VV | 2 | 1 | True | 0 | ROZPOCET
| VV |  | "4xI 160 - dl.2100 mm | [14 empty] | VV | 2 | 1 | True | 0 | ROZPOCET
| VV |  | 4*2,1*18/1000 |  | 0.15 | [12 empty] | VV | 2 | 2 | True | 0 | ROZPOCET
| VV |  | Součet |  | 0.15 | [12 empty] | VV | 2 | 4 | True | 1 | ROZPOCET
20 | M | 13010718 | ocel profilová jakost S235JR (11 375) průřez I (IPN) 160 | t | 0.15 |  | 0 | CS ÚRS 2025 01 |  | základní |  | 0 | 1 | 0.15 | 0 | 0 | 8 | M | 2 |  |  |  | ROZPOCET | 0 | 0 | 0 | 0 | 0 | 1 | 0 | 4 | -1276366607
| VV |  | 0,15 |  | 0.15 | [12 empty] | VV | 2 | 2 | True | 1 | ROZPOCET
21 | K | 346244371R | Zapravení drážek po istalacích ZTI ve zdivu a podlahách | m | 55 |  | 0 |  |  | základní |  | 0 | 0.038 | 2.09 | 0 | 0 | 4 | K | 2 |  |  |  | ROZPOCET | 0 | 0 | 0 | 0 | 0 | 1 | 0 | 4 | -659013959
| VV |  | "nové potrubí v rýhách ve zdech a podlahách, cca" 55,0 |  | 55 | [12 empty] | VV | 2 | 2 | True | 1 | ROZPOCET
22 | K | 346244381 | Plentování ocelových válcovaných nosníků jednostranné cihlami na maltu, výška stojiny do 200 mm | m2 | 0.84 |  | 0 | CS ÚRS 2025 01 |  | základní |  | 0 | 0.17818 | 0.14967 | 0 | 0 | 4 | K | 2 |  |  |  | ROZPOCET | 0 | 0 | 0 | 0 | 0 | 1 | 0 | 4 | -862248723
| Online PSC |  | https://podminky.urs.cz/item/CS_URS_2025_01/346244381 | [14 empty] | Online PSC | 2
| VV |  | 2*2,1*0,2 |  | 0.84 | [12 empty] | VV | 2 | 2 | True | 1 | ROZPOCET
23 | K | 340236212 | Zazdívka otvorů v příčkách nebo stěnách cihlami pálenými plnými plochy přes 0,0225 m2 do 0,09 m2, tloušťky přes 100 mm | kus | 2 |  | 0 | CS ÚRS 2025 01 |  | základní |  | 0 | 0.02555 | 0.0511 | 0 | 0 | 4 | K | 2 |  |  |  | ROZPOCET | 0 | 0 | 0 | 0 | 0 | 1 | 0 | 4 | 13410311
| Online PSC |  | https://podminky.urs.cz/item/CS_URS_2025_01/340236212 | [14 empty] | Online PSC | 2
| VV |  | "zazdívka od stávajícího kotle" 2,0 |  | 2 | [12 empty] | VV | 2 | 2 | True | 1 | ROZPOCET
24 | K | 342244221 | Příčky jednoduché z cihel děrovaných broušených na tenkovrstvou maltu, pevnost cihel do P15, tl. příčky 140 mm | m2 | 21.57 |  | 0 | CS ÚRS 2025 01 |  | základní |  | 0 | 0.11396 | 2.4581 | 0 | 0 | 4 | K | 2 |  |  |  | ROZPOCET | 0 | 0 | 0 | 0 | 0 | 1 | 0 | 4 | -845145006
| Online PSC |  | https://podminky.urs.cz/item/CS_URS_2025_01/342244221 | [14 empty] | Online PSC | 2
| VV |  | "příloha D.1.1.1, D.1.1.5, D.1.1.6d | [14 empty] | VV | 2 | 1 | True | 0 | ROZPOCET
| VV |  | (3,64+4,14)*3,0 |  | 23.34 | [12 empty] | VV | 2 | 2 | True | 0 | ROZPOCET
| VV |  | -0,9*1,97 |  | -1.77 | [12 empty] | VV | 2 | 2 | True | 0 | ROZPOCET
| VV |  | Součet |  | 21.57 | [12 empty] | VV | 2 | 4 | True | 1 | ROZPOCET
25 | K | 342291121 | Ukotvení příček plochými kotvami, do konstrukce cihelné | m | 6 |  | 0 | CS ÚRS 2025 01 |  | základní |  | 0 | 0.00014 | 0.00084 | 0 | 0 | 4 | K | 2 |  |  |  | ROZPOCET | 0 | 0 | 0 | 0 | 0 | 1 | 0 | 4 | -280767431
| Online PSC |  | https://podminky.urs.cz/item/CS_URS_2025_01/342291121 | [14 empty] | Online PSC | 2
| VV |  | 2*3,0 |  | 6 | [12 empty] | VV | 2 | 2 | True | 1 | ROZPOCET
26 | K | 319202113 | Dodatečná izolace zdiva injektáží nízkotlakou metodou silikonovou mikroemulzí, tloušťka zdiva přes 300 do 450 mm | m | 54.37 |  | 0 | CS ÚRS 2025 01 |  | základní |  | 0 | 0.00079 | 0.042952 | 1e-05 | 0.0005437 | 4 | K | 2 |  |  |  | ROZPOCET | 0 | 0 | 0 | 0 | 0 | 1 | 0 | 4 | -1677662578
| Online PSC |  | https://podminky.urs.cz/item/CS_URS_2025_01/319202113 | [14 empty] | Online PSC | 2
| P |  | Poznámka k položce: Přesný popis stanový dodavatel sanačních prací!!! | [14 empty] | P | 2
| VV |  | "příloha D.1.1.1, D.1.1.5, D.1.1.6(a,b,c,d) | [14 empty] | VV | 2 | 1 | True | 0 | ROZPOCET
| VV |  | "chemická hydroizolační clona metodou infúze | [14 empty] | VV | 2 | 1 | True | 0 | ROZPOCET
| VV |  | 25,3+10,42+5,9+20,8+4,2+1,5 |  | 68.12 | [12 empty] | VV | 2 | 2 | True | 0 | ROZPOCET
| VV |  | -10*1,0 |  | -10 | [12 empty] | VV | 2 | 2 | True | 0 | ROZPOCET
| VV |  | -4*0,6 |  | -2.4 | [12 empty] | VV | 2 | 2 | True | 0 | ROZPOCET
| VV |  | -1,35 |  | -1.35 | [12 empty] | VV | 2 | 2 | True | 0 | ROZPOCET
| VV |  | Součet |  | 54.37 | [12 empty] | VV | 2 | 4 | True | 1 | ROZPOCET
27 | K | 319202114 | Dodatečná izolace zdiva injektáží nízkotlakou metodou silikonovou mikroemulzí, tloušťka zdiva přes 450 do 600 mm | m | 33.1 |  | 0 | CS ÚRS 2025 01 |  | základní |  | 0 | 0.00119 | 0.039389 | 1e-05 | 0.000331 | 4 | K | 2 |  |  |  | ROZPOCET | 0 | 0 | 0 | 0 | 0 | 1 | 0 | 4 | 1734866450
| Online PSC |  | https://podminky.urs.cz/item/CS_URS_2025_01/319202114 | [14 empty] | Online PSC | 2
| P |  | Poznámka k položce: Přesný popis stanový dodavatel sanačních prací!!! | [14 empty] | P | 2
| VV |  | "příloha D.1.1.1, D.1.1.5, D.1.1.6(a,b,c,d) | [14 empty] | VV | 2 | 1 | True | 0 | ROZPOCET
| VV |  | "chemická hydroizolační clona metodou infúze | [14 empty] | VV | 2 | 1 | True | 0 | ROZPOCET
| VV |  | 11,2+3,84+2,21+4,0+9,4+4,15+1,9 |  | 36.7 | [12 empty] | VV | 2 | 2 | True | 0 | ROZPOCET
| VV |  | -2*1,0 |  | -2 | [12 empty] | VV | 2 | 2 | True | 0 | ROZPOCET
| VV |  | -1,6 |  | -1.6 | [12 empty] | VV | 2 | 2 | True | 0 | ROZPOCET
| VV |  | Součet |  | 33.1 | [12 empty] | VV | 2 | 4 | True | 1 | ROZPOCET
28 | K | 319202115 | Dodatečná izolace zdiva injektáží nízkotlakou metodou silikonovou mikroemulzí, tloušťka zdiva přes 600 do 900 mm | m | 53.8 |  | 0 | CS ÚRS 2025 01 |  | základní |  | 0 | 0.00178 | 0.095764 | 1e-05 | 0.000538 | 4 | K | 2 |  |  |  | ROZPOCET | 0 | 0 | 0 | 0 | 0 | 1 | 0 | 4 | -1204116829
| Online PSC |  | https://podminky.urs.cz/item/CS_URS_2025_01/319202115 | [14 empty] | Online PSC | 2
| VV |  | "příloha D.1.1.1, D.1.1.5, D.1.1.6(a,b,c,d) | [14 empty] | VV | 2 | 1 | True | 0 | ROZPOCET
| VV |  | "chemická hydroizolační clona metodou infúze | [14 empty] | VV | 2 | 1 | True | 0 | ROZPOCET
| VV |  | 36,1+10,4+0,8+5*1,0+1,5 |  | 53.8 | [12 empty] | VV | 2 | 2 | True | 0 | ROZPOCET
| VV |  | Součet |  | 53.8 | [12 empty] | VV | 2 | 4 | True | 1 | ROZPOCET
29 | K | 348401120R | Demontáž a opětovná montáž stávajícího oplocení | kč | 1 |  | 0 |  |  | základní |  | 0 | 0 | 0 | 0 | 0 | 4 | K | 2 |  |  |  | ROZPOCET | 0 | 0 | 0 | 0 | 0 | 1 | 0 | 4 | -1401078011
| VV |  | 1,0 |  | 1 | [12 empty] | VV | 2 | 2 | True | 1 | ROZPOCET
| D | 4 | Vodorovné konstrukce |  |  |  | 0 |  |  |  |  | 0 |  | 6.4113 |  | 0 | 1 | D | 1 |  |  |  | ROZPOCET | [6 empty] | 0
30 | K | 411118122R | Stropy betonové skládané z jednoduchých ŽB nosníků a betonových stropních vložek včetně zmonolitnění konstrukce betonem C 20/25 bez výztuže výšky stropní vložky přes 120 do 160 mm tloušťky stropní konstrukce do 200 mm při osové vzdálenosti přes 500 do 700 mm, délky nosníků přes 1,8 do 3,6 m | m2 | 3.2 |  | 0 |  |  | základní |  | 0 | 0.30944 | 0.99021 | 0 | 0 | 4 | K | 2 |  |  |  | ROZPOCET | 0 | 0 | 0 | 0 | 0 | 1 | 0 | 4 | -1218611322
| P |  | Poznámka k položce: U obvodové stěny je navrženo zdvojení nosníků - nutno zohlednit v ceně | [14 empty] | P | 2
| VV |  | "příloha D.1.2 | [14 empty] | VV | 2 | 1 | True | 0 | ROZPOCET
| VV |  | 1,03*3,11 |  | 3.2 | [12 empty] | VV | 2 | 2 | True | 0 | ROZPOCET
| VV |  | Součet |  | 3.2 | [12 empty] | VV | 2 | 4 | True | 1 | ROZPOCET
31 | K | 411118123R | Stropy betonové skládané z jednoduchých ŽB nosníků a betonových stropních vložek včetně zmonolitnění konstrukce betonem C 20/25 bez výztuže výšky stropní vložky přes 120 do 160 mm tloušťky stropní konstrukce do 200 mm při osové vzdálenosti přes 500 do 700 mm, délky nosníků přes 3,6 do 4,8 m | m2 | 10.43 |  | 0 |  |  | základní |  | 0 | 0.30345 | 3.165 | 0 | 0 | 4 | K | 2 |  |  |  | ROZPOCET | 0 | 0 | 0 | 0 | 0 | 1 | 0 | 4 | -1654498156
| P |  | Poznámka k položce: U komínového tělesa je navrženo zdvojení nosníků - nutno zohlednit v ceně | [14 empty] | P | 2
| VV |  | "příloha D.1.2 | [14 empty] | VV | 2 | 1 | True | 0 | ROZPOCET
| VV |  | 2,98*3,5 |  | 10.43 | [12 empty] | VV | 2 | 2 | True | 0 | ROZPOCET
| VV |  | Součet |  | 10.43 | [12 empty] | VV | 2 | 4 | True | 1 | ROZPOCET
32 | K | 411321414R | Stropy z betonu železového (bez výztuže) stropů deskových, plochých střech, desek balkonových, desek hřibových stropů včetně hlavic hřibových sloupů tř. C 25/30 - XC1 | m3 | 0.1 |  | 0 |  |  | základní |  | 0 | 2.502 | 0.2502 | 0 | 0 | 4 | K | 2 |  |  |  | ROZPOCET | 0 | 0 | 0 | 0 | 0 | 1 | 0 | 4 | -1015828899
| VV |  | "dobetonávky stropní kce | [14 empty] | VV | 2 | 1 | True | 0 | ROZPOCET
| VV |  | "cca" 0,1 |  | 0.1 | [12 empty] | VV | 2 | 2 | True | 1 | ROZPOCET
33 | K | 411354711R | Bednění dobetonávek stropní kce včetně podpěrné konstrukce výšky do 4 m půdorysně zřízení | m2 | 0.2 |  | 0 |  |  | základní |  | 0 | 0.01638 | 0.003276 | 0 | 0 | 4 | K | 2 |  |  |  | ROZPOCET | 0 | 0 | 0 | 0 | 0 | 1 | 0 | 4 | -1098151376
| VV |  | "cca" 0,2 |  | 0.2 | [12 empty] | VV | 2 | 2 | True | 1 | ROZPOCET
34 | K | 411354712R | Bednění dobetonávek stropní kce včetně podpěrné konstrukce výšky do 4 m půdorysně odstranění | m2 | 0.2 |  | 0 |  |  | základní |  | 0 | 0 | 0 | 0 | 0 | 4 | K | 2 |  |  |  | ROZPOCET | 0 | 0 | 0 | 0 | 0 | 1 | 0 | 4 | 1575309244
| VV |  | 0,2 |  | 0.2 | [12 empty] | VV | 2 | 2 | True | 1 | ROZPOCET
35 | K | 411362021 | Výztuž stropů prostě uložených, vetknutých, spojitých, deskových, trámových (žebrových, kazetových), s keramickými a jinými vložkami, konsolových nebo balkonových, hřibových včetně hlavic hřibových sloupů, plochých střech a pro zavěšení železobetonových podhledů ze svařovaných sítí z drátů typu KARI | t | 0.08 |  | 0 | CS ÚRS 2025 01 |  | základní |  | 0 | 1.0628 | 0.085022 | 0 | 0 | 4 | K | 2 |  |  |  | ROZPOCET | 0 | 0 | 0 | 0 | 0 | 1 | 0 | 4 | 2030677609
| Online PSC |  | https://podminky.urs.cz/item/CS_URS_2025_01/411362021 | [14 empty] | Online PSC | 2
| VV |  | "stropní deska, 1x KH30 6/6/100/100 - 4,44 kg/m2 | [14 empty] | VV | 2 | 1 | True | 0 | ROZPOCET
| VV |  | "+15% na přesahy" (3,11*3,64+1,03*3,25)*1,15*4,44 |  | 74.89 | [12 empty] | VV | 2 | 2 | True | 0 | ROZPOCET
| VV |  | "dobetonávky, 2x KY81 8/8/100/100 - 7,99 kg/m2 | [14 empty] | VV | 2 | 1 | True | 0 | ROZPOCET
| VV |  | "+15% , cca" 2*0,15*1,15*7,99 |  | 2.76 | [12 empty] | VV | 2 | 2 | True | 0 | ROZPOCET
| VV |  | Součet [kg] |  | 77.65 | [12 empty] | VV | 2 | 4 | True | 0 | ROZPOCET
| VV |  | 77,65/1000 |  | 0.08 | [12 empty] | VV | 2 | 2 | True | 0 | ROZPOCET
| VV |  | Součet [kg] |  | 0.08 | [12 empty] | VV | 2 | 4 | True | 1 | ROZPOCET
36 | K | 417321515 | Ztužující pásy a věnce z betonu železového (bez výztuže) tř. C 25/30 | m3 | 0.73 |  | 0 | CS ÚRS 2025 01 |  | základní |  | 0 | 2.502 | 1.8264 | 0 | 0 | 4 | K | 2 |  |  |  | ROZPOCET | 0 | 0 | 0 | 0 | 0 | 1 | 0 | 4 | -751360336
| Online PSC |  | https://podminky.urs.cz/item/CS_URS_2025_01/417321515 | [14 empty] | Online PSC | 2
| VV |  | "příloha D.1.2 | [14 empty] | VV | 2 | 1 | True | 0 | ROZPOCET
| VV |  | (3,64+3,25+3,64*2+0,39)*0,25*0,2 |  | 0.73 | [12 empty] | VV | 2 | 2 | True | 0 | ROZPOCET
| VV |  | Součet |  | 0.73 | [12 empty] | VV | 2 | 4 | True | 1 | ROZPOCET
37 | K | 417351115 | Bednění bočnic ztužujících pásů a věnců včetně vzpěr zřízení | m2 | 1.56 |  | 0 | CS ÚRS 2025 01 |  | základní |  | 0 | 0.01117 | 0.017425 | 0 | 0 | 4 | K | 2 |  |  |  | ROZPOCET | 0 | 0 | 0 | 0 | 0 | 1 | 0 | 4 | -1033935270
| Online PSC |  | https://podminky.urs.cz/item/CS_URS_2025_01/417351115 | [14 empty] | Online PSC | 2
| VV |  | (3,64+4,14)*0,2 |  | 1.56 | [12 empty] | VV | 2 | 2 | True | 1 | ROZPOCET
38 | K | 417351116 | Bednění bočnic ztužujících pásů a věnců včetně vzpěr odstranění | m2 | 1.56 |  | 0 | CS ÚRS 2025 01 |  | základní |  | 0 | 0 | 0 | 0 | 0 | 4 | K | 2 |  |  |  | ROZPOCET | 0 | 0 | 0 | 0 | 0 | 1 | 0 | 4 | 896602470
| Online PSC |  | https://podminky.urs.cz/item/CS_URS_2025_01/417351116 | [14 empty] | Online PSC | 2
| VV |  | 1,56 |  | 1.56 | [12 empty] | VV | 2 | 2 | True | 1 | ROZPOCET
39 | K | 417361821 | Výztuž ztužujících pásů a věnců z betonářské oceli 10 505 (R) nebo BSt 500 | t | 0.07 |  | 0 | CS ÚRS 2025 01 |  | základní |  | 0 | 1.0529 | 0.073704 | 0 | 0 | 4 | K | 2 |  |  |  | ROZPOCET | 0 | 0 | 0 | 0 | 0 | 1 | 0 | 4 | 1938141425
| Online PSC |  | https://podminky.urs.cz/item/CS_URS_2025_01/417361821 | [14 empty] | Online PSC | 2
| VV |  | "4x profil 12 mm, 0,888 kg/m2 | [14 empty] | VV | 2 | 1 | True | 0 | ROZPOCET
| VV |  | "třmínky profil 6 mm á 165 mm, 0,222 kg/m2 | [14 empty] | VV | 2 | 1 | True | 0 | ROZPOCET
| VV |  | "+5%" (2*15,5+2*13,55)*1,05*0,888 |  | 54.17 | [12 empty] | VV | 2 | 2 | True | 0 | ROZPOCET
| VV |  | 94*0,9*1,05*0,222 |  | 19.72 | [12 empty] | VV | 2 | 2 | True | 0 | ROZPOCET
| VV |  | Součet [kg] |  | 73.89 | [12 empty] | VV | 2 | 4 | True | 0 | ROZPOCET
| VV |  | 73,89/1000 |  | 0.07 | [12 empty] | VV | 2 | 2 | True | 0 | ROZPOCET
| VV |  | Součet [t] |  | 0.07 | [12 empty] | VV | 2 | 4 | True | 1 | ROZPOCET
40 | K | 451317777R | Podklad nebo lože pod dlažbu (přídlažbu) v ploše vodorovné nebo ve sklonu do 1:5, tloušťky od 50 do 100 mm z betonu | m2 | 342.16 |  | 0 |  |  | základní |  | 0 | 0 | 0 | 0 | 0 | 4 | K | 2 |  |  |  | ROZPOCET | 0 | 0 | 0 | 0 | 0 | 1 | 0 | 4 | 1655934103
| VV |  | "příloha C.3, D.1.1.5 | [14 empty] | VV | 2 | 1 | True | 0 | ROZPOCET
| VV |  | "roznášecí ložná deska pod zámkovou dlažbu - vyztužená kari sití (v pol.273362021) | [14 empty] | VV | 2 | 1 | True | 0 | ROZPOCET
| VV |  | 5,06+337,1 |  | 342.16 | [12 empty] | VV | 2 | 2 | True | 0 | ROZPOCET
| VV |  | Součet |  | 342.16 | [12 empty] | VV | 2 | 4 | True | 1 | ROZPOCET
41 | K | 451319777R | Podklad nebo lože pod dlažbu (přídlažbu) Příplatek k cenám za každých dalších i započatých 10 mm tloušťky podkladu nebo lože z betonu | m2 | 3421.6 |  | 0 |  |  | základní |  | 0 | 0 | 0 | 0 | 0 | 4 | K | 2 |  |  |  | ROZPOCET | 0 | 0 | 0 | 0 | 0 | 1 | 0 | 4 | -1566317405
| VV |  | "příloha C.3, D.1.1.5 | [14 empty] | VV | 2 | 1 | True | 0 | ROZPOCET
| VV |  | "roznášecí ložná deska pod zámkovou dlažbu tl.200 - příplatek 10x | [14 empty] | VV | 2 | 1 | True | 0 | ROZPOCET
| VV |  | (5,06+337,1)*10 |  | 3421.6 | [12 empty] | VV | 2 | 2 | True | 0 | ROZPOCET
| VV |  | Součet |  | 3421.6 | [12 empty] | VV | 2 | 4 | True | 1 | ROZPOCET
| D | 5 | Komunikace pozemní |  |  |  | 0 |  |  |  |  | 0 |  | 91.9423 |  | 0 | 1 | D | 1 |  |  |  | ROZPOCET | [6 empty] | 0
42 | K | 596212210 | Kladení dlažby z betonových zámkových dlaždic pozemních komunikací ručně s ložem z kameniva těženého nebo drceného tl. do 50 mm, s vyplněním spár, s dvojitým hutněním vibrováním a se smetením přebytečného materiálu na krajnici tl. 80 mm skupiny A, pro plochy do 50 m2 | m2 | 5.06 |  | 0 | CS ÚRS 2025 01 |  | základní |  | 0 | 0.11162 | 0.5648 | 0 | 0 | 4 | K | 2 |  |  |  | ROZPOCET | 0 | 0 | 0 | 0 | 0 | 1 | 0 | 4 | 206424105
| Online PSC |  | https://podminky.urs.cz/item/CS_URS_2025_01/596212210 | [14 empty] | Online PSC | 2
| VV |  | "příloha C.3, D.1.1.5 | [14 empty] | VV | 2 | 1 | True | 0 | ROZPOCET
| VV |  | "rozebrání části dlažby pro provedení KZS soklu a posunu žlabovek | [14 empty] | VV | 2 | 1 | True | 0 | ROZPOCET
| VV |  | (0,6+3,4+1,1+4,7+4,4)*0,5 |  | 7.1 | [12 empty] | VV | 2 | 2 | True | 0 | ROZPOCET
| VV |  | -(0,47+2*1,1+1,0+4,7+4,4)*0,16 |  | -2.04 | [12 empty] | VV | 2 | 2 | True | 0 | ROZPOCET
| VV |  | Součet |  | 5.06 | [12 empty] | VV | 2 | 4 | True | 1 | ROZPOCET
43 | K | 596212213 | Kladení dlažby z betonových zámkových dlaždic pozemních komunikací ručně s ložem z kameniva těženého nebo drceného tl. do 50 mm, s vyplněním spár, s dvojitým hutněním vibrováním a se smetením přebytečného materiálu na krajnici tl. 80 mm skupiny A, pro plochy přes 300 m2 | m2 | 337.1 |  | 0 | CS ÚRS 2025 01 |  | základní |  | 0 | 0.11162 | 37.6271 | 0 | 0 | 4 | K | 2 |  |  |  | ROZPOCET | 0 | 0 | 0 | 0 | 0 | 1 | 0 | 4 | -1356438599
| Online PSC |  | https://podminky.urs.cz/item/CS_URS_2025_01/596212213 | [14 empty] | Online PSC | 2
| VV |  | "příloha C.3, D.1.1.5 | [14 empty] | VV | 2 | 1 | True | 0 | ROZPOCET
| VV |  | "předláždění pro napojení nové dlažby" 47,4 |  | 47.4 | [12 empty] | VV | 2 | 2 | True | 0 | ROZPOCET
| VV |  | "nová dlažba" 289,7 |  | 289.7 | [12 empty] | VV | 2 | 2 | True | 0 | ROZPOCET
| VV |  | Součet |  | 337.1 | [12 empty] | VV | 2 | 4 | True | 1 | ROZPOCET
44 | M | 59245020 | dlažba skladebná betonová 200x100mm tl 80mm přírodní | m2 | 305.4 |  | 0 | CS ÚRS 2025 01 |  | základní |  | 0 | 0.176 | 53.7504 | 0 | 0 | 8 | M | 2 |  |  |  | ROZPOCET | 0 | 0 | 0 | 0 | 0 | 1 | 0 | 4 | 313610673
| VV |  | "ztratné 2%" | [14 empty] | VV | 2 | 1 | True | 0 | ROZPOCET
| VV |  | (5,06+337,1)*1,02 |  | 349 | [12 empty] | VV | 2 | 2 | True | 0 | ROZPOCET
| VV |  | "- stávající dlažba, předpoklad použitelné dl.80%" -54,5/100*80 |  | -43.6 | [12 empty] | VV | 2 | 2 | True | 0 | ROZPOCET
| VV |  | Součet |  | 305.4 | [12 empty] | VV | 2 | 4 | True | 1 | ROZPOCET
45 | K | 564750101R | Podklad nebo kryt z kameniva hrubého drceného vel. 0-32 mm s rozprostřením a zhutněním plochy jednotlivě do 100 m2, po zhutnění tl. 150 mm | m2 | 5.06 |  | 0 |  |  | základní |  | 0 | 0 | 0 | 0 | 0 | 4 | K | 2 |  |  |  | ROZPOCET | 0 | 0 | 0 | 0 | 0 | 1 | 0 | 4 | 745704493
| VV |  | "příloha C.3, D.1.1.5 | [14 empty] | VV | 2 | 1 | True | 0 | ROZPOCET
| VV |  | "rozebrání části dlažby pro provedení KZS soklu a posunu žlabovek | [14 empty] | VV | 2 | 1 | True | 0 | ROZPOCET
| VV |  | 5,06 |  | 5.06 | [12 empty] | VV | 2 | 2 | True | 0 | ROZPOCET
| VV |  | Součet |  | 5.06 | [12 empty] | VV | 2 | 4 | True | 1 | ROZPOCET
46 | K | 564750111R | Podklad nebo kryt z kameniva hrubého drceného vel. 0-32 mm s rozprostřením a zhutněním plochy přes 100 m2, po zhutnění tl. 150 mm | m2 | 337.1 |  | 0 |  |  | základní |  | 0 | 0 | 0 | 0 | 0 | 4 | K | 2 |  |  |  | ROZPOCET | 0 | 0 | 0 | 0 | 0 | 1 | 0 | 4 | 1123544400
| VV |  | "příloha C.3, D.1.1.5 | [14 empty] | VV | 2 | 1 | True | 0 | ROZPOCET
| VV |  | "předláždění pro napojení nové dlažby" 47,4 |  | 47.4 | [12 empty] | VV | 2 | 2 | True | 0 | ROZPOCET
| VV |  | "nová dlažba" 289,7 |  | 289.7 | [12 empty] | VV | 2 | 2 | True | 0 | ROZPOCET
| VV |  | Součet |  | 337.1 | [12 empty] | VV | 2 | 4 | True | 1 | ROZPOCET
| D | 6 | Úpravy povrchů, podlahy a osazování výplní |  |  |  | 0 |  |  |  |  | 0 |  | 45.1051 |  | 0.0014137 | 1 | D | 1 |  |  |  | ROZPOCET | [6 empty] | 0
47 | K | 611131101 | Podkladní a spojovací vrstva vnitřních omítaných ploch cementový postřik nanášený ručně celoplošně stropů | m2 | 13.96 |  | 0 | CS ÚRS 2025 01 |  | základní |  | 0 | 0.00735 | 0.10261 | 0 | 0 | 4 | K | 2 |  |  |  | ROZPOCET | 0 | 0 | 0 | 0 | 0 | 1 | 0 | 4 | -2056295504
| Online PSC |  | https://podminky.urs.cz/item/CS_URS_2025_01/611131101 | [14 empty] | Online PSC | 2
| VV |  | "příloha D.1.1.1, D.1.1.5 | [14 empty] | VV | 2 | 1 | True | 0 | ROZPOCET
| VV |  | "nový strop nad kotelnou" 13,96 |  | 13.96 | [12 empty] | VV | 2 | 2 | True | 0 | ROZPOCET
| VV |  | Součet |  | 13.96 | [12 empty] | VV | 2 | 4 | True | 1 | ROZPOCET
48 | K | 611321141 | Omítka vápenocementová vnitřních ploch nanášená ručně dvouvrstvá, tloušťky jádrové omítky do 10 mm a tloušťky štuku do 3 mm štuková vodorovných konstrukcí stropů rovných | m2 | 13.96 |  | 0 | CS ÚRS 2025 01 |  | základní |  | 0 | 0.01838 | 0.25658 | 0 | 0 | 4 | K | 2 |  |  |  | ROZPOCET | 0 | 0 | 0 | 0 | 0 | 1 | 0 | 4 | 1845223669
| Online PSC |  | https://podminky.urs.cz/item/CS_URS_2025_01/611321141 | [14 empty] | Online PSC | 2
| VV |  | "příloha D.1.1.1, D.1.1.5 | [14 empty] | VV | 2 | 1 | True | 0 | ROZPOCET
| VV |  | "nový strop nad kotelnou" 13,96 |  | 13.96 | [12 empty] | VV | 2 | 2 | True | 0 | ROZPOCET
| VV |  | Součet |  | 13.96 | [12 empty] | VV | 2 | 4 | True | 1 | ROZPOCET
49 | K | 611325417 | Oprava vápenocementové omítky vnitřních ploch hladké, tl. do 20 mm, s celoplošným přeštukováním, tl. štuku do 3 mm stropů, v rozsahu opravované plochy přes 10 do 30% | m2 | 31.35 |  | 0 | CS ÚRS 2025 01 |  | základní |  | 0 | 0.0219 | 0.68656 | 0 | 0 | 4 | K | 2 |  |  |  | ROZPOCET | 0 | 0 | 0 | 0 | 0 | 1 | 0 | 4 | -1228866580
| Online PSC |  | https://podminky.urs.cz/item/CS_URS_2025_01/611325417 | [14 empty] | Online PSC | 2
| VV |  | "příloha D.1.1.1, D.1.1.5 | [14 empty] | VV | 2 | 1 | True | 0 | ROZPOCET
| VV |  | "WC I" 7,3 |  | 7.3 | [12 empty] | VV | 2 | 2 | True | 0 | ROZPOCET
| VV |  | "WC II" 7,95 |  | 7.95 | [12 empty] | VV | 2 | 2 | True | 0 | ROZPOCET
| VV |  | "Umývárna I" 7,85 |  | 7.85 | [12 empty] | VV | 2 | 2 | True | 0 | ROZPOCET
| VV |  | "Umývárna II" 8,25 |  | 8.25 | [12 empty] | VV | 2 | 2 | True | 0 | ROZPOCET
| VV |  | Součet |  | 31.35 | [12 empty] | VV | 2 | 4 | True | 1 | ROZPOCET
50 | K | 612131101 | Podkladní a spojovací vrstva vnitřních omítaných ploch cementový postřik nanášený ručně celoplošně stěn | m2 | 51.35 |  | 0 | CS ÚRS 2025 01 |  | základní |  | 0 | 0.00735 | 0.37742 | 0 | 0 | 4 | K | 2 |  |  |  | ROZPOCET | 0 | 0 | 0 | 0 | 0 | 1 | 0 | 4 | -1387833562
| Online PSC |  | https://podminky.urs.cz/item/CS_URS_2025_01/612131101 | [14 empty] | Online PSC | 2
| VV |  | "příloha D.1.1.1, D.1.1.5 | [14 empty] | VV | 2 | 1 | True | 0 | ROZPOCET
| VV |  | "nová kotelna | [14 empty] | VV | 2 | 1 | True | 0 | ROZPOCET
| VV |  | (6,34+4,14)*3,2-0,9*1,97 |  | 31.76 | [12 empty] | VV | 2 | 2 | True | 0 | ROZPOCET
| VV |  | (3,5+4,0)*3,0-(0,9*1,97+0,38*3,0) |  | 19.59 | [12 empty] | VV | 2 | 2 | True | 0 | ROZPOCET
| VV |  | Součet |  | 51.35 | [12 empty] | VV | 2 | 4 | True | 1 | ROZPOCET
51 | K | 612311131 | Vápenný štuk vnitřních ploch tloušťky do 3 mm svislých konstrukcí stěn | m2 | 95.1 |  | 0 | CS ÚRS 2025 01 |  | základní |  | 0 | 0.004 | 0.3804 | 0 | 0 | 4 | K | 2 |  |  |  | ROZPOCET | 0 | 0 | 0 | 0 | 0 | 1 | 0 | 4 | -1199599955
| Online PSC |  | https://podminky.urs.cz/item/CS_URS_2025_01/612311131 | [14 empty] | Online PSC | 2
| VV |  | "příloha D.1.1.5 | [14 empty] | VV | 2 | 1 | True | 0 | ROZPOCET
| VV |  | "WC I | [14 empty] | VV | 2 | 1 | True | 0 | ROZPOCET
| VV |  | 2*(1,65+3,4)*(3,1-1,6) |  | 15.15 | [12 empty] | VV | 2 | 2 | True | 0 | ROZPOCET
| VV |  | -0,6*(1,97-1,6)*2 |  | -0.44 | [12 empty] | VV | 2 | 2 | True | 0 | ROZPOCET
| VV |  | -0,76*(1,08-0,22)+2*0,19*(1,08-0,22) |  | -0.33 | [12 empty] | VV | 2 | 2 | True | 0 | ROZPOCET
| VV |  | -0,84*1,6+2*0,17*1,6 |  | -0.8 | [12 empty] | VV | 2 | 2 | True | 0 | ROZPOCET
| VV |  | 2*(0,95+1,76)*(3,1-1,6) |  | 8.13 | [12 empty] | VV | 2 | 2 | True | 0 | ROZPOCET
| VV |  | -0,6*(1,97-1,6)+2*0,24*(1,97-1,6) |  | -0.04 | [12 empty] | VV | 2 | 2 | True | 0 | ROZPOCET
| VV |  | -0,84*(1,97-1,6) |  | -0.31 | [12 empty] | VV | 2 | 2 | True | 0 | ROZPOCET
| VV |  | 2*2*(0,8+1,0)*(3,1-1,6) |  | 10.8 | [12 empty] | VV | 2 | 2 | True | 0 | ROZPOCET
| VV |  | -0,6*(1,97-1,6)*2 |  | -0.44 | [12 empty] | VV | 2 | 2 | True | 0 | ROZPOCET
| VV |  | Mezisoučet |  | 31.72 | [12 empty] | VV | 2 | 3 | True | 0 | ROZPOCET
| VV |  | "WC II | [14 empty] | VV | 2 | 1 | True | 0 | ROZPOCET
| VV |  | 2*(1,355+3,4)*(3,1-1,6) |  | 14.27 | [12 empty] | VV | 2 | 2 | True | 0 | ROZPOCET
| VV |  | -0,6*(1,97-1,6)*2 |  | -0.44 | [12 empty] | VV | 2 | 2 | True | 0 | ROZPOCET
| VV |  | -0,76*(1,08-0,22)+2*0,19*(1,08-0,22) |  | -0.33 | [12 empty] | VV | 2 | 2 | True | 0 | ROZPOCET
| VV |  | -0,85*(1,97-1,6)+2*0,17*(1,97-1,6) |  | -0.19 | [12 empty] | VV | 2 | 2 | True | 0 | ROZPOCET
| VV |  | 2*(0,95+1,6)*(3,1-1,6) |  | 7.65 | [12 empty] | VV | 2 | 2 | True | 0 | ROZPOCET
| VV |  | -0,6*(1,97-1,6)+2*0,24*(1,97-1,6) |  | -0.04 | [12 empty] | VV | 2 | 2 | True | 0 | ROZPOCET
| VV |  | -0,85*(1,97-1,6) |  | -0.31 | [12 empty] | VV | 2 | 2 | True | 0 | ROZPOCET
| VV |  | 2*2*(0,8+1,0)*(3,1-1,6) |  | 10.8 | [12 empty] | VV | 2 | 2 | True | 0 | ROZPOCET
| VV |  | -0,6*(1,97-1,6)*2 |  | -0.44 | [12 empty] | VV | 2 | 2 | True | 0 | ROZPOCET
| VV |  | Mezisoučet |  | 30.97 | [12 empty] | VV | 2 | 3 | True | 0 | ROZPOCET
| VV |  | "Umývárna I | [14 empty] | VV | 2 | 1 | True | 0 | ROZPOCET
| VV |  | 2*(1,915+4,15)*(3,1-2,0) |  | 13.34 | [12 empty] | VV | 2 | 2 | True | 0 | ROZPOCET
| VV |  | -0,76*(1,08-0,62)+2*0,42*(1,08-0,62) |  | 0.04 | [12 empty] | VV | 2 | 2 | True | 0 | ROZPOCET
| VV |  | (2*0,865+0,8)*(3,1-2,0) |  | 2.78 | [12 empty] | VV | 2 | 2 | True | 0 | ROZPOCET
| VV |  | Mezisoučet |  | 16.16 | [12 empty] | VV | 2 | 3 | True | 0 | ROZPOCET
| VV |  | "Umývárna II | [14 empty] | VV | 2 | 1 | True | 0 | ROZPOCET
| VV |  | 2*(1,955+4,15)*(3,1-2,0) |  | 13.43 | [12 empty] | VV | 2 | 2 | True | 0 | ROZPOCET
| VV |  | -0,76*(1,08-0,62)+2*0,42*(1,08-0,62) |  | 0.04 | [12 empty] | VV | 2 | 2 | True | 0 | ROZPOCET
| VV |  | (2*0,865+0,8)*(3,1-2,0) |  | 2.78 | [12 empty] | VV | 2 | 2 | True | 0 | ROZPOCET
| VV |  | Mezisoučet |  | 16.25 | [12 empty] | VV | 2 | 3 | True | 0 | ROZPOCET
| VV |  | Součet |  | 95.1 | [12 empty] | VV | 2 | 4 | True | 1 | ROZPOCET
52 | K | 612321141 | Omítka vápenocementová vnitřních ploch nanášená ručně dvouvrstvá, tloušťky jádrové omítky do 10 mm a tloušťky štuku do 3 mm štuková svislých konstrukcí stěn | m2 | 51.35 |  | 0 | CS ÚRS 2025 01 |  | základní |  | 0 | 0.01838 | 0.94381 | 0 | 0 | 4 | K | 2 |  |  |  | ROZPOCET | 0 | 0 | 0 | 0 | 0 | 1 | 0 | 4 | -1505211064
| Online PSC |  | https://podminky.urs.cz/item/CS_URS_2025_01/612321141 | [14 empty] | Online PSC | 2
| VV |  | "příloha D.1.1.1, D.1.1.5 | [14 empty] | VV | 2 | 1 | True | 0 | ROZPOCET
| VV |  | "nová kotelna | [14 empty] | VV | 2 | 1 | True | 0 | ROZPOCET
| VV |  | "výpčet v pol.612131101" 51,35 |  | 51.35 | [12 empty] | VV | 2 | 2 | True | 0 | ROZPOCET
| VV |  | Součet |  | 51.35 | [12 empty] | VV | 2 | 4 | True | 1 | ROZPOCET
53 | K | 612325416 | Oprava vápenocementové omítky vnitřních ploch hladké, tl. do 20 mm, s celoplošným přeštukováním, tl. štuku do 3 mm stěn, v rozsahu opravované plochy do 10% | m2 | 1038.95 |  | 0 | CS ÚRS 2025 01 |  | základní |  | 0 | 0.0093 | 9.6622 | 0 | 0 | 4 | K | 2 |  |  |  | ROZPOCET | 0 | 0 | 0 | 0 | 0 | 1 | 0 | 4 | 1448479668
| Online PSC |  | https://podminky.urs.cz/item/CS_URS_2025_01/612325416 | [14 empty] | Online PSC | 2
| VV |  | "příloha D.1.1.1, D.1.1.5, D.1.1.6d | [14 empty] | VV | 2 | 1 | True | 0 | ROZPOCET
| VV |  | "učebna I | [14 empty] | VV | 2 | 1 | True | 0 | ROZPOCET
| VV |  | 6,68*3,1 |  | 20.71 | [12 empty] | VV | 2 | 2 | True | 0 | ROZPOCET
| VV |  | -4*1,2*1,8+4*(2*1,8+1,2)*0,3 |  | -2.88 | [12 empty] | VV | 2 | 2 | True | 0 | ROZPOCET
| VV |  | -1,0*1,0 |  | -1 | [12 empty] | VV | 2 | 2 | True | 0 | ROZPOCET
| VV |  | Mezisoučet |  | 16.83 | [12 empty] | VV | 2 | 3 | True | 0 | ROZPOCET
| VV |  | "učebna I | [14 empty] | VV | 2 | 1 | True | 0 | ROZPOCET
| VV |  | (20,9+4,62)*3,1 |  | 79.11 | [12 empty] | VV | 2 | 2 | True | 0 | ROZPOCET
| VV |  | -2*1,2*1,8+2*(2*1,8+1,2)*0,3 |  | -1.44 | [12 empty] | VV | 2 | 2 | True | 0 | ROZPOCET
| VV |  | -0,52*1,08+(2*1,08+0,52)*0,15 |  | -0.16 | [12 empty] | VV | 2 | 2 | True | 0 | ROZPOCET
| VV |  | -1,0*1,97+1,0*0,24 |  | -1.73 | [12 empty] | VV | 2 | 2 | True | 0 | ROZPOCET
| VV |  | Mezisoučet |  | 75.78 | [12 empty] | VV | 2 | 3 | True | 0 | ROZPOCET
| VV |  | "šatna I | [14 empty] | VV | 2 | 1 | True | 0 | ROZPOCET
| VV |  | (9,33+4,12)*3,0 |  | 40.35 | [12 empty] | VV | 2 | 2 | True | 0 | ROZPOCET
| VV |  | -1,2*1,8+(2*1,8+1,2)*0,29 |  | -0.77 | [12 empty] | VV | 2 | 2 | True | 0 | ROZPOCET
| VV |  | -1,0*1,97+1,0*0,24 |  | -1.73 | [12 empty] | VV | 2 | 2 | True | 0 | ROZPOCET
| VV |  | Mezisoučet |  | 37.85 | [12 empty] | VV | 2 | 3 | True | 0 | ROZPOCET
| VV |  | "šatna II | [14 empty] | VV | 2 | 1 | True | 0 | ROZPOCET
| VV |  | (3,89+4,52+3,97+4,12)*3,0 |  | 49.5 | [12 empty] | VV | 2 | 2 | True | 0 | ROZPOCET
| VV |  | -1,2*1,8+(2*1,8+1,2)*0,29 |  | -0.77 | [12 empty] | VV | 2 | 2 | True | 0 | ROZPOCET
| VV |  | -1,0*1,97+1,0*0,24 |  | -1.73 | [12 empty] | VV | 2 | 2 | True | 0 | ROZPOCET
| VV |  | Mezisoučet |  | 47 | [12 empty] | VV | 2 | 3 | True | 0 | ROZPOCET
| VV |  | "šatna III | [14 empty] | VV | 2 | 1 | True | 0 | ROZPOCET
| VV |  | (4,73+5,05+2*3,97)*3,015 |  | 53.43 | [12 empty] | VV | 2 | 2 | True | 0 | ROZPOCET
| VV |  | -1,2*1,8+(2*1,8+1,2)*0,29 |  | -0.77 | [12 empty] | VV | 2 | 2 | True | 0 | ROZPOCET
| VV |  | -1,0*1,97+1,0*0,24 |  | -1.73 | [12 empty] | VV | 2 | 2 | True | 0 | ROZPOCET
| VV |  | Mezisoučet |  | 50.93 | [12 empty] | VV | 2 | 3 | True | 0 | ROZPOCET
| VV |  | "šatna IV | [14 empty] | VV | 2 | 1 | True | 0 | ROZPOCET
| VV |  | (4,74+5,37+4,0+4,15)*3,0 |  | 54.78 | [12 empty] | VV | 2 | 2 | True | 0 | ROZPOCET
| VV |  | -1,2*1,8+(2*1,8+1,2)*0,3 |  | -0.72 | [12 empty] | VV | 2 | 2 | True | 0 | ROZPOCET
| VV |  | -1,0*1,97+1,0*0,24 |  | -1.73 | [12 empty] | VV | 2 | 2 | True | 0 | ROZPOCET
| VV |  | Mezisoučet |  | 52.33 | [12 empty] | VV | 2 | 3 | True | 0 | ROZPOCET
| VV |  | "kabinet II | [14 empty] | VV | 2 | 1 | True | 0 | ROZPOCET
| VV |  | (14,5+4,12)*3,04 |  | 56.6 | [12 empty] | VV | 2 | 2 | True | 0 | ROZPOCET
| VV |  | -1,2*1,8+(2*1,8+1,2)*0,29 |  | -0.77 | [12 empty] | VV | 2 | 2 | True | 0 | ROZPOCET
| VV |  | -2*1,0*1,97+2*1,0*0,24 |  | -3.46 | [12 empty] | VV | 2 | 2 | True | 0 | ROZPOCET
| VV |  | Mezisoučet |  | 52.37 | [12 empty] | VV | 2 | 3 | True | 0 | ROZPOCET
| VV |  | "sklad | [14 empty] | VV | 2 | 1 | True | 0 | ROZPOCET
| VV |  | (14,07+4,0)*3,0 |  | 54.21 | [12 empty] | VV | 2 | 2 | True | 0 | ROZPOCET
| VV |  | -1,2*1,8+(2*1,8+1,2)*0,3 |  | -0.72 | [12 empty] | VV | 2 | 2 | True | 0 | ROZPOCET
| VV |  | -1,0*1,97+1,0*0,24 |  | -1.73 | [12 empty] | VV | 2 | 2 | True | 0 | ROZPOCET
| VV |  | Mezisoučet |  | 51.76 | [12 empty] | VV | 2 | 3 | True | 0 | ROZPOCET
| VV |  | "dílna II | [14 empty] | VV | 2 | 1 | True | 0 | ROZPOCET
| VV |  | 42,61*3,8 |  | 161.92 | [12 empty] | VV | 2 | 2 | True | 0 | ROZPOCET
| VV |  | -2*1,0*1,97+2*1,0*0,24 |  | -3.46 | [12 empty] | VV | 2 | 2 | True | 0 | ROZPOCET
| VV |  | -1,35*1,97+1,35*0,24 |  | -2.34 | [12 empty] | VV | 2 | 2 | True | 0 | ROZPOCET
| VV |  | -2*1,6*1,6+2*(2*1,8+1,6)*0,61 |  | 1.22 | [12 empty] | VV | 2 | 2 | True | 0 | ROZPOCET
| VV |  | Mezisoučet |  | 157.34 | [12 empty] | VV | 2 | 3 | True | 0 | ROZPOCET
| VV |  | "dílna III | [14 empty] | VV | 2 | 1 | True | 0 | ROZPOCET
| VV |  | (12,76+50,0+9,7+9,9+7,97+8,2)*3,8 |  | 374.41 | [12 empty] | VV | 2 | 2 | True | 0 | ROZPOCET
| VV |  | -5*1,0*1,97+1,05*0,8 |  | -9.01 | [12 empty] | VV | 2 | 2 | True | 0 | ROZPOCET
| VV |  | -8*1,2*1,8+(2*1,8+1,2)*0,45 |  | -15.12 | [12 empty] | VV | 2 | 2 | True | 0 | ROZPOCET
| VV |  | -3,0*3,0 |  | -9 | [12 empty] | VV | 2 | 2 | True | 0 | ROZPOCET
| VV |  | -0,9*2,0+(2*2,0+0,9)*0,4 |  | 0.16 | [12 empty] | VV | 2 | 2 | True | 0 | ROZPOCET
| VV |  | Mezisoučet |  | 341.44 | [12 empty] | VV | 2 | 3 | True | 0 | ROZPOCET
| VV |  | "dílna I | [14 empty] | VV | 2 | 1 | True | 0 | ROZPOCET
| VV |  | (16,2+16,0+16,12)*5,75 |  | 277.84 | [12 empty] | VV | 2 | 2 | True | 0 | ROZPOCET
| VV |  | 13,31*1,4 |  | 18.63 | [12 empty] | VV | 2 | 2 | True | 0 | ROZPOCET
| VV |  | -2,0*0,52 |  | -1.04 | [12 empty] | VV | 2 | 2 | True | 0 | ROZPOCET
| VV |  | -1,0*1,97+1,2*0,15 |  | -1.79 | [12 empty] | VV | 2 | 2 | True | 0 | ROZPOCET
| VV |  | -1,35*2,0 |  | -2.7 | [12 empty] | VV | 2 | 2 | True | 0 | ROZPOCET
| VV |  | -4,97*5,0*2 |  | -49.7 | [12 empty] | VV | 2 | 2 | True | 0 | ROZPOCET
| VV |  | -2*(0,85*2,0+(2*2,0+0,85)*0,4) |  | -7.28 | [12 empty] | VV | 2 | 2 | True | 0 | ROZPOCET
| VV |  | -3,965*5,0 |  | -19.83 | [12 empty] | VV | 2 | 2 | True | 0 | ROZPOCET
| VV |  | -6*1,0*0,95+6*(2*0,95+1,0)*0,4 |  | 1.26 | [12 empty] | VV | 2 | 2 | True | 0 | ROZPOCET
| VV |  | -1,6*2,2+(2*2,2+1,6)*0,4 |  | -1.12 | [12 empty] | VV | 2 | 2 | True | 0 | ROZPOCET
| VV |  | Mezisoučet |  | 214.27 | [12 empty] | VV | 2 | 3 | True | 0 | ROZPOCET
| VV |  | "chodba | [14 empty] | VV | 2 | 1 | True | 0 | ROZPOCET
| VV |  | 50,54*3,0 |  | 151.62 | [12 empty] | VV | 2 | 2 | True | 0 | ROZPOCET
| VV |  | -4*0,6*1,97 |  | -4.73 | [12 empty] | VV | 2 | 2 | True | 0 | ROZPOCET
| VV |  | -9*1,0*1,97 |  | -17.73 | [12 empty] | VV | 2 | 2 | True | 0 | ROZPOCET
| VV |  | -1,6*2,45+1,6*0,34 |  | -3.38 | [12 empty] | VV | 2 | 2 | True | 0 | ROZPOCET
| VV |  | Mezisoučet |  | 125.78 | [12 empty] | VV | 2 | 3 | True | 0 | ROZPOCET
| VV |  | "-sanace vnitřních stěn, výpočet v pol.978013191" -184,73 |  | -184.73 | [12 empty] | VV | 2 | 2 | True | 0 | ROZPOCET
| VV |  | Součet |  | 1038.95 | [12 empty] | VV | 2 | 4 | True | 1 | ROZPOCET
54 | K | 612131151 | Sanační postřik vnitřních omítaných ploch vápenocementový nanášený ručně celoplošně stěn | m2 | 184.73 |  | 0 | CS ÚRS 2025 01 |  | základní |  | 0 | 0.008 | 1.4778 | 0 | 0 | 4 | K | 2 |  |  |  | ROZPOCET | 0 | 0 | 0 | 0 | 0 | 1 | 0 | 4 | 1622812508
| Online PSC |  | https://podminky.urs.cz/item/CS_URS_2025_01/612131151 | [14 empty] | Online PSC | 2
| VV |  | "příloha D.1.1.1, D.1.1.5, D.1.1.6d | [14 empty] | VV | 2 | 1 | True | 0 | ROZPOCET
| VV |  | "sanace vnitřního zdiva | [14 empty] | VV | 2 | 1 | True | 0 | ROZPOCET
| VV |  | "výpočet v pol.978013191" 184,73 |  | 184.73 | [12 empty] | VV | 2 | 2 | True | 0 | ROZPOCET
| VV |  | Součet |  | 184.73 | [12 empty] | VV | 2 | 4 | True | 1 | ROZPOCET
55 | K | 612326121 | Omítka sanační vnitřních ploch jednovrstvá jednovrstvá, tloušťky do 20 mm nanášená ručně svislých konstrukcí stěn | m2 | 184.73 |  | 0 | CS ÚRS 2025 01 |  | základní |  | 0 | 0.021 | 3.8793 | 0 | 0 | 4 | K | 2 |  |  |  | ROZPOCET | 0 | 0 | 0 | 0 | 0 | 1 | 0 | 4 | -1649482437
| Online PSC |  | https://podminky.urs.cz/item/CS_URS_2025_01/612326121 | [14 empty] | Online PSC | 2
| VV |  | "příloha D.1.1.1, D.1.1.5, D.1.1.6d | [14 empty] | VV | 2 | 1 | True | 0 | ROZPOCET
| VV |  | "sanace vnitřního zdiva | [14 empty] | VV | 2 | 1 | True | 0 | ROZPOCET
| VV |  | "výpočet v pol.978013191" 184,73 |  | 184.73 | [12 empty] | VV | 2 | 2 | True | 0 | ROZPOCET
| VV |  | Součet |  | 184.73 | [12 empty] | VV | 2 | 4 | True | 1 | ROZPOCET
56 | K | 612328131 | Sanační štuk vnitřních ploch tloušťky do 3 mm svislých konstrukcí stěn | m2 | 184.73 |  | 0 | CS ÚRS 2025 01 |  | základní |  | 0 | 0.004 | 0.73892 | 0 | 0 | 4 | K | 2 |  |  |  | ROZPOCET | 0 | 0 | 0 | 0 | 0 | 1 | 0 | 4 | -11255596
| Online PSC |  | https://podminky.urs.cz/item/CS_URS_2025_01/612328131 | [14 empty] | Online PSC | 2
| VV |  | "příloha D.1.1.1, D.1.1.5, D.1.1.6d | [14 empty] | VV | 2 | 1 | True | 0 | ROZPOCET
| VV |  | "sanace vnitřního zdiva | [14 empty] | VV | 2 | 1 | True | 0 | ROZPOCET
| VV |  | "výpočet v pol.978013191" 184,73 |  | 184.73 | [12 empty] | VV | 2 | 2 | True | 0 | ROZPOCET
| VV |  | Součet |  | 184.73 | [12 empty] | VV | 2 | 4 | True | 1 | ROZPOCET
57 | K | 622221021 | Montáž kontaktního zateplení lepením a mechanickým kotvením z desek minerální vlny s podélnou orientací vláken nebo kombinovaných (dodávka ve specifikaci) na vnější stěny, na podklad betonový nebo z lehčeného betonu, z tvárnic keramických nebo vápenopískových, tloušťky desek přes 80 do 120 mm | m2 | 57.86 |  | 0 | CS ÚRS 2025 01 |  | základní |  | 0 | 0.01152 | 0.66655 | 0 | 0 | 4 | K | 2 |  |  |  | ROZPOCET | 0 | 0 | 0 | 0 | 0 | 1 | 0 | 4 | 421406342
| Online PSC |  | https://podminky.urs.cz/item/CS_URS_2025_01/622221021 | [14 empty] | Online PSC | 2
| VV |  | "příloha D.1.1.1, D.1.1.5, D.1.1.6d | [14 empty] | VV | 2 | 1 | True | 0 | ROZPOCET
| VV |  | "vnitřní stěna přilehlá na stěnu sousedního objektu - opravárenská dílna I | [14 empty] | VV | 2 | 1 | True | 0 | ROZPOCET
| VV |  | 13,3*(5,75-1,4) |  | 57.86 | [12 empty] | VV | 2 | 2 | True | 0 | ROZPOCET
| VV |  | Součet |  | 57.86 | [12 empty] | VV | 2 | 4 | True | 1 | ROZPOCET
58 | M | 63152264 | deska tepelně izolační minerální kontaktních fasád podélné vlákno λ=0,034 tl 120mm | m2 | 60.75 |  | 0 | CS ÚRS 2025 01 |  | základní |  | 0 | 0.019 | 1.1542 | 0 | 0 | 8 | M | 2 |  |  |  | ROZPOCET | 0 | 0 | 0 | 0 | 0 | 1 | 0 | 4 | 2002860472
| VV |  | "ztratné 5%" 57,86*1,05 |  | 60.75 | [12 empty] | VV | 2 | 2 | True | 1 | ROZPOCET
59 | K | 629995101 | Očištění vnějších ploch tlakovou vodou omytím tlakovou vodou | m2 | 730.14 |  | 0 | CS ÚRS 2025 01 |  | základní |  | 0 | 0 | 0 | 0 | 0 | 4 | K | 2 |  |  |  | ROZPOCET | 0 | 0 | 0 | 0 | 0 | 1 | 0 | 4 | -1229325204
| Online PSC |  | https://podminky.urs.cz/item/CS_URS_2025_01/629995101 | [14 empty] | Online PSC | 2
| VV |  | "výpočet v pol.621211001" 7,75 |  | 7.75 | [12 empty] | VV | 2 | 2 | True | 0 | ROZPOCET
| VV |  | "výpočet v pol.622211001" 14,97 |  | 14.97 | [12 empty] | VV | 2 | 2 | True | 0 | ROZPOCET
| VV |  | "výpočet v pol.622211031" 336,0 |  | 336 | [12 empty] | VV | 2 | 2 | True | 0 | ROZPOCET
| VV |  | "výpočet v pol.622221031" 45,98 |  | 45.98 | [12 empty] | VV | 2 | 2 | True | 0 | ROZPOCET
| VV |  | "výpočet v pol.978015391" 325,44 |  | 325.44 | [12 empty] | VV | 2 | 2 | True | 0 | ROZPOCET
| VV |  | Součet |  | 730.14 | [12 empty] | VV | 2 | 4 | True | 1 | ROZPOCET
60 | K | 621211001 | Montáž kontaktního zateplení lepením a mechanickým kotvením z polystyrenových desek (dodávka ve specifikaci) na vnější podhledy, na podklad betonový nebo z lehčeného betonu nebo keramický, tloušťky desek do 40 mm | m2 | 7.75 |  | 0 | CS ÚRS 2025 01 |  | základní |  | 0 | 0.00839 | 0.065022 | 0 | 0 | 4 | K | 2 |  |  |  | ROZPOCET | 0 | 0 | 0 | 0 | 0 | 1 | 0 | 4 | 1451210727
| Online PSC |  | https://podminky.urs.cz/item/CS_URS_2025_01/621211001 | [14 empty] | Online PSC | 2
| VV |  | "příloha D.1.1.1, D.1.1.5, D.1.1.6(a,b,c,d), D.1.1.7(a,b) | [14 empty] | VV | 2 | 1 | True | 0 | ROZPOCET
| VV |  | 2*4,97*0,45 |  | 4.47 | [12 empty] | VV | 2 | 2 | True | 0 | ROZPOCET
| VV |  | 3,965*0,45 |  | 1.78 | [12 empty] | VV | 2 | 2 | True | 0 | ROZPOCET
| VV |  | 3,0*0,5 |  | 1.5 | [12 empty] | VV | 2 | 2 | True | 0 | ROZPOCET
| VV |  | Součet |  | 7.75 | [12 empty] | VV | 2 | 4 | True | 1 | ROZPOCET
61 | K | 622211001 | Montáž kontaktního zateplení lepením a mechanickým kotvením z polystyrenových desek (dodávka ve specifikaci) na vnější stěny, na podklad betonový nebo z lehčeného betonu, z tvárnic keramických nebo vápenopískových, tloušťky desek do 40 mm | m2 | 14.97 |  | 0 | CS ÚRS 2025 01 |  | základní |  | 0 | 0.00835 | 0.125 | 0 | 0 | 4 | K | 2 |  |  |  | ROZPOCET | 0 | 0 | 0 | 0 | 0 | 1 | 0 | 4 | -1442238666
| Online PSC |  | https://podminky.urs.cz/item/CS_URS_2025_01/622211001 | [14 empty] | Online PSC | 2
| VV |  | "příloha D.1.1.1, D.1.1.5, D.1.1.6(a,b,c,d), D.1.1.7(a,b) | [14 empty] | VV | 2 | 1 | True | 0 | ROZPOCET
| VV |  | "ostění | [14 empty] | VV | 2 | 1 | True | 0 | ROZPOCET
| VV |  | 2*2*5,0*0,45 |  | 9 | [12 empty] | VV | 2 | 2 | True | 0 | ROZPOCET
| VV |  | 2*3,3*0,45 |  | 2.97 | [12 empty] | VV | 2 | 2 | True | 0 | ROZPOCET
| VV |  | 2*3,0*0,5 |  | 3 | [12 empty] | VV | 2 | 2 | True | 0 | ROZPOCET
| VV |  | Součet |  | 14.97 | [12 empty] | VV | 2 | 4 | True | 1 | ROZPOCET
62 | M | 28376071 | deska EPS grafitová fasádní λ=0,030-0,031 tl 30mm | m2 | 21.95 |  | 0 | CS ÚRS 2025 01 |  | základní |  | 0 | 0.00045 | 0.0098775 | 0 | 0 | 8 | M | 2 |  |  |  | ROZPOCET | 0 | 0 | 0 | 0 | 0 | 1 | 0 | 4 | 670677018
| VV |  | "ztratné 5%" (7,75+14,97-1,82)*1,05 |  | 21.95 | [12 empty] | VV | 2 | 2 | True | 0 | ROZPOCET
| VV |  | Součet |  | 21.95 | [12 empty] | VV | 2 | 4 | True | 1 | ROZPOCET
63 | M | 28376415 | deska XPS hrana polodrážková a hladký povrch 300kPA λ=0,035 tl 30mm | m2 | 1.91 |  | 0 | CS ÚRS 2025 01 |  | základní |  | 0 | 0.0009 | 0.001719 | 0 | 0 | 8 | M | 2 |  |  |  | ROZPOCET | 0 | 0 | 0 | 0 | 0 | 1 | 0 | 4 | -2006090057
| VV |  | 2*2*0,45*0,45 |  | 0.81 | [12 empty] | VV | 2 | 2 | True | 0 | ROZPOCET
| VV |  | 2*0,45*0,53 |  | 0.48 | [12 empty] | VV | 2 | 2 | True | 0 | ROZPOCET
| VV |  | 2*0,5*0,53 |  | 0.53 | [12 empty] | VV | 2 | 2 | True | 0 | ROZPOCET
| VV |  | Mezisoučet |  | 1.82 | [12 empty] | VV | 2 | 3 | True | 0 | ROZPOCET
| VV |  | "ztratné 5%" 1,82*0,05 |  | 0.09 | [12 empty] | VV | 2 | 2 | True | 0 | ROZPOCET
| VV |  | Součet |  | 1.91 | [12 empty] | VV | 2 | 4 | True | 1 | ROZPOCET
64 | K | 622211031 | Montáž kontaktního zateplení lepením a mechanickým kotvením z polystyrenových desek (dodávka ve specifikaci) na vnější stěny, na podklad betonový nebo z lehčeného betonu, z tvárnic keramických nebo vápenopískových, tloušťky desek přes 120 do 160 mm | m2 | 336 |  | 0 | CS ÚRS 2025 01 |  | základní |  | 0 | 0.0086 | 2.8896 | 0 | 0 | 4 | K | 2 |  |  |  | ROZPOCET | 0 | 0 | 0 | 0 | 0 | 1 | 0 | 4 | -817727180
| Online PSC |  | https://podminky.urs.cz/item/CS_URS_2025_01/622211031 | [14 empty] | Online PSC | 2
| VV |  | "příloha D.1.1.1, D.1.1.5, D.1.1.6(a,b,c,d), D.1.1.7(a,b) | [14 empty] | VV | 2 | 1 | True | 0 | ROZPOCET
| VV |  | "S1 | [14 empty] | VV | 2 | 1 | True | 0 | ROZPOCET
| VV |  | 16,0*5,5+(2,0*2,0)/2 |  | 90 | [12 empty] | VV | 2 | 2 | True | 0 | ROZPOCET
| VV |  | 14,0*3,4 |  | 47.6 | [12 empty] | VV | 2 | 2 | True | 0 | ROZPOCET
| VV |  | 10,15*5,5+(2,35*2,0)/2 |  | 58.18 | [12 empty] | VV | 2 | 2 | True | 0 | ROZPOCET
| VV |  | 12,5*3,4+(12,7*4,85)/2 |  | 73.3 | [12 empty] | VV | 2 | 2 | True | 0 | ROZPOCET
| VV |  | 20,0*3,4 |  | 68 | [12 empty] | VV | 2 | 2 | True | 0 | ROZPOCET
| VV |  | "-okna dveře, vrata | [14 empty] | VV | 2 | 1 | True | 0 | ROZPOCET
| VV |  | -4,91*4,43 |  | -21.75 | [12 empty] | VV | 2 | 2 | True | 0 | ROZPOCET
| VV |  | -0,85*1,53 |  | -1.3 | [12 empty] | VV | 2 | 2 | True | 0 | ROZPOCET
| VV |  | -3,965*2,78 |  | -11.02 | [12 empty] | VV | 2 | 2 | True | 0 | ROZPOCET
| VV |  | -7*1,14*1,77 |  | -14.12 | [12 empty] | VV | 2 | 2 | True | 0 | ROZPOCET
| VV |  | -5*0,94*0,92 |  | -4.32 | [12 empty] | VV | 2 | 2 | True | 0 | ROZPOCET
| VV |  | -0,9*1,52 |  | -1.37 | [12 empty] | VV | 2 | 2 | True | 0 | ROZPOCET
| VV |  | -4,91*4,57 |  | -22.44 | [12 empty] | VV | 2 | 2 | True | 0 | ROZPOCET
| VV |  | -2,94*2,5 |  | -7.35 | [12 empty] | VV | 2 | 2 | True | 0 | ROZPOCET
| VV |  | Mezisoučet |  | 253.41 | [12 empty] | VV | 2 | 3 | True | 0 | ROZPOCET
| VV |  | "Soklová část (S2) | [14 empty] | VV | 2 | 1 | True | 0 | ROZPOCET
| VV |  | 16,0*1,1 |  | 17.6 | [12 empty] | VV | 2 | 2 | True | 0 | ROZPOCET
| VV |  | 20,0*1,1 |  | 22 | [12 empty] | VV | 2 | 2 | True | 0 | ROZPOCET
| VV |  | 16,15*1,1 |  | 17.77 | [12 empty] | VV | 2 | 2 | True | 0 | ROZPOCET
| VV |  | 12,5*1,1 |  | 13.75 | [12 empty] | VV | 2 | 2 | True | 0 | ROZPOCET
| VV |  | 20,0*1,1 |  | 22 | [12 empty] | VV | 2 | 2 | True | 0 | ROZPOCET
| VV |  | "-okna dveře, vrata | [14 empty] | VV | 2 | 1 | True | 0 | ROZPOCET
| VV |  | -4,91*0,45 |  | -2.21 | [12 empty] | VV | 2 | 2 | True | 0 | ROZPOCET
| VV |  | -0,85*0,45 |  | -0.38 | [12 empty] | VV | 2 | 2 | True | 0 | ROZPOCET
| VV |  | -3,965*0,45 |  | -1.78 | [12 empty] | VV | 2 | 2 | True | 0 | ROZPOCET
| VV |  | -0,9*0,53 |  | -0.48 | [12 empty] | VV | 2 | 2 | True | 0 | ROZPOCET
| VV |  | -4,91*0,53 |  | -2.6 | [12 empty] | VV | 2 | 2 | True | 0 | ROZPOCET
| VV |  | -2,94*0,53 |  | -1.56 | [12 empty] | VV | 2 | 2 | True | 0 | ROZPOCET
| VV |  | -0,99*0,6 |  | -0.59 | [12 empty] | VV | 2 | 2 | True | 0 | ROZPOCET
| VV |  | -1,69*0,55 |  | -0.93 | [12 empty] | VV | 2 | 2 | True | 0 | ROZPOCET
| VV |  | Mezisoučet |  | 82.59 | [12 empty] | VV | 2 | 3 | True | 0 | ROZPOCET
| VV |  | Součet |  | 336 | [12 empty] | VV | 2 | 4 | True | 1 | ROZPOCET
65 | M | 28376079 | deska EPS grafitová fasádní λ=0,030-0,031 tl 160mm | m2 | 266.08 |  | 0 | CS ÚRS 2025 01 |  | základní |  | 0 | 0.0024 | 0.63859 | 0 | 0 | 8 | M | 2 |  |  |  | ROZPOCET | 0 | 0 | 0 | 0 | 0 | 1 | 0 | 4 | 621136003
| VV |  | "ztratné 5%" 253,41*1,05 |  | 266.08 | [12 empty] | VV | 2 | 2 | True | 0 | ROZPOCET
| VV |  | Součet |  | 266.08 | [12 empty] | VV | 2 | 4 | True | 1 | ROZPOCET
66 | M | 28376425 | deska XPS hrana polodrážková a hladký povrch 300kPA λ=0,035 tl 160mm | m2 | 86.72 |  | 0 | CS ÚRS 2025 01 |  | základní |  | 0 | 0.0048 | 0.41626 | 0 | 0 | 8 | M | 2 |  |  |  | ROZPOCET | 0 | 0 | 0 | 0 | 0 | 1 | 0 | 4 | -1762813480
| VV |  | "ztratné 5%" 82,59*1,05 |  | 86.72 | [12 empty] | VV | 2 | 2 | True | 0 | ROZPOCET
| VV |  | Součet |  | 86.72 | [12 empty] | VV | 2 | 4 | True | 1 | ROZPOCET
67 | K | 621251101 | Montáž kontaktního zateplení lepením a mechanickým kotvením Příplatek k cenám za zápustnou montáž kotev s použitím tepelněizolačních zátek na vnější podhledy z polystyrenu | m2 | 7.75 |  | 0 | CS ÚRS 2025 01 |  | základní |  | 0 | 0.0001 | 0.000775 | 0 | 0 | 4 | K | 2 |  |  |  | ROZPOCET | 0 | 0 | 0 | 0 | 0 | 1 | 0 | 4 | -1829449053
| Online PSC |  | https://podminky.urs.cz/item/CS_URS_2025_01/621251101 | [14 empty] | Online PSC | 2
| VV |  | 7,75 |  | 7.75 | [12 empty] | VV | 2 | 2 | True | 1 | ROZPOCET
68 | K | 622251101 | Montáž kontaktního zateplení lepením a mechanickým kotvením Příplatek k cenám za zápustnou montáž kotev s použitím tepelněizolačních zátek na vnější stěny z polystyrenu | m2 | 350.97 |  | 0 | CS ÚRS 2025 01 |  | základní |  | 0 | 8e-05 | 0.028078 | 0 | 0 | 4 | K | 2 |  |  |  | ROZPOCET | 0 | 0 | 0 | 0 | 0 | 1 | 0 | 4 | -143130604
| Online PSC |  | https://podminky.urs.cz/item/CS_URS_2025_01/622251101 | [14 empty] | Online PSC | 2
| VV |  | 14,97+336,0 |  | 350.97 | [12 empty] | VV | 2 | 2 | True | 1 | ROZPOCET
69 | K | 622221031 | Montáž kontaktního zateplení lepením a mechanickým kotvením z desek minerální vlny s podélnou orientací vláken nebo kombinovaných (dodávka ve specifikaci) na vnější stěny, na podklad betonový nebo z lehčeného betonu, z tvárnic keramických nebo vápenopískových, tloušťky desek přes 120 do 160 mm | m2 | 45.98 |  | 0 | CS ÚRS 2025 01 |  | základní |  | 0 | 0.0116 | 0.53337 | 0 | 0 | 4 | K | 2 |  |  |  | ROZPOCET | 0 | 0 | 0 | 0 | 0 | 1 | 0 | 4 | 2070859590
| Online PSC |  | https://podminky.urs.cz/item/CS_URS_2025_01/622221031 | [14 empty] | Online PSC | 2
| VV |  | "příloha D.1.1.1, D.1.1.5, D.1.1.6(b,d), D.1.1.7(a,b) | [14 empty] | VV | 2 | 1 | True | 0 | ROZPOCET
| VV |  | 6,0*3,4 |  | 20.4 | [12 empty] | VV | 2 | 2 | True | 0 | ROZPOCET
| VV |  | -0,99*1,6 |  | -1.58 | [12 empty] | VV | 2 | 2 | True | 0 | ROZPOCET
| VV |  | -1,14*1,77 |  | -2.02 | [12 empty] | VV | 2 | 2 | True | 0 | ROZPOCET
| VV |  | Mezisoučet |  | 16.8 | [12 empty] | VV | 2 | 3 | True | 0 | ROZPOCET
| VV |  | 6,0*5,5 |  | 33 | [12 empty] | VV | 2 | 2 | True | 0 | ROZPOCET
| VV |  | -1,69*1,75 |  | -2.96 | [12 empty] | VV | 2 | 2 | True | 0 | ROZPOCET
| VV |  | -0,94*0,92 |  | -0.86 | [12 empty] | VV | 2 | 2 | True | 0 | ROZPOCET
| VV |  | Mezisoučet |  | 29.18 | [12 empty] | VV | 2 | 3 | True | 0 | ROZPOCET
| VV |  | Součet |  | 45.98 | [12 empty] | VV | 2 | 4 | True | 1 | ROZPOCET
70 | M | 63142029 | deska tepelně izolační minerální kontaktních fasád podélné vlákno λ=0,035-0,036 tl 160mm | m2 | 48.28 |  | 0 | CS ÚRS 2025 01 |  | základní |  | 0 | 0.025 | 1.207 | 0 | 0 | 8 | M | 2 |  |  |  | ROZPOCET | 0 | 0 | 0 | 0 | 0 | 1 | 0 | 4 | 2055156804
| VV |  | "ztratné 5%" 45,98*1,05 |  | 48.28 | [12 empty] | VV | 2 | 2 | True | 0 | ROZPOCET
| VV |  | Součet |  | 48.28 | [12 empty] | VV | 2 | 4 | True | 1 | ROZPOCET
71 | K | 622251105 | Montáž kontaktního zateplení lepením a mechanickým kotvením Příplatek k cenám za zápustnou montáž kotev s použitím tepelněizolačních zátek na vnější stěny z minerální vlny | m2 | 45.98 |  | 0 | CS ÚRS 2025 01 |  | základní |  | 0 | 8e-05 | 0.0036784 | 0 | 0 | 4 | K | 2 |  |  |  | ROZPOCET | 0 | 0 | 0 | 0 | 0 | 1 | 0 | 4 | 585729804
| Online PSC |  | https://podminky.urs.cz/item/CS_URS_2025_01/622251105 | [14 empty] | Online PSC | 2
| VV |  | 45,98 |  | 45.98 | [12 empty] | VV | 2 | 2 | True | 1 | ROZPOCET
72 | K | 622251211 | Montáž kontaktního zateplení lepením a mechanickým kotvením Příplatek k cenám za zesílené vyztužení druhou vrstvou sklovláknitého pletiva vnějších stěn | m2 | 7.56 |  | 0 | CS ÚRS 2025 01 |  | základní |  | 0 | 0.00378 | 0.028577 | 0 | 0 | 4 | K | 2 |  |  |  | ROZPOCET | 0 | 0 | 0 | 0 | 0 | 1 | 0 | 4 | 81869750
| Online PSC |  | https://podminky.urs.cz/item/CS_URS_2025_01/622251211 | [14 empty] | Online PSC | 2
| VV |  | "příloha D.1.1.7(b) | [14 empty] | VV | 2 | 1 | True | 0 | ROZPOCET
| VV |  | "zesílení kolem oken a dveří | [14 empty] | VV | 2 | 1 | True | 0 | ROZPOCET
| VV |  | 14*4*0,2*0,3 |  | 3.36 | [12 empty] | VV | 2 | 2 | True | 0 | ROZPOCET
| VV |  | 8*2*0,2*0,3 |  | 0.96 | [12 empty] | VV | 2 | 2 | True | 0 | ROZPOCET
| VV |  | "styk minerální vlny a EPS" 0,3*(5,4+2,0+3,4) |  | 3.24 | [12 empty] | VV | 2 | 2 | True | 0 | ROZPOCET
| VV |  | Součet |  | 7.56 | [12 empty] | VV | 2 | 4 | True | 1 | ROZPOCET
73 | K | 622252001 | Montáž profilů kontaktního zateplení zakládacích soklových připevněných hmoždinkami | m | 80.49 |  | 0 | CS ÚRS 2025 01 |  | základní |  | 0 | 0.0001 | 0.008049 | 0 | 0 | 4 | K | 2 |  |  |  | ROZPOCET | 0 | 0 | 0 | 0 | 0 | 1 | 0 | 4 | -346262278
| Online PSC |  | https://podminky.urs.cz/item/CS_URS_2025_01/622252001 | [14 empty] | Online PSC | 2
| VV |  | "příloha D.1.1.1, D.1.1.5, D.1.1.6(a,b,c,d), D.1.1.7(a,b) | [14 empty] | VV | 2 | 1 | True | 0 | ROZPOCET
| VV |  | 16,0+20,0+16,15+12,5+20,0 |  | 84.65 | [12 empty] | VV | 2 | 2 | True | 0 | ROZPOCET
| VV |  | "-okna dveře, vrata | [14 empty] | VV | 2 | 1 | True | 0 | ROZPOCET
| VV |  | -(2*4,91+0,85+3,965+0,9+2,94+0,99+1,69) |  | -21.16 | [12 empty] | VV | 2 | 2 | True | 0 | ROZPOCET
| VV |  | "+ostění" 3*2*0,45+2*0,5 |  | 3.7 | [12 empty] | VV | 2 | 2 | True | 0 | ROZPOCET
| VV |  | "vnitřní stěna přilehlá na stěnu sousedního objektu - opravárenská dílna I | [14 empty] | VV | 2 | 1 | True | 0 | ROZPOCET
| VV |  | 13,3 |  | 13.3 | [12 empty] | VV | 2 | 2 | True | 0 | ROZPOCET
| VV |  | Součet |  | 80.49 | [12 empty] | VV | 2 | 4 | True | 1 | ROZPOCET
74 | M | 59051638 | profil zakládací Al tl 1,0mm s okapnicí pro izolant tl 160mm | m | 88.88 |  | 0 | CS ÚRS 2025 01 |  | základní |  | 0 | 0.00056 | 0.049773 | 0 | 0 | 8 | M | 2 |  |  |  | ROZPOCET | 0 | 0 | 0 | 0 | 0 | 1 | 0 | 4 | 2074711914
| VV |  | "ztratné 5%" 84,65*1,05 |  | 88.88 | [12 empty] | VV | 2 | 2 | True | 1 | ROZPOCET
75 | M | 59051624 | profil zakládací Al tl 1,0mm s okapnicí pro izolant tl 30mm | m | 3.89 |  | 0 | CS ÚRS 2025 01 |  | základní |  | 0 | 0.00028 | 0.0010892 | 0 | 0 | 8 | M | 2 |  |  |  | ROZPOCET | 0 | 0 | 0 | 0 | 0 | 1 | 0 | 4 | 1844556234
| VV |  | "ztratné 5%" 3,7*1,05 |  | 3.89 | [12 empty] | VV | 2 | 2 | True | 1 | ROZPOCET
76 | M | 59051649 | profil zakládací Al tl 0,7mm pro ETICS pro izolant tl 120mm | m | 13.97 |  | 0 | CS ÚRS 2025 01 |  | základní |  | 0 | 0.00042 | 0.0058674 | 0 | 0 | 8 | M | 2 |  |  |  | ROZPOCET | 0 | 0 | 0 | 0 | 0 | 1 | 0 | 4 | 1031410421
| VV |  | "vnitřní stěna | [14 empty] | VV | 2 | 1 | True | 0 | ROZPOCET
| VV |  | "ztratné 5%" 13,3*1,05 |  | 13.97 | [12 empty] | VV | 2 | 2 | True | 1 | ROZPOCET
77 | K | 622252002 | Montáž profilů kontaktního zateplení ostatních stěnových, dilatačních apod. lepených do tmelu | m | 349.45 |  | 0 | CS ÚRS 2025 01 |  | základní |  | 0 | 0 | 0 | 0 | 0 | 4 | K | 2 |  |  |  | ROZPOCET | 0 | 0 | 0 | 0 | 0 | 1 | 0 | 4 | -2116038547
| Online PSC |  | https://podminky.urs.cz/item/CS_URS_2025_01/622252002 | [14 empty] | Online PSC | 2
| VV |  | "vnější roh do 3 m" 2*3,0+2*3,9+3,6 |  | 17.4 | [12 empty] | VV | 2 | 2 | True | 0 | ROZPOCET
| VV |  | "vnější roh nad 3 m" 2*3,0 |  | 6 | [12 empty] | VV | 2 | 2 | True | 0 | ROZPOCET
| VV |  | "ostění - rohová, napojovací | [14 empty] | VV | 2 | 1 | True | 0 | ROZPOCET
| VV |  | 2*(2*5,0+2*2,05+3,3+7*1,8+6*0,95+2,3+2,1+3,0) |  | 86.2 | [12 empty] | VV | 2 | 2 | True | 0 | ROZPOCET
| VV |  | 86,2 |  | 86.2 | [12 empty] | VV | 2 | 2 | True | 0 | ROZPOCET
| VV |  | "nadpraží - rohová, napojovací | [14 empty] | VV | 2 | 1 | True | 0 | ROZPOCET
| VV |  | 3,965+2*0,96+2*4,97+7*1,2+6*1,0+1,75+1,05+3,0 |  | 36.03 | [12 empty] | VV | 2 | 2 | True | 0 | ROZPOCET
| VV |  | 36,03 |  | 36.03 | [12 empty] | VV | 2 | 2 | True | 0 | ROZPOCET
| VV |  | "parapet" | [14 empty] | VV | 2 | 1 | True | 0 | ROZPOCET
| VV |  | 7*1,2+6*1,0 |  | 14.4 | [12 empty] | VV | 2 | 2 | True | 0 | ROZPOCET
| VV |  | "soklová lišta" 67,19 |  | 67.19 | [12 empty] | VV | 2 | 2 | True | 0 | ROZPOCET
| VV |  | Součet |  | 349.45 | [12 empty] | VV | 2 | 4 | True | 1 | ROZPOCET
78 | M | 28341031 | profil PVC s okapnicí a výztužnou tkaninou pro zakládací Al profil | m | 70.55 |  | 0 | CS ÚRS 2025 01 |  | základní |  | 0 | 0.0001 | 0.007055 | 0 | 0 | 8 | M | 2 |  |  |  | ROZPOCET | 0 | 0 | 0 | 0 | 0 | 1 | 0 | 4 | 550982118
| VV |  | "ztratné 5%" 67,19*1,05 |  | 70.55 | [12 empty] | VV | 2 | 2 | True | 1 | ROZPOCET
79 | M | 63127464 | profil rohový Al s výztužnou tkaninou š 100/100mm | m | 18.27 |  | 0 | CS ÚRS 2025 01 |  | základní |  | 0 | 0.0001 | 0.001827 | 0 | 0 | 8 | M | 2 |  |  |  | ROZPOCET | 0 | 0 | 0 | 0 | 0 | 1 | 0 | 4 | 1843486321
| VV |  | "ztratné 5%" 17,4*1,05 |  | 18.27 | [12 empty] | VV | 2 | 2 | True | 1 | ROZPOCET
80 | M | 63127416 | profil rohový PVC s výztužnou tkaninou š 100/100mm | m | 6.3 |  | 0 | CS ÚRS 2025 01 |  | základní |  | 0 | 0.00012 | 0.000756 | 0 | 0 | 8 | M | 2 |  |  |  | ROZPOCET | 0 | 0 | 0 | 0 | 0 | 1 | 0 | 4 | 1848471587
| VV |  | "ztratné 5%" 6,0*1,05 |  | 6.3 | [12 empty] | VV | 2 | 2 | True | 1 | ROZPOCET
81 | M | 59051510 | profil napojovací nadokenní PVC s okapnicí s výztužnou tkaninou | m | 37.83 |  | 0 | CS ÚRS 2025 01 |  | základní |  | 0 | 0.0003 | 0.011349 | 0 | 0 | 8 | M | 2 |  |  |  | ROZPOCET | 0 | 0 | 0 | 0 | 0 | 1 | 0 | 4 | 477114505
| VV |  | "ztratné 5%" 36,03*1,05 |  | 37.83 | [12 empty] | VV | 2 | 2 | True | 1 | ROZPOCET
82 | M | 59051476 | profil napojovací okenní PVC s výztužnou tkaninou 9 mm | m | 128.34 |  | 0 | CS ÚRS 2025 01 |  | základní |  | 0 | 4e-05 | 0.0051336 | 0 | 0 | 8 | M | 2 |  |  |  | ROZPOCET | 0 | 0 | 0 | 0 | 0 | 1 | 0 | 4 | -1512185175
| VV |  | "ztratné 5%" (36,03+86,2)*1,05 |  | 128.34 | [12 empty] | VV | 2 | 2 | True | 1 | ROZPOCET
83 | M | 28341022 | profil napojovací parapetní PVC s výztužnou tkaninou | m | 15.12 |  | 0 | CS ÚRS 2025 01 |  | základní |  | 0 | 0.0002 | 0.003024 | 0 | 0 | 8 | M | 2 |  |  |  | ROZPOCET | 0 | 0 | 0 | 0 | 0 | 1 | 0 | 4 | -967667915
| VV |  | "ztratné 5%" 14,4*1,05 |  | 15.12 | [12 empty] | VV | 2 | 2 | True | 1 | ROZPOCET
84 | K | 622151001R | Penetrační nátěr vnitřních pastovitých tenkovrstvých omítek akrylátový stěn | m2 | 57.86 |  | 0 |  |  | základní |  | 0 | 0.00022 | 0.012729 | 0 | 0 | 4 | K | 2 |  |  |  | ROZPOCET | 0 | 0 | 0 | 0 | 0 | 1 | 0 | 4 | 445424283
| VV |  | "příloha D.1.1.1, D.1.1.5, D.1.1.6d | [14 empty] | VV | 2 | 1 | True | 0 | ROZPOCET
| VV |  | "vnitřní stěna přilehlá na stěnu sousedního objektu - opravárenská dílna I | [14 empty] | VV | 2 | 1 | True | 0 | ROZPOCET
| VV |  | 13,3*(5,75-1,4) |  | 57.86 | [12 empty] | VV | 2 | 2 | True | 0 | ROZPOCET
| VV |  | Součet |  | 57.86 | [12 empty] | VV | 2 | 4 | True | 1 | ROZPOCET
85 | K | 622511002R | Omítka tenkovrstvá akrylátová vnitřních ploch probarvená bez penetrace zatíraná (škrábaná), zrnitost 1,0 mm stěn | m2 | 57.86 |  | 0 |  |  | základní |  | 0 | 0.0018 | 0.10415 | 0 | 0 | 4 | K | 2 |  |  |  | ROZPOCET | 0 | 0 | 0 | 0 | 0 | 1 | 0 | 4 | 455205454
| VV |  | "příloha D.1.1.1, D.1.1.5, D.1.1.6d | [14 empty] | VV | 2 | 1 | True | 0 | ROZPOCET
| VV |  | "vnitřní stěna přilehlá na stěnu sousedního objektu - opravárenská dílna I | [14 empty] | VV | 2 | 1 | True | 0 | ROZPOCET
| VV |  | 13,3*(5,75-1,4) |  | 57.86 | [12 empty] | VV | 2 | 2 | True | 0 | ROZPOCET
| VV |  | Součet |  | 57.86 | [12 empty] | VV | 2 | 4 | True | 1 | ROZPOCET
86 | K | 621151011 | Penetrační nátěr vnějších pastovitých tenkovrstvých omítek silikátový podhledů | m2 | 13.52 |  | 0 | CS ÚRS 2025 01 |  | základní |  | 0 | 0.0002 | 0.002704 | 0 | 0 | 4 | K | 2 |  |  |  | ROZPOCET | 0 | 0 | 0 | 0 | 0 | 1 | 0 | 4 | 1947432501
| Online PSC |  | https://podminky.urs.cz/item/CS_URS_2025_01/621151011 | [14 empty] | Online PSC | 2
| VV |  | "příloha D.1.1.1, D.1.1.5, D.1.1.6(a,b,c,d), D.1.1.7(a,b) | [14 empty] | VV | 2 | 1 | True | 0 | ROZPOCET
| VV |  | "skladba S1 | [14 empty] | VV | 2 | 1 | True | 0 | ROZPOCET
| VV |  | 2*4,97*0,61 |  | 6.06 | [12 empty] | VV | 2 | 2 | True | 0 | ROZPOCET
| VV |  | 3,965*0,61 |  | 2.42 | [12 empty] | VV | 2 | 2 | True | 0 | ROZPOCET
| VV |  | 3,0*0,66 |  | 1.98 | [12 empty] | VV | 2 | 2 | True | 0 | ROZPOCET
| VV |  | (2*0,96+7*1,2+6*1,0+1,75+1,05)*0,16 |  | 3.06 | [12 empty] | VV | 2 | 2 | True | 0 | ROZPOCET
| VV |  | Součet |  | 13.52 | [12 empty] | VV | 2 | 4 | True | 1 | ROZPOCET
87 | K | 622151011 | Penetrační nátěr vnějších pastovitých tenkovrstvých omítek silikátový stěn | m2 | 365.55 |  | 0 | CS ÚRS 2025 01 |  | základní |  | 0 | 0.0002 | 0.07311 | 0 | 0 | 4 | K | 2 |  |  |  | ROZPOCET | 0 | 0 | 0 | 0 | 0 | 1 | 0 | 4 | -227693011
| Online PSC |  | https://podminky.urs.cz/item/CS_URS_2025_01/622151011 | [14 empty] | Online PSC | 2
| VV |  | "příloha D.1.1.1, D.1.1.5, D.1.1.6(a,b,c,d), D.1.1.7(a,b) | [14 empty] | VV | 2 | 1 | True | 0 | ROZPOCET
| VV |  | "skladba S1 | [14 empty] | VV | 2 | 1 | True | 0 | ROZPOCET
| VV |  | "výpočet v pol.622211031" 253,41 |  | 253.41 | [12 empty] | VV | 2 | 2 | True | 0 | ROZPOCET
| VV |  | "výpočet v pol.622221031" 45,98 |  | 45.98 | [12 empty] | VV | 2 | 2 | True | 0 | ROZPOCET
| VV |  | "ostění | [14 empty] | VV | 2 | 1 | True | 0 | ROZPOCET
| VV |  | 2*2*5,0*0,61 |  | 12.2 | [12 empty] | VV | 2 | 2 | True | 0 | ROZPOCET
| VV |  | 2*3,3*0,61 |  | 4.03 | [12 empty] | VV | 2 | 2 | True | 0 | ROZPOCET
| VV |  | 2*3,0*0,66 |  | 3.96 | [12 empty] | VV | 2 | 2 | True | 0 | ROZPOCET
| VV |  | 2*(2*2,05+7*1,8+6*0,95+2,3+2,1)*0,16 |  | 8.58 | [12 empty] | VV | 2 | 2 | True | 0 | ROZPOCET
| VV |  | Mezisoučet |  | 328.16 | [12 empty] | VV | 2 | 3 | True | 0 | ROZPOCET
| VV |  | "skladba S2 | [14 empty] | VV | 2 | 1 | True | 0 | ROZPOCET
| VV |  | 16,0*0,45 |  | 7.2 | [12 empty] | VV | 2 | 2 | True | 0 | ROZPOCET
| VV |  | 20,0*(0,6+0,67)/2 |  | 12.7 | [12 empty] | VV | 2 | 2 | True | 0 | ROZPOCET
| VV |  | 16,15*(0,5+0,58)/2 |  | 8.72 | [12 empty] | VV | 2 | 2 | True | 0 | ROZPOCET
| VV |  | 12,5*(0,6+0,53+0,67)/3 |  | 7.5 | [12 empty] | VV | 2 | 2 | True | 0 | ROZPOCET
| VV |  | 20,0*(0,51+0,67)/2 |  | 11.8 | [12 empty] | VV | 2 | 2 | True | 0 | ROZPOCET
| VV |  | "-okna dveře, vrata | [14 empty] | VV | 2 | 1 | True | 0 | ROZPOCET
| VV |  | -4,91*0,45 |  | -2.21 | [12 empty] | VV | 2 | 2 | True | 0 | ROZPOCET
| VV |  | -0,85*0,45 |  | -0.38 | [12 empty] | VV | 2 | 2 | True | 0 | ROZPOCET
| VV |  | -3,965*0,45 |  | -1.78 | [12 empty] | VV | 2 | 2 | True | 0 | ROZPOCET
| VV |  | -0,9*0,53 |  | -0.48 | [12 empty] | VV | 2 | 2 | True | 0 | ROZPOCET
| VV |  | -4,91*0,53 |  | -2.6 | [12 empty] | VV | 2 | 2 | True | 0 | ROZPOCET
| VV |  | -2,94*0,53 |  | -1.56 | [12 empty] | VV | 2 | 2 | True | 0 | ROZPOCET
| VV |  | -0,99*0,6 |  | -0.59 | [12 empty] | VV | 2 | 2 | True | 0 | ROZPOCET
| VV |  | -1,69*0,55 |  | -0.93 | [12 empty] | VV | 2 | 2 | True | 0 | ROZPOCET
| VV |  | Mezisoučet |  | 37.39 | [12 empty] | VV | 2 | 3 | True | 0 | ROZPOCET
| VV |  | Součet |  | 365.55 | [12 empty] | VV | 2 | 4 | True | 1 | ROZPOCET
88 | K | 621521012 | Omítka tenkovrstvá silikátová vnějších ploch probarvená bez penetrace zatíraná (škrábaná ), zrnitost 1,5 mm podhledů | m2 | 13.52 |  | 0 | CS ÚRS 2025 01 |  | základní |  | 0 | 0.0027 | 0.036504 | 0 | 0 | 4 | K | 2 |  |  |  | ROZPOCET | 0 | 0 | 0 | 0 | 0 | 1 | 0 | 4 | -1700237222
| Online PSC |  | https://podminky.urs.cz/item/CS_URS_2025_01/621521012 | [14 empty] | Online PSC | 2
| P |  | Poznámka k položce: Odstíny omítek budou dourčeny při realizaci na místě zástupcem státní památkové péče !!! | [14 empty] | P | 2
| VV |  | "předpoklad - odstín slonová kost RAL 1015 | [14 empty] | VV | 2 | 1 | True | 0 | ROZPOCET
| VV |  | "výpočet v pol.621151011, skladba S1" 13,52 |  | 13.52 | [12 empty] | VV | 2 | 2 | True | 1 | ROZPOCET
89 | K | 622521012 | Omítka tenkovrstvá silikátová vnějších ploch probarvená bez penetrace zatíraná (škrábaná ), zrnitost 1,5 mm stěn | m2 | 328.16 |  | 0 | CS ÚRS 2025 01 |  | základní |  | 0 | 0.0027 | 0.88603 | 0 | 0 | 4 | K | 2 |  |  |  | ROZPOCET | 0 | 0 | 0 | 0 | 0 | 1 | 0 | 4 | -267056943
| Online PSC |  | https://podminky.urs.cz/item/CS_URS_2025_01/622521012 | [14 empty] | Online PSC | 2
| P |  | Poznámka k položce: Odstíny omítek budou dourčeny při realizaci na místě zástupcem státní památkové péče !!! | [14 empty] | P | 2
| VV |  | "předpoklad - odstín slonová kost RAL 1015 | [14 empty] | VV | 2 | 1 | True | 0 | ROZPOCET
| VV |  | "výpočet v pol.622151011, skladba S1" 328,16 |  | 328.16 | [12 empty] | VV | 2 | 2 | True | 1 | ROZPOCET
90 | K | 622521012R | Omítka vrchní soklová vnějších ploch bez penetrace, zrnitost 1,5 mm stěn | m2 | 37.39 |  | 0 |  |  | základní |  | 0 | 0.0027 | 0.10095 | 0 | 0 | 4 | K | 2 |  |  |  | ROZPOCET | 0 | 0 | 0 | 0 | 0 | 1 | 0 | 4 | 345336549
| P |  | Poznámka k položce: "vrchní barevný nátěr v ODD783 | [14 empty] | P | 2
| VV |  | "výpočet v pol.622151011, skladba S2" 37,39 |  | 37.39 | [12 empty] | VV | 2 | 2 | True | 1 | ROZPOCET
91 | K | 623131100R | Podkladní a spojovací vrstva vnějších omítaných ploch vápenný postřik nanášený ručně celoplošně vikýřů | m2 | 19.26 |  | 0 |  |  | základní |  | 0 | 0.0065 | 0.12519 | 0 | 0 | 4 | K | 2 |  |  |  | ROZPOCET | 0 | 0 | 0 | 0 | 0 | 1 | 0 | 4 | -2034068886
| VV |  | "vikýře | [14 empty] | VV | 2 | 1 | True | 0 | ROZPOCET
| VV |  | "výpočet v pol.978015391" 19,26 |  | 19.26 | [12 empty] | VV | 2 | 2 | True | 0 | ROZPOCET
| VV |  | Součet |  | 19.26 | [12 empty] | VV | 2 | 4 | True | 1 | ROZPOCET
92 | K | 623311141R | Omítka vápenná vnějších ploch nanášená ručně dvouvrstvá, tloušťky jádrové omítky do 15 mm a tloušťky štuku do 3 mm štuková vikýřů | m2 | 19.26 |  | 0 |  |  | základní |  | 0 | 0.025 | 0.4815 | 0 | 0 | 4 | K | 2 |  |  |  | ROZPOCET | 0 | 0 | 0 | 0 | 0 | 1 | 0 | 4 | -1259851873
| VV |  | "vikýře | [14 empty] | VV | 2 | 1 | True | 0 | ROZPOCET
| VV |  | "výpočet v pol.978015391" 19,26 |  | 19.26 | [12 empty] | VV | 2 | 2 | True | 0 | ROZPOCET
| VV |  | Součet |  | 19.26 | [12 empty] | VV | 2 | 4 | True | 1 | ROZPOCET
93 | K | 623311191R | Omítka vápenná vnějších ploch nanášená ručně Příplatek k cenám za každých dalších i započatých 5 mm tloušťky omítky přes 15 mm vikýřů | m2 | 57.78 |  | 0 |  |  | základní |  | 0 | 0.007 | 0.40446 | 0 | 0 | 4 | K | 2 |  |  |  | ROZPOCET | 0 | 0 | 0 | 0 | 0 | 1 | 0 | 4 | 1788779270
| VV |  | "příplatek 3x" 3*19,26 |  | 57.78 | [12 empty] | VV | 2 | 2 | True | 1 | ROZPOCET
94 | K | 621131151 | Sanační postřik vnějších ploch nanášený ručně celoplošně podhledů | m2 | 10.33 |  | 0 | CS ÚRS 2025 01 |  | základní |  | 0 | 0.009 | 0.09297 | 0 | 0 | 4 | K | 2 |  |  |  | ROZPOCET | 0 | 0 | 0 | 0 | 0 | 1 | 0 | 4 | 1686621112
| Online PSC |  | https://podminky.urs.cz/item/CS_URS_2025_01/621131151 | [14 empty] | Online PSC | 2
| VV |  | "příloha D.1.1.1, D.1.1.5, D.1.1.6(a,b,c,d) | [14 empty] | VV | 2 | 1 | True | 0 | ROZPOCET
| VV |  | "výpočet v pol.978015391" 10,33 |  | 10.33 | [12 empty] | VV | 2 | 2 | True | 1 | ROZPOCET
95 | K | 621327121 | Omítka sanační vnějších ploch tepelněizolační nanášená ručně podhledů | m2 | 20.66 |  | 0 | CS ÚRS 2025 01 |  | základní |  | 0 | 0.0108 | 0.22313 | 0 | 0 | 4 | K | 2 |  |  |  | ROZPOCET | 0 | 0 | 0 | 0 | 0 | 1 | 0 | 4 | 952153255
| Online PSC |  | https://podminky.urs.cz/item/CS_URS_2025_01/621327121 | [14 empty] | Online PSC | 2
| VV |  | "příloha D.1.1.1, D.1.1.5, D.1.1.6(a,b,c,d) | [14 empty] | VV | 2 | 1 | True | 0 | ROZPOCET
| VV |  | "sanační termoizolační omítka tl.10 mm | [14 empty] | VV | 2 | 1 | True | 0 | ROZPOCET
| VV |  | "výpočet v pol.978015391" 10,33 |  | 10.33 | [12 empty] | VV | 2 | 2 | True | 0 | ROZPOCET
| VV |  | "sanační termoizolační omítka tl.20 mm (po provedení rohových a soklových profilů) | [14 empty] | VV | 2 | 1 | True | 0 | ROZPOCET
| VV |  | 10,33 |  | 10.33 | [12 empty] | VV | 2 | 2 | True | 0 | ROZPOCET
| VV |  | Součet |  | 20.66 | [12 empty] | VV | 2 | 4 | True | 1 | ROZPOCET
96 | K | 621327191 | Omítka sanační vnějších ploch tepelněizolační Příplatek k cenám za každých dalších i započatých 5 mm tloušťky omítky přes 15 mm podhledů | m2 | 10.33 |  | 0 | CS ÚRS 2025 01 |  | základní |  | 0 | 0.0027 | 0.027891 | 0 | 0 | 4 | K | 2 |  |  |  | ROZPOCET | 0 | 0 | 0 | 0 | 0 | 1 | 0 | 4 | -2071912965
| Online PSC |  | https://podminky.urs.cz/item/CS_URS_2025_01/621327191 | [14 empty] | Online PSC | 2
| VV |  | "sanační termoizolační omítka tl.20 mm (po provedení rohových a soklových profilů) | [14 empty] | VV | 2 | 1 | True | 0 | ROZPOCET
| VV |  | "příplatek 1x" 10,33 |  | 10.33 | [12 empty] | VV | 2 | 2 | True | 0 | ROZPOCET
| VV |  | Součet |  | 10.33 | [12 empty] | VV | 2 | 4 | True | 1 | ROZPOCET
97 | K | 621328231 | Sanační štuk vnějších ploch tloušťky do 3 mm podhledů | m2 | 10.33 |  | 0 | CS ÚRS 2025 01 |  | základní |  | 0 | 0.004 | 0.04132 | 0 | 0 | 4 | K | 2 |  |  |  | ROZPOCET | 0 | 0 | 0 | 0 | 0 | 1 | 0 | 4 | -1778075716
| Online PSC |  | https://podminky.urs.cz/item/CS_URS_2025_01/621328231 | [14 empty] | Online PSC | 2
| VV |  | "výpočet v pol.978015391" 10,33 |  | 10.33 | [12 empty] | VV | 2 | 2 | True | 0 | ROZPOCET
| VV |  | Součet |  | 10.33 | [12 empty] | VV | 2 | 4 | True | 1 | ROZPOCET
98 | K | 622131151 | Sanační postřik vnějších ploch nanášený ručně celoplošně stěn | m2 | 261.06 |  | 0 | CS ÚRS 2025 01 |  | základní |  | 0 | 0.009 | 2.3495 | 0 | 0 | 4 | K | 2 |  |  |  | ROZPOCET | 0 | 0 | 0 | 0 | 0 | 1 | 0 | 4 | -1956959308
| Online PSC |  | https://podminky.urs.cz/item/CS_URS_2025_01/622131151 | [14 empty] | Online PSC | 2
| VV |  | "příloha D.1.1.1, D.1.1.5, D.1.1.6(a,b,c,d) | [14 empty] | VV | 2 | 1 | True | 0 | ROZPOCET
| VV |  | "výpočet v pol.978015391" 261,06 |  | 261.06 | [12 empty] | VV | 2 | 2 | True | 1 | ROZPOCET
99 | K | 622327121 | Omítka sanační vnějších ploch tepelněizolační nanášená ručně stěn | m2 | 522.12 |  | 0 | CS ÚRS 2025 01 |  | základní |  | 0 | 0.0108 | 5.6389 | 0 | 0 | 4 | K | 2 |  |  |  | ROZPOCET | 0 | 0 | 0 | 0 | 0 | 1 | 0 | 4 | -1482220744
| Online PSC |  | https://podminky.urs.cz/item/CS_URS_2025_01/622327121 | [14 empty] | Online PSC | 2
| VV |  | "příloha D.1.1.1, D.1.1.5, D.1.1.6(a,b,c,d) | [14 empty] | VV | 2 | 1 | True | 0 | ROZPOCET
| VV |  | "sanační termoizolační omítka tl.10 mm | [14 empty] | VV | 2 | 1 | True | 0 | ROZPOCET
| VV |  | "výpočet v pol.978015391" 261,06 |  | 261.06 | [12 empty] | VV | 2 | 2 | True | 0 | ROZPOCET
| VV |  | "sanační termoizolační omítka tl.20 mm (po provedení rohových a soklových profilů) | [14 empty] | VV | 2 | 1 | True | 0 | ROZPOCET
| VV |  | 261,06 |  | 261.06 | [12 empty] | VV | 2 | 2 | True | 0 | ROZPOCET
| VV |  | Součet |  | 522.12 | [12 empty] | VV | 2 | 4 | True | 1 | ROZPOCET
100 | K | 622327191 | Omítka sanační vnějších ploch tepelněizolační Příplatek k cenám za každých dalších i započatých 5 mm tloušťky omítky přes 15 mm stěn | m2 | 261.06 |  | 0 | CS ÚRS 2025 01 |  | základní |  | 0 | 0.0027 | 0.70486 | 0 | 0 | 4 | K | 2 |  |  |  | ROZPOCET | 0 | 0 | 0 | 0 | 0 | 1 | 0 | 4 | -1081684175
| Online PSC |  | https://podminky.urs.cz/item/CS_URS_2025_01/622327191 | [14 empty] | Online PSC | 2
| VV |  | "sanační termoizolační omítka tl.20 mm (po provedení rohových a soklových profilů) | [14 empty] | VV | 2 | 1 | True | 0 | ROZPOCET
| VV |  | "příplatek 1x" 261,06 |  | 261.06 | [12 empty] | VV | 2 | 2 | True | 0 | ROZPOCET
| VV |  | Součet |  | 261.06 | [12 empty] | VV | 2 | 4 | True | 1 | ROZPOCET
101 | K | 622327121R | Omítka soklová sanační vnějších ploch tepelněizolační nanášená ručně stěn | m2 | 75.6 |  | 0 |  |  | základní |  | 0 | 0.0108 | 0.81648 | 0 | 0 | 4 | K | 2 |  |  |  | ROZPOCET | 0 | 0 | 0 | 0 | 0 | 1 | 0 | 4 | 381056967
| VV |  | "příloha D.1.1.1, D.1.1.5, D.1.1.6(a,b,c,d) | [14 empty] | VV | 2 | 1 | True | 0 | ROZPOCET
| VV |  | "sanační termoizolační omítka tl.10 mm | [14 empty] | VV | 2 | 1 | True | 0 | ROZPOCET
| VV |  | "výpočet v pol.978015391" 37,8 |  | 37.8 | [12 empty] | VV | 2 | 2 | True | 0 | ROZPOCET
| VV |  | "sanační termoizolační omítka tl.20 mm (po provedení rohových a soklových profilů) | [14 empty] | VV | 2 | 1 | True | 0 | ROZPOCET
| VV |  | 37,8 |  | 37.8 | [12 empty] | VV | 2 | 2 | True | 0 | ROZPOCET
| VV |  | Součet |  | 75.6 | [12 empty] | VV | 2 | 4 | True | 1 | ROZPOCET
102 | K | 622327191R | Omítka soklová sanační vnějších ploch tepelněizolační Příplatek k cenám za každých dalších i započatých 5 mm tloušťky omítky přes 15 mm stěn | m2 | 37.8 |  | 0 |  |  | základní |  | 0 | 0.0027 | 0.10206 | 0 | 0 | 4 | K | 2 |  |  |  | ROZPOCET | 0 | 0 | 0 | 0 | 0 | 1 | 0 | 4 | 478349357
| VV |  | "sanační termoizolační omítka tl.20 mm (po provedení rohových a soklových profilů) | [14 empty] | VV | 2 | 1 | True | 0 | ROZPOCET
| VV |  | "příplatek 1x" 37,8 |  | 37.8 | [12 empty] | VV | 2 | 2 | True | 0 | ROZPOCET
| VV |  | Součet |  | 37.8 | [12 empty] | VV | 2 | 4 | True | 1 | ROZPOCET
103 | K | 622328231 | Sanační štuk vnějších ploch tloušťky do 3 mm stěn | m2 | 298.86 |  | 0 | CS ÚRS 2025 01 |  | základní |  | 0 | 0.004 | 1.1954 | 0 | 0 | 4 | K | 2 |  |  |  | ROZPOCET | 0 | 0 | 0 | 0 | 0 | 1 | 0 | 4 | -1593307122
| Online PSC |  | https://podminky.urs.cz/item/CS_URS_2025_01/622328231 | [14 empty] | Online PSC | 2
| VV |  | "výpočet v pol.978015391 | [14 empty] | VV | 2 | 1 | True | 0 | ROZPOCET
| VV |  | "stěny a ostění" 261,06 |  | 261.06 | [12 empty] | VV | 2 | 2 | True | 0 | ROZPOCET
| VV |  | "sokl" 37,8 |  | 37.8 | [12 empty] | VV | 2 | 2 | True | 0 | ROZPOCET
| VV |  | Součet |  | 298.86 | [12 empty] | VV | 2 | 4 | True | 1 | ROZPOCET
104 | K | 622143001 | Montáž omítkových profilů plastových, pozinkovaných nebo dřevěných upevněných vtlačením do podkladní vrstvy nebo přibitím soklových | m | 76.16 |  | 0 | CS ÚRS 2025 01 |  | základní |  | 0 | 2e-05 | 0.0015232 | 0 | 0 | 4 | K | 2 |  |  |  | ROZPOCET | 0 | 0 | 0 | 0 | 0 | 1 | 0 | 4 | -1006357395
| Online PSC |  | https://podminky.urs.cz/item/CS_URS_2025_01/622143001 | [14 empty] | Online PSC | 2
| VV |  | "příloha D.1.1.1, D.1.1.5, D.1.1.6(a,b,c,d) | [14 empty] | VV | 2 | 1 | True | 0 | ROZPOCET
| VV |  | 23,565+4*2*0,33+37,8+12,15 |  | 76.16 | [12 empty] | VV | 2 | 2 | True | 0 | ROZPOCET
| VV |  | Součet |  | 76.16 | [12 empty] | VV | 2 | 4 | True | 1 | ROZPOCET
105 | M | 55343012 | profil soklový Pz+PVC pro vnější omítky tl 20mm | m | 79.97 |  | 0 | CS ÚRS 2025 01 |  | základní |  | 0 | 0.0001 | 0.007997 | 0 | 0 | 8 | M | 2 |  |  |  | ROZPOCET | 0 | 0 | 0 | 0 | 0 | 1 | 0 | 4 | 168247322
| VV |  | "ztratné 5%" 76,16*1,05 |  | 79.97 | [12 empty] | VV | 2 | 2 | True | 1 | ROZPOCET
106 | K | 622143003 | Montáž omítkových profilů plastových, pozinkovaných nebo dřevěných upevněných vtlačením do podkladní vrstvy nebo přibitím rohových s tkaninou | m | 136.53 |  | 0 | CS ÚRS 2025 01 |  | základní |  | 0 | 0 | 0 | 0 | 0 | 4 | K | 2 |  |  |  | ROZPOCET | 0 | 0 | 0 | 0 | 0 | 1 | 0 | 4 | -720754014
| Online PSC |  | https://podminky.urs.cz/item/CS_URS_2025_01/622143003 | [14 empty] | Online PSC | 2
| VV |  | 3,7+3,8+3*3,12+2*3,2+3,23+3,24+4,0+9,4+4,1+1,4 |  | 48.63 | [12 empty] | VV | 2 | 2 | True | 0 | ROZPOCET
| VV |  | (1,6+2*2,45)+2*(1,6+2*1,8)+12*(1,2+2*1,8)+5*(0,52+2*1,08) |  | 87.9 | [12 empty] | VV | 2 | 2 | True | 0 | ROZPOCET
| VV |  | Součet |  | 136.53 | [12 empty] | VV | 2 | 4 | True | 1 | ROZPOCET
107 | M | 55343026R | profil rohový Pz+PVC pro vnější omítky tl 20mm | m | 143.36 |  | 0 |  |  | základní |  | 0 | 0.0001 | 0.014336 | 0 | 0 | 8 | M | 2 |  |  |  | ROZPOCET | 0 | 0 | 0 | 0 | 0 | 1 | 0 | 4 | -1303686434
| VV |  | "ztratné 5%" 136,53*1,05 |  | 143.36 | [12 empty] | VV | 2 | 2 | True | 1 | ROZPOCET
108 | K | 629991011 | Zakrytí vnějších ploch před znečištěním včetně pozdějšího odkrytí výplní otvorů a svislých ploch fólií přilepenou lepící páskou | m2 | 141.37 |  | 0 | CS ÚRS 2025 01 |  | základní |  | 0 | 2e-05 | 0.0028274 | 1e-05 | 0.0014137 | 4 | K | 2 |  |  |  | ROZPOCET | 0 | 0 | 0 | 0 | 0 | 1 | 0 | 4 | 685101904
| Online PSC |  | https://podminky.urs.cz/item/CS_URS_2025_01/629991011 | [14 empty] | Online PSC | 2
| VV |  | 1,6*2,45+1,05*2,1+0,96*2,05+1,75*2,3 |  | 12.12 | [12 empty] | VV | 2 | 2 | True | 0 | ROZPOCET
| VV |  | 3,3*3,965+2*5,0*4,97+3,0*3,0 |  | 71.78 | [12 empty] | VV | 2 | 2 | True | 0 | ROZPOCET
| VV |  | 12*1,2*1,8+5*0,52*1,08+2*1,6*1,8+8*1,2*1,8+6*1,0*0,95 |  | 57.47 | [12 empty] | VV | 2 | 2 | True | 0 | ROZPOCET
| VV |  | Součet |  | 141.37 | [12 empty] | VV | 2 | 4 | True | 1 | ROZPOCET
109 | K | 629999011 | Příplatky k cenám úprav vnějších povrchů za zvýšenou pracnost při provádění styku dvou barev nebo struktur na fasádě | m | 146.35 |  | 0 | CS ÚRS 2025 01 |  | základní |  | 0 | 0 | 0 | 0 | 0 | 4 | K | 2 |  |  |  | ROZPOCET | 0 | 0 | 0 | 0 | 0 | 1 | 0 | 4 | -1446787717
| Online PSC |  | https://podminky.urs.cz/item/CS_URS_2025_01/629999011 | [14 empty] | Online PSC | 2
| VV |  | 79,16+67,19 |  | 146.35 | [12 empty] | VV | 2 | 2 | True | 1 | ROZPOCET
110 | K | 632452001R | Sanace podlahové konstrukce – odstranění povrchů, napojení hydroizolace, reprofilace a obnova | m2 | 99.16 |  | 0 |  |  | základní |  | 0 | 0.04868 | 4.8271 | 0 | 0 | 4 | K | 2 |  |  |  | ROZPOCET | 0 | 0 | 0 | 0 | 0 | 1 | 0 | 4 | 446436919
| VV |  | "předpokládaná plocha | [14 empty] | VV | 2 | 1 | True | 0 | ROZPOCET
| VV |  | (2*7,8+3,15+2*(4,9+6,2)+(2*1,9+4,1)+2*3,9+2*4,7+2*4,7+3,1)*0,5 |  | 39.28 | [12 empty] | VV | 2 | 2 | True | 0 | ROZPOCET
| VV |  | (2*(10,4+9,3)+2*3,6+4,15+2*4,7+11,2+2*18,7+2*5,0+2*0,5)*0,5 |  | 59.88 | [12 empty] | VV | 2 | 2 | True | 0 | ROZPOCET
| VV |  | Součet |  | 99.16 | [12 empty] | VV | 2 | 4 | True | 1 | ROZPOCET
111 | K | 642945111 | Osazování ocelových zárubní protipožárních nebo protiplynových dveří do vynechaného otvoru, s obetonováním, dveří jednokřídlových do 2,5 m2 | kus | 1 |  | 0 | CS ÚRS 2025 01 |  | základní |  | 0 | 0.42153 | 0.42153 | 0 | 0 | 4 | K | 2 |  |  |  | ROZPOCET | 0 | 0 | 0 | 0 | 0 | 1 | 0 | 4 | 391032437
| Online PSC |  | https://podminky.urs.cz/item/CS_URS_2025_01/642945111 | [14 empty] | Online PSC | 2
| VV |  | 1,0 |  | 1 | [12 empty] | VV | 2 | 2 | True | 1 | ROZPOCET
112 | M | 55331563 | zárubeň jednokřídlá ocelová pro zdění s protipožární úpravou tl stěny 110-150mm rozměru 900/1970, 2100mm | kus | 1 |  | 0 | CS ÚRS 2025 01 |  | základní |  | 0 | 0.01553 | 0.01553 | 0 | 0 | 8 | M | 2 |  |  |  | ROZPOCET | 0 | 0 | 0 | 0 | 0 | 1 | 0 | 4 | 2053096633
| VV |  | 1,0 |  | 1 | [12 empty] | VV | 2 | 2 | True | 1 | ROZPOCET
113 | K | 644941111 | Montáž průvětrníků nebo mřížek odvětrávacích velikosti do 150 x 200 mm | kus | 22 |  | 0 | CS ÚRS 2025 01 |  | základní |  | 0 | 0 | 0 | 0 | 0 | 4 | K | 2 |  |  |  | ROZPOCET | 0 | 0 | 0 | 0 | 0 | 1 | 0 | 4 | 1396264768
| Online PSC |  | https://podminky.urs.cz/item/CS_URS_2025_01/644941111 | [14 empty] | Online PSC | 2
| VV |  | 2*2+2*9 |  | 22 | [12 empty] | VV | 2 | 2 | True | 1 | ROZPOCET
114 | M | 56245611 | mřížka větrací hranatá plast se síťovinou 150x150mm | kus | 22 |  | 0 | CS ÚRS 2025 01 |  | základní |  | 0 | 0.00012 | 0.00264 | 0 | 0 | 8 | M | 2 |  |  |  | ROZPOCET | 0 | 0 | 0 | 0 | 0 | 1 | 0 | 4 | -1884181135
| VV |  | 2*2+2*9,0 |  | 22 | [12 empty] | VV | 2 | 2 | True | 1 | ROZPOCET
115 | K | 644941121 | Montáž průvětrníků nebo mřížek odvětrávacích montáž průchodky (trubky) se zhotovením otvoru v tepelné izolaci | kus | 4 |  | 0 | CS ÚRS 2025 01 |  | základní |  | 0 | 0 | 0 | 0 | 0 | 4 | K | 2 |  |  |  | ROZPOCET | 0 | 0 | 0 | 0 | 0 | 1 | 0 | 4 | 246587135
| Online PSC |  | https://podminky.urs.cz/item/CS_URS_2025_01/644941121 | [14 empty] | Online PSC | 2
| VV |  | 2*2 |  | 4 | [12 empty] | VV | 2 | 2 | True | 1 | ROZPOCET
116 | M | 42981651 | trouba pevná PVC D 150mm do 45°C | m | 6.6 |  | 0 | CS ÚRS 2025 01 |  | základní |  | 0 | 0.0012 | 0.00792 | 0 | 0 | 8 | M | 2 |  |  |  | ROZPOCET | 0 | 0 | 0 | 0 | 0 | 1 | 0 | 4 | -1372548412
| VV |  | 2*0,6+18*0,3 |  | 6.6 | [12 empty] | VV | 2 | 2 | True | 1 | ROZPOCET
117 | M | 28611363 | koleno kanalizační PVC KG 160x87° | kus | 18 |  | 0 | CS ÚRS 2025 01 |  | základní |  | 0 | 0.00088 | 0.01584 | 0 | 0 | 8 | M | 2 |  |  |  | ROZPOCET | 0 | 0 | 0 | 0 | 0 | 1 | 0 | 4 | -1162387243
| VV |  | "odvětrání střechy" 18,0 |  | 18 | [12 empty] | VV | 2 | 2 | True | 1 | ROZPOCET
| D | 8 | Vedení trubní dálková a přípojná |  |  |  | 0 |  |  |  |  | 0 |  | 0.0045 |  | 0 | 1 | D | 1 |  |  |  | ROZPOCET | [6 empty] | 0
118 | K | 877260341 | Montáž tvarovek na kanalizačním plastovém potrubí z PP nebo PVC-U hladkého plnostěnného lapačů střešních splavenin DN 100 | kus | 3 |  | 0 | CS ÚRS 2025 01 |  | základní |  | 0 | 0 | 0 | 0 | 0 | 4 | K | 2 |  |  |  | ROZPOCET | 0 | 0 | 0 | 0 | 0 | 1 | 0 | 4 | -180022192
| Online PSC |  | https://podminky.urs.cz/item/CS_URS_2025_01/877260341 | [14 empty] | Online PSC | 2
119 | M | 56231163 | lapač střešních splavenin se zápachovou klapkou a lapacím košem DN 125/110 | kus | 3 |  | 0 | CS ÚRS 2025 01 |  | základní |  | 0 | 0.0015 | 0.0045 | 0 | 0 | 8 | M | 2 |  |  |  | ROZPOCET | 0 | 0 | 0 | 0 | 0 | 1 | 0 | 4 | -1222919852
| D | 9 | Ostatní konstrukce a práce-bourání |  |  |  | 0 |  |  |  |  | 0 |  | 20.9557 |  | 48.0466 | 1 | D | 1 |  |  |  | ROZPOCET | [6 empty] | 0
120 | K | 916331112 | Osazení zahradního obrubníku betonového s ložem tl. od 50 do 100 mm z betonu prostého tř. C 12/15 s boční opěrou z betonu prostého tř. C 12/15 | m | 39.4 |  | 0 | CS ÚRS 2025 01 |  | základní |  | 0 | 0.10095 | 3.9774 | 0 | 0 | 4 | K | 2 |  |  |  | ROZPOCET | 0 | 0 | 0 | 0 | 0 | 1 | 0 | 4 | 1287884029
| Online PSC |  | https://podminky.urs.cz/item/CS_URS_2025_01/916331112 | [14 empty] | Online PSC | 2
| VV |  | "příloha C.3, D.1.1.5 | [14 empty] | VV | 2 | 1 | True | 0 | ROZPOCET
| VV |  | 25,0+14,4 |  | 39.4 | [12 empty] | VV | 2 | 2 | True | 0 | ROZPOCET
| VV |  | Součet |  | 39.4 | [12 empty] | VV | 2 | 4 | True | 1 | ROZPOCET
121 | M | 59217001 | obrubník zahradní betonový 1000x50x250mm | m | 10.96 |  | 0 | CS ÚRS 2025 01 |  | základní |  | 0 | 0.028 | 0.30688 | 0 | 0 | 8 | M | 2 |  |  |  | ROZPOCET | 0 | 0 | 0 | 0 | 0 | 1 | 0 | 4 | -205263513
| VV |  | "ztratné 1% - 39,4*1,01=39,79" 40,0 |  | 40 | [12 empty] | VV | 2 | 2 | True | 0 | ROZPOCET
| VV |  | "- stávající vybourané obrubníky, předpoklad 80%" -36,3/100*80 |  | -29.04 | [12 empty] | VV | 2 | 2 | True | 0 | ROZPOCET
| VV |  | Součet |  | 10.96 | [12 empty] | VV | 2 | 4 | True | 1 | ROZPOCET
122 | K | 935112111 | Osazení betonového příkopového žlabu s vyplněním a zatřením spár cementovou maltou s ložem tl. 100 mm z betonu prostého z betonových příkopových tvárnic šířky do 500 mm | m | 43.75 |  | 0 | CS ÚRS 2025 01 |  | základní |  | 0 | 0.13096 | 5.7295 | 0 | 0 | 4 | K | 2 |  |  |  | ROZPOCET | 0 | 0 | 0 | 0 | 0 | 1 | 0 | 4 | 847884348
| Online PSC |  | https://podminky.urs.cz/item/CS_URS_2025_01/935112111 | [14 empty] | Online PSC | 2
| VV |  | "příloha C.3, D.1.1.5 | [14 empty] | VV | 2 | 1 | True | 0 | ROZPOCET
| VV |  | 13,25+4,7+4,8+20,0+1,0 |  | 43.75 | [12 empty] | VV | 2 | 2 | True | 0 | ROZPOCET
| VV |  | Součet |  | 43.75 | [12 empty] | VV | 2 | 4 | True | 1 | ROZPOCET
123 | M | 59227001 | žlabovka příkopová betonová 250x200x100mm | m | 10 |  | 0 | CS ÚRS 2025 01 |  | základní |  | 0 | 0.0356 | 0.356 | 0 | 0 | 8 | M | 2 |  |  |  | ROZPOCET | 0 | 0 | 0 | 0 | 0 | 1 | 0 | 4 | -2079188952
| VV |  | "ztratné 1% - 43,75*1,01=44,19" 44,2 |  | 44.2 | [12 empty] | VV | 2 | 2 | True | 0 | ROZPOCET
| VV |  | "- stávající vybourané žlabovky, předpoklad 80%" -42,75/100*80 |  | -34.2 | [12 empty] | VV | 2 | 2 | True | 0 | ROZPOCET
| VV |  | Součet |  | 10 | [12 empty] | VV | 2 | 4 | True | 1 | ROZPOCET
124 | K | 935112211 | Osazení betonového příkopového žlabu s vyplněním a zatřením spár cementovou maltou s ložem tl. 100 mm z betonu prostého z betonových příkopových tvárnic šířky přes 500 do 800 mm | m | 44 |  | 0 | CS ÚRS 2025 01 |  | základní |  | 0 | 0.16371 | 7.2032 | 0 | 0 | 4 | K | 2 |  |  |  | ROZPOCET | 0 | 0 | 0 | 0 | 0 | 1 | 0 | 4 | 637248864
| Online PSC |  | https://podminky.urs.cz/item/CS_URS_2025_01/935112211 | [14 empty] | Online PSC | 2
| VV |  | "příloha C.3, D.1.1.5 | [14 empty] | VV | 2 | 1 | True | 0 | ROZPOCET
| VV |  | 25,0 |  | 25 | [12 empty] | VV | 2 | 2 | True | 0 | ROZPOCET
| VV |  | 19,0 |  | 19 | [12 empty] | VV | 2 | 2 | True | 0 | ROZPOCET
| VV |  | Součet |  | 44 | [12 empty] | VV | 2 | 4 | True | 1 | ROZPOCET
125 | M | 59227003 | žlabovka příkopová betonová s lomenými stěnami 330x570x140mm | m | 29.35 |  | 0 | CS ÚRS 2025 01 |  | základní |  | 0 | 0.11394 | 3.3441 | 0 | 0 | 8 | M | 2 |  |  |  | ROZPOCET | 0 | 0 | 0 | 0 | 0 | 1 | 0 | 4 | -273510943
| VV |  | "ztratné 1% - 44,0*1,01=44,44m - 134,6 ks" | [14 empty] | VV | 2 | 1 | True | 0 | ROZPOCET
| VV |  | "135 ks x 0,33=44,55 m" 44,55 |  | 44.55 | [12 empty] | VV | 2 | 2 | True | 0 | ROZPOCET
| VV |  | "- stávající vybourané žlabovky, předpoklad 80%" -19/100*80 |  | -15.2 | [12 empty] | VV | 2 | 2 | True | 0 | ROZPOCET
| VV |  | Součet |  | 29.35 | [12 empty] | VV | 2 | 4 | True | 1 | ROZPOCET
126 | K | 966008211 | Bourání odvodňovacího žlabu s odklizením a uložením vybouraného materiálu na skládku na vzdálenost do 10 m nebo s naložením na dopravní prostředek z betonových příkopových tvárnic nebo desek šířky do 500 mm | m | 42.75 |  | 0 | CS ÚRS 2025 01 |  | základní |  | 0 | 0 | 0 | 0.25 | 10.6875 | 4 | K | 2 |  |  |  | ROZPOCET | 0 | 0 | 0 | 0 | 0 | 1 | 0 | 4 | -1444033458
| Online PSC |  | https://podminky.urs.cz/item/CS_URS_2025_01/966008211 | [14 empty] | Online PSC | 2
| VV |  | "příloha C.3, D.1.1.5 | [14 empty] | VV | 2 | 1 | True | 0 | ROZPOCET
| VV |  | 13,25+4,7+4,8+20,0 |  | 42.75 | [12 empty] | VV | 2 | 2 | True | 0 | ROZPOCET
| VV |  | Součet |  | 42.75 | [12 empty] | VV | 2 | 4 | True | 1 | ROZPOCET
127 | K | 966008212 | Bourání odvodňovacího žlabu s odklizením a uložením vybouraného materiálu na skládku na vzdálenost do 10 m nebo s naložením na dopravní prostředek z betonových příkopových tvárnic nebo desek šířky přes 500 do 800 mm | m | 19 |  | 0 | CS ÚRS 2025 01 |  | základní |  | 0 | 0 | 0 | 0.35 | 6.65 | 4 | K | 2 |  |  |  | ROZPOCET | 0 | 0 | 0 | 0 | 0 | 1 | 0 | 4 | -638579754
| Online PSC |  | https://podminky.urs.cz/item/CS_URS_2025_01/966008212 | [14 empty] | Online PSC | 2
| VV |  | "příloha C.3, D.1.1.5 | [14 empty] | VV | 2 | 1 | True | 0 | ROZPOCET
| VV |  | 19,0 |  | 19 | [12 empty] | VV | 2 | 2 | True | 0 | ROZPOCET
| VV |  | Součet |  | 19 | [12 empty] | VV | 2 | 4 | True | 1 | ROZPOCET
128 | K | 979024441 | Očištění vybouraných prvků komunikací od spojovacího materiálu s odklizením a uložením očištěných hmot a spojovacího materiálu na skládku na vzdálenost do 10 m obrubníků a krajníků, vybouraných z jakéhokoliv lože a s jakoukoliv výplní spár zahradních | m | 29.04 |  | 0 | CS ÚRS 2025 01 |  | základní |  | 0 | 0 | 0 | 0 | 0 | 4 | K | 2 |  |  |  | ROZPOCET | 0 | 0 | 0 | 0 | 0 | 1 | 0 | 4 | -336077821
| Online PSC |  | https://podminky.urs.cz/item/CS_URS_2025_01/979024441 | [14 empty] | Online PSC | 2
| VV |  | "předpoklad 80%" 36,3/100*80 |  | 29.04 | [12 empty] | VV | 2 | 2 | True | 1 | ROZPOCET
129 | K | 979054442 | Očištění vybouraných prvků komunikací od spojovacího materiálu s odklizením a uložením očištěných hmot a spojovacího materiálu na skládku na vzdálenost do 10 m dlaždic, desek nebo tvarovek s původním vyplněním spár cementovou maltou | m2 | 17.52 |  | 0 | CS ÚRS 2025 01 |  | základní |  | 0 | 0 | 0 | 0 | 0 | 4 | K | 2 |  |  |  | ROZPOCET | 0 | 0 | 0 | 0 | 0 | 1 | 0 | 4 | 727768217
| Online PSC |  | https://podminky.urs.cz/item/CS_URS_2025_01/979054442 | [14 empty] | Online PSC | 2
| VV |  | "žlabovky, předpoklad 80%" | [14 empty] | VV | 2 | 1 | True | 0 | ROZPOCET
| VV |  | 42,75*0,25/100*80 |  | 8.55 | [12 empty] | VV | 2 | 2 | True | 0 | ROZPOCET
| VV |  | 19,0*0,59/100*80 |  | 8.97 | [12 empty] | VV | 2 | 2 | True | 0 | ROZPOCET
| VV |  | Součet |  | 17.52 | [12 empty] | VV | 2 | 4 | True | 1 | ROZPOCET
130 | K | 979054451 | Očištění vybouraných prvků komunikací od spojovacího materiálu s odklizením a uložením očištěných hmot a spojovacího materiálu na skládku na vzdálenost do 10 m zámkových dlaždic s vyplněním spár kamenivem | m2 | 43.6 |  | 0 | CS ÚRS 2025 01 |  | základní |  | 0 | 0 | 0 | 0 | 0 | 4 | K | 2 |  |  |  | ROZPOCET | 0 | 0 | 0 | 0 | 0 | 1 | 0 | 4 | 769355025
| Online PSC |  | https://podminky.urs.cz/item/CS_URS_2025_01/979054451 | [14 empty] | Online PSC | 2
| VV |  | "předpoklad 80%" | [14 empty] | VV | 2 | 1 | True | 0 | ROZPOCET
| VV |  | 54,5/100*80 |  | 43.6 | [12 empty] | VV | 2 | 2 | True | 1 | ROZPOCET
131 | K | 971038691 | Vybourání otvorů ve zdivu základovém nebo nadzákladovém z cihel, tvárnic, příčkovek dutých tvárnic nebo příčkovek, velikosti plochy do 4 m2, tl. přes 150 mm | m3 | 1.58 |  | 0 | CS ÚRS 2025 01 |  | základní |  | 0 | 0 | 0 | 1.5 | 2.37 | 4 | K | 2 |  |  |  | ROZPOCET | 0 | 0 | 0 | 0 | 0 | 1 | 0 | 4 | 535147674
| Online PSC |  | https://podminky.urs.cz/item/CS_URS_2025_01/971038691 | [14 empty] | Online PSC | 2
| VV |  | "nový otvor pro dveře D/4" 1,6*2,2*0,45 |  | 1.58 | [12 empty] | VV | 2 | 2 | True | 1 | ROZPOCET
132 | K | 973031324 | Vysekání výklenků nebo kapes ve zdivu z cihel na maltu vápennou nebo vápenocementovou kapes, plochy do 0,10 m2, hl. do 150 mm | kus | 6 |  | 0 | CS ÚRS 2025 01 |  | základní |  | 0 | 0 | 0 | 0.015 | 0.09 | 4 | K | 2 |  |  |  | ROZPOCET | 0 | 0 | 0 | 0 | 0 | 1 | 0 | 4 | 1405595050
| Online PSC |  | https://podminky.urs.cz/item/CS_URS_2025_01/973031324 | [14 empty] | Online PSC | 2
| VV |  | "pro osazení stropních nosníků" 6,0 |  | 6 | [12 empty] | VV | 2 | 2 | True | 1 | ROZPOCET
133 | K | 974032165R | Vysekání rýh ve stěnách nebo příčkách z dutých cihel, tvárnic, desek z dutých cihel nebo tvárnic do hl. 225 mm a šířky do 200 mm | m | 4.2 |  | 0 |  |  | základní |  | 0 | 0 | 0 | 0.06 | 0.252 | 4 | K | 2 |  |  |  | ROZPOCET | 0 | 0 | 0 | 0 | 0 | 1 | 0 | 4 | 1494750558
| VV |  | "osazení překladu z I nosníku" 2*2,1 |  | 4.2 | [12 empty] | VV | 2 | 2 | True | 1 | ROZPOCET
134 | K | 969041111 | Vybourání vnitřního potrubí včetně vysekání drážky plastového do DN 50 | m | 55 |  | 0 | CS ÚRS 2025 01 |  | základní |  | 0 | 0 | 0 | 0.0022 | 0.121 | 4 | K | 2 |  |  |  | ROZPOCET | 0 | 0 | 0 | 0 | 0 | 1 | 0 | 4 | -937379584
| Online PSC |  | https://podminky.urs.cz/item/CS_URS_2025_01/969041111 | [14 empty] | Online PSC | 2
| VV |  | "cca" 55,0 |  | 55 | [12 empty] | VV | 2 | 2 | True | 1 | ROZPOCET
135 | K | 978013191 | Otlučení vápenných nebo vápenocementových omítek vnitřních ploch stěn s vyškrabáním spar, s očištěním zdiva, v rozsahu přes 50 do 100 % | m2 | 184.73 |  | 0 | CS ÚRS 2025 01 |  | základní |  | 0 | 0 | 0 | 0.046 | 8.4976 | 4 | K | 2 |  |  |  | ROZPOCET | 0 | 0 | 0 | 0 | 0 | 1 | 0 | 4 | 1838871635
| Online PSC |  | https://podminky.urs.cz/item/CS_URS_2025_01/978013191 | [14 empty] | Online PSC | 2
| VV |  | "příloha D.1.1.1, D.1.1.5, D.1.1.6d | [14 empty] | VV | 2 | 1 | True | 0 | ROZPOCET
| VV |  | "sanace vnitřního zdiva | [14 empty] | VV | 2 | 1 | True | 0 | ROZPOCET
| VV |  | "učebna I | [14 empty] | VV | 2 | 1 | True | 0 | ROZPOCET
| VV |  | 6,68*1,0 |  | 6.68 | [12 empty] | VV | 2 | 2 | True | 0 | ROZPOCET
| VV |  | -4*1,2*0,2+4*2*0,3*0,2 |  | -0.48 | [12 empty] | VV | 2 | 2 | True | 0 | ROZPOCET
| VV |  | -1,0*1,0 |  | -1 | [12 empty] | VV | 2 | 2 | True | 0 | ROZPOCET
| VV |  | Mezisoučet |  | 5.2 | [12 empty] | VV | 2 | 3 | True | 0 | ROZPOCET
| VV |  | "učebna I | [14 empty] | VV | 2 | 1 | True | 0 | ROZPOCET
| VV |  | 20,9*1,0 |  | 20.9 | [12 empty] | VV | 2 | 2 | True | 0 | ROZPOCET
| VV |  | -2*1,2*0,2+2*2*0,3*0,2 |  | -0.24 | [12 empty] | VV | 2 | 2 | True | 0 | ROZPOCET
| VV |  | -1,0*1,0 |  | -1 | [12 empty] | VV | 2 | 2 | True | 0 | ROZPOCET
| VV |  | Mezisoučet |  | 19.66 | [12 empty] | VV | 2 | 3 | True | 0 | ROZPOCET
| VV |  | "šatna I | [14 empty] | VV | 2 | 1 | True | 0 | ROZPOCET
| VV |  | 9,33*1,0 |  | 9.33 | [12 empty] | VV | 2 | 2 | True | 0 | ROZPOCET
| VV |  | -1,2*0,2+0,29*0,2 |  | -0.18 | [12 empty] | VV | 2 | 2 | True | 0 | ROZPOCET
| VV |  | -1,0*1,0 |  | -1 | [12 empty] | VV | 2 | 2 | True | 0 | ROZPOCET
| VV |  | Mezisoučet |  | 8.15 | [12 empty] | VV | 2 | 3 | True | 0 | ROZPOCET
| VV |  | "šatna II | [14 empty] | VV | 2 | 1 | True | 0 | ROZPOCET
| VV |  | (3,89+4,52)*1,0 |  | 8.41 | [12 empty] | VV | 2 | 2 | True | 0 | ROZPOCET
| VV |  | -1,2*0,2+0,29*0,2 |  | -0.18 | [12 empty] | VV | 2 | 2 | True | 0 | ROZPOCET
| VV |  | -1,0*1,0 |  | -1 | [12 empty] | VV | 2 | 2 | True | 0 | ROZPOCET
| VV |  | Mezisoučet |  | 7.23 | [12 empty] | VV | 2 | 3 | True | 0 | ROZPOCET
| VV |  | "šatna III | [14 empty] | VV | 2 | 1 | True | 0 | ROZPOCET
| VV |  | (4,73+5,05)*1,0 |  | 9.78 | [12 empty] | VV | 2 | 2 | True | 0 | ROZPOCET
| VV |  | -1,2*0,2+0,29*0,2 |  | -0.18 | [12 empty] | VV | 2 | 2 | True | 0 | ROZPOCET
| VV |  | -1,0*1,0 |  | -1 | [12 empty] | VV | 2 | 2 | True | 0 | ROZPOCET
| VV |  | Mezisoučet |  | 8.6 | [12 empty] | VV | 2 | 3 | True | 0 | ROZPOCET
| VV |  | "šatna IV | [14 empty] | VV | 2 | 1 | True | 0 | ROZPOCET
| VV |  | (4,74+5,37)*1,0 |  | 10.11 | [12 empty] | VV | 2 | 2 | True | 0 | ROZPOCET
| VV |  | -1,2*0,275+0,3*0,275 |  | -0.25 | [12 empty] | VV | 2 | 2 | True | 0 | ROZPOCET
| VV |  | -1,0*1,0 |  | -1 | [12 empty] | VV | 2 | 2 | True | 0 | ROZPOCET
| VV |  | Mezisoučet |  | 8.86 | [12 empty] | VV | 2 | 3 | True | 0 | ROZPOCET
| VV |  | "kabinet II | [14 empty] | VV | 2 | 1 | True | 0 | ROZPOCET
| VV |  | 14,5*1,0 |  | 14.5 | [12 empty] | VV | 2 | 2 | True | 0 | ROZPOCET
| VV |  | -1,2*0,2+0,29*0,2 |  | -0.18 | [12 empty] | VV | 2 | 2 | True | 0 | ROZPOCET
| VV |  | -2*1,0*1,0 |  | -2 | [12 empty] | VV | 2 | 2 | True | 0 | ROZPOCET
| VV |  | Mezisoučet |  | 12.32 | [12 empty] | VV | 2 | 3 | True | 0 | ROZPOCET
| VV |  | "sklad | [14 empty] | VV | 2 | 1 | True | 0 | ROZPOCET
| VV |  | 14,07*1,0 |  | 14.07 | [12 empty] | VV | 2 | 2 | True | 0 | ROZPOCET
| VV |  | -1,2*0,275+0,3*0,275 |  | -0.25 | [12 empty] | VV | 2 | 2 | True | 0 | ROZPOCET
| VV |  | -1,0*1,0 |  | -1 | [12 empty] | VV | 2 | 2 | True | 0 | ROZPOCET
| VV |  | Mezisoučet |  | 12.82 | [12 empty] | VV | 2 | 3 | True | 0 | ROZPOCET
| VV |  | "dílna II | [14 empty] | VV | 2 | 1 | True | 0 | ROZPOCET
| VV |  | 42,61*1,0 |  | 42.61 | [12 empty] | VV | 2 | 2 | True | 0 | ROZPOCET
| VV |  | -2*1,0*1,0 |  | -2 | [12 empty] | VV | 2 | 2 | True | 0 | ROZPOCET
| VV |  | -1,35*1,0 |  | -1.35 | [12 empty] | VV | 2 | 2 | True | 0 | ROZPOCET
| VV |  | Mezisoučet |  | 39.26 | [12 empty] | VV | 2 | 3 | True | 0 | ROZPOCET
| VV |  | "dílna III | [14 empty] | VV | 2 | 1 | True | 0 | ROZPOCET
| VV |  | 12,76*1,0 |  | 12.76 | [12 empty] | VV | 2 | 2 | True | 0 | ROZPOCET
| VV |  | -1,0*1,0 |  | -1 | [12 empty] | VV | 2 | 2 | True | 0 | ROZPOCET
| VV |  | Mezisoučet |  | 11.76 | [12 empty] | VV | 2 | 3 | True | 0 | ROZPOCET
| VV |  | "dílna I | [14 empty] | VV | 2 | 1 | True | 0 | ROZPOCET
| VV |  | 16,2*1,0 |  | 16.2 | [12 empty] | VV | 2 | 2 | True | 0 | ROZPOCET
| VV |  | -2,0*0,52 |  | -1.04 | [12 empty] | VV | 2 | 2 | True | 0 | ROZPOCET
| VV |  | -1,0*0,48 |  | -0.48 | [12 empty] | VV | 2 | 2 | True | 0 | ROZPOCET
| VV |  | -1,35*1,0 |  | -1.35 | [12 empty] | VV | 2 | 2 | True | 0 | ROZPOCET
| VV |  | Mezisoučet |  | 13.33 | [12 empty] | VV | 2 | 3 | True | 0 | ROZPOCET
| VV |  | "chodba | [14 empty] | VV | 2 | 1 | True | 0 | ROZPOCET
| VV |  | 50,54*1,0 |  | 50.54 | [12 empty] | VV | 2 | 2 | True | 0 | ROZPOCET
| VV |  | -4*0,6*1,0 |  | -2.4 | [12 empty] | VV | 2 | 2 | True | 0 | ROZPOCET
| VV |  | -9*1,0*1,0 |  | -9 | [12 empty] | VV | 2 | 2 | True | 0 | ROZPOCET
| VV |  | -1,6*1,0 |  | -1.6 | [12 empty] | VV | 2 | 2 | True | 0 | ROZPOCET
| VV |  | Mezisoučet |  | 37.54 | [12 empty] | VV | 2 | 3 | True | 0 | ROZPOCET
| VV |  | Součet |  | 184.73 | [12 empty] | VV | 2 | 4 | True | 1 | ROZPOCET
136 | K | 978015391 | Otlučení vápenných nebo vápenocementových omítek vnějších ploch s vyškrabáním spar a s očištěním zdiva stupně členitosti 1 a 2, v rozsahu přes 80 do 100 % | m2 | 328.45 |  | 0 | CS ÚRS 2025 01 |  | základní |  | 0 | 0 | 0 | 0.059 | 19.3785 | 4 | K | 2 |  |  |  | ROZPOCET | 0 | 0 | 0 | 0 | 0 | 1 | 0 | 4 | -221172318
| Online PSC |  | https://podminky.urs.cz/item/CS_URS_2025_01/978015391 | [14 empty] | Online PSC | 2
| VV |  | "příloha D.1.1.1, D.1.1.5, D.1.1.6(a,b,c,d) | [14 empty] | VV | 2 | 1 | True | 0 | ROZPOCET
| VV |  | "ozn.1b) | [14 empty] | VV | 2 | 1 | True | 0 | ROZPOCET
| VV |  | 23,565*0,8+(1,605+3*1,0)*2,9+(4,0+9,4+4,15+1,4)*2,67+7*0,33*2,9 |  | 89.5 | [12 empty] | VV | 2 | 2 | True | 0 | ROZPOCET
| VV |  | 37,8*3,1+(37,8-3*1,8)*0,36 |  | 128.84 | [12 empty] | VV | 2 | 2 | True | 0 | ROZPOCET
| VV |  | 12,15*3,4 |  | 41.31 | [12 empty] | VV | 2 | 2 | True | 0 | ROZPOCET
| VV |  | (12,4+4,7)/2*3,05 |  | 26.08 | [12 empty] | VV | 2 | 2 | True | 0 | ROZPOCET
| VV |  | "-okna, dveře | [14 empty] | VV | 2 | 1 | True | 0 | ROZPOCET
| VV |  | -12*1,2*1,8 |  | -25.92 | [12 empty] | VV | 2 | 2 | True | 0 | ROZPOCET
| VV |  | -1,6*2,45 |  | -3.92 | [12 empty] | VV | 2 | 2 | True | 0 | ROZPOCET
| VV |  | -5*0,52*1,08 |  | -2.81 | [12 empty] | VV | 2 | 2 | True | 0 | ROZPOCET
| VV |  | -2*1,6*1,8 |  | -5.76 | [12 empty] | VV | 2 | 2 | True | 0 | ROZPOCET
| VV |  | "ostění | [14 empty] | VV | 2 | 1 | True | 0 | ROZPOCET
| VV |  | 2*11*1,8*0,2 |  | 7.92 | [12 empty] | VV | 2 | 2 | True | 0 | ROZPOCET
| VV |  | 2*2,45*0,15 |  | 0.74 | [12 empty] | VV | 2 | 2 | True | 0 | ROZPOCET
| VV |  | 2*5*1,08*0,21 |  | 2.27 | [12 empty] | VV | 2 | 2 | True | 0 | ROZPOCET
| VV |  | 2*3*1,8*0,26 |  | 2.81 | [12 empty] | VV | 2 | 2 | True | 0 | ROZPOCET
| VV |  | Mezisoučet |  | 261.06 | [12 empty] | VV | 2 | 3 | True | 0 | ROZPOCET
| VV |  | "nadpraží | [14 empty] | VV | 2 | 1 | True | 0 | ROZPOCET
| VV |  | 11*1,2*0,2 |  | 2.64 | [12 empty] | VV | 2 | 2 | True | 0 | ROZPOCET
| VV |  | 1,6*0,15 |  | 0.24 | [12 empty] | VV | 2 | 2 | True | 0 | ROZPOCET
| VV |  | 5*0,25*0,21 |  | 0.26 | [12 empty] | VV | 2 | 2 | True | 0 | ROZPOCET
| VV |  | 3*1,2*0,26 |  | 0.94 | [12 empty] | VV | 2 | 2 | True | 0 | ROZPOCET
| VV |  | "podhled" (4,0+9,4+4,15+1,4)*0,33 |  | 6.25 | [12 empty] | VV | 2 | 2 | True | 0 | ROZPOCET
| VV |  | Mezisoučet |  | 10.33 | [12 empty] | VV | 2 | 3 | True | 0 | ROZPOCET
| VV |  | "Vikýře, ozn.1a) | [14 empty] | VV | 2 | 1 | True | 0 | ROZPOCET
| VV |  | 1,8*2,3+2*1,8*2,55 |  | 13.32 | [12 empty] | VV | 2 | 2 | True | 0 | ROZPOCET
| VV |  | 2*2*(1,9+2,4)/2+2*(1,6+2,1)/2 |  | 12.3 | [12 empty] | VV | 2 | 2 | True | 0 | ROZPOCET
| VV |  | -3*(1,2*1,3+0,56) |  | -6.36 | [12 empty] | VV | 2 | 2 | True | 0 | ROZPOCET
| VV |  | Mezisoučet |  | 19.26 | [12 empty] | VV | 2 | 3 | True | 0 | ROZPOCET
| VV |  | "soklová část, ozn.2b) | [14 empty] | VV | 2 | 1 | True | 0 | ROZPOCET
| VV |  | 1,605*0,25+2*0,33*0,25 |  | 0.57 | [12 empty] | VV | 2 | 2 | True | 0 | ROZPOCET
| VV |  | 1,0*0,25+2*0,33*0,25 |  | 0.42 | [12 empty] | VV | 2 | 2 | True | 0 | ROZPOCET
| VV |  | 1,0*0,3+2*0,33*0,3 |  | 0.5 | [12 empty] | VV | 2 | 2 | True | 0 | ROZPOCET
| VV |  | 1,0*0,37+2*0,33*0,37 |  | 0.61 | [12 empty] | VV | 2 | 2 | True | 0 | ROZPOCET
| VV |  | 4,0*0,45+9,4*0,48+4,15*0,53+1,4*0,58 |  | 9.32 | [12 empty] | VV | 2 | 2 | True | 0 | ROZPOCET
| VV |  | 37,8*(0,51+0,6)/2 |  | 20.98 | [12 empty] | VV | 2 | 2 | True | 0 | ROZPOCET
| VV |  | 12,15*(0,6+0,45)/2 |  | 6.38 | [12 empty] | VV | 2 | 2 | True | 0 | ROZPOCET
| VV |  | -(1,6*0,15+2,2*0,16+2,8*0,14) |  | -0.98 | [12 empty] | VV | 2 | 2 | True | 0 | ROZPOCET
| VV |  | Mezisoučet |  | 37.8 | [12 empty] | VV | 2 | 3 | True | 0 | ROZPOCET
| VV |  | Součet |  | 328.45 | [12 empty] | VV | 2 | 4 | True | 1 | ROZPOCET
137 | K | 953993326R | Přesun bezpečnostní, orientační nebo informační tabulky plastové nebo smaltované na nový KZS | kus | 3 |  | 0 |  |  | základní |  | 0 | 0.00023 | 0.00069 | 0 | 0 | 4 | K | 2 |  |  |  | ROZPOCET | 0 | 0 | 0 | 0 | 0 | 1 | 0 | 4 | 1407420974
| VV |  | 3,0 |  | 3 | [12 empty] | VV | 2 | 2 | True | 1 | ROZPOCET
138 | K | 952901111 | Vyčištění budov nebo objektů před předáním do užívání budov bytové nebo občanské výstavby, světlé výšky podlaží do 4 m | m2 | 946 |  | 0 | CS ÚRS 2025 01 |  | základní |  | 0 | 4e-05 | 0.03784 | 0 | 0 | 4 | K | 2 |  |  |  | ROZPOCET | 0 | 0 | 0 | 0 | 0 | 1 | 0 | 4 | -1738697818
| Online PSC |  | https://podminky.urs.cz/item/CS_URS_2025_01/952901111 | [14 empty] | Online PSC | 2
| VV |  | 946,0 |  | 946 | [12 empty] | VV | 2 | 2 | True | 1 | ROZPOCET
139 | K | 941211111 | Lešení řadové rámové lehké pracovní s podlahami s provozním zatížením tř. 3 do 200 kg/m2 šířky tř. SW06 od 0,6 do 0,9 m výšky do 10 m montáž | m2 | 59.85 |  | 0 | CS ÚRS 2025 01 |  | základní |  | 0 | 0 | 0 | 0 | 0 | 4 | K | 2 |  |  |  | ROZPOCET | 0 | 0 | 0 | 0 | 0 | 1 | 0 | 4 | -605664132
| Online PSC |  | https://podminky.urs.cz/item/CS_URS_2025_01/941211111 | [14 empty] | Online PSC | 2
| VV |  | "zateplení vnitřní zdi" 13,3*4,5 |  | 59.85 | [12 empty] | VV | 2 | 2 | True | 1 | ROZPOCET
140 | K | 941211211 | Lešení řadové rámové lehké pracovní s podlahami s provozním zatížením tř. 3 do 200 kg/m2 šířky tř. SW06 od 0,6 do 0,9 m výšky do 10 m příplatek za každý den použití | m2 | 598.5 |  | 0 | CS ÚRS 2025 01 |  | základní |  | 0 | 0 | 0 | 0 | 0 | 4 | K | 2 |  |  |  | ROZPOCET | 0 | 0 | 0 | 0 | 0 | 1 | 0 | 4 | 1520732965
| Online PSC |  | https://podminky.urs.cz/item/CS_URS_2025_01/941211211 | [14 empty] | Online PSC | 2
| VV |  | 10*59,85 |  | 598.5 | [12 empty] | VV | 2 | 2 | True | 1 | ROZPOCET
141 | K | 941211811 | Lešení řadové rámové lehké pracovní s podlahami s provozním zatížením tř. 3 do 200 kg/m2 šířky tř. SW06 od 0,6 do 0,9 m výšky do 10 m demontáž | m2 | 59.85 |  | 0 | CS ÚRS 2025 01 |  | základní |  | 0 | 0 | 0 | 0 | 0 | 4 | K | 2 |  |  |  | ROZPOCET | 0 | 0 | 0 | 0 | 0 | 1 | 0 | 4 | 998752353
| Online PSC |  | https://podminky.urs.cz/item/CS_URS_2025_01/941211811 | [14 empty] | Online PSC | 2
| VV |  | 59,85 |  | 59.85 | [12 empty] | VV | 2 | 2 | True | 1 | ROZPOCET
142 | K | 941111121 | Lešení řadové trubkové lehké pracovní s podlahami s provozním zatížením tř. 3 do 200 kg/m2 šířky tř. W09 od 0,9 do 1,2 m, výšky výšky do 10 m montáž | m2 | 809.01 |  | 0 | CS ÚRS 2025 01 |  | základní |  | 0 | 0 | 0 | 0 | 0 | 4 | K | 2 |  |  |  | ROZPOCET | 0 | 0 | 0 | 0 | 0 | 1 | 0 | 4 | -855521931
| Online PSC |  | https://podminky.urs.cz/item/CS_URS_2025_01/941111121 | [14 empty] | Online PSC | 2
| VV |  | "KZS a omítky" | [14 empty] | VV | 2 | 1 | True | 0 | ROZPOCET
| VV |  | (57,76+2*1,2)*3,5 |  | 210.56 | [12 empty] | VV | 2 | 2 | True | 0 | ROZPOCET
| VV |  | 2*(12,15+2*1,2)*7,5 |  | 218.25 | [12 empty] | VV | 2 | 2 | True | 0 | ROZPOCET
| VV |  | 2*16,15*6,0 |  | 193.8 | [12 empty] | VV | 2 | 2 | True | 0 | ROZPOCET
| VV |  | (23,6+20,0+2*1,5)*4,0 |  | 186.4 | [12 empty] | VV | 2 | 2 | True | 0 | ROZPOCET
| VV |  | Součet |  | 809.01 | [12 empty] | VV | 2 | 4 | True | 1 | ROZPOCET
143 | K | 941111221 | Lešení řadové trubkové lehké pracovní s podlahami s provozním zatížením tř. 3 do 200 kg/m2 šířky tř. W09 od 0,9 do 1,2 m, výšky výšky do 10 m příplatek k ceně za každý den použití | m2 | 24270.3 |  | 0 | CS ÚRS 2025 01 |  | základní |  | 0 | 0 | 0 | 0 | 0 | 4 | K | 2 |  |  |  | ROZPOCET | 0 | 0 | 0 | 0 | 0 | 1 | 0 | 4 | 1032592466
| Online PSC |  | https://podminky.urs.cz/item/CS_URS_2025_01/941111221 | [14 empty] | Online PSC | 2
| VV |  | "1 měsíc" 30,0*809,01 |  | 24270.3 | [12 empty] | VV | 2 | 2 | True | 1 | ROZPOCET
144 | K | 941111821 | Lešení řadové trubkové lehké pracovní s podlahami s provozním zatížením tř. 3 do 200 kg/m2 šířky tř. W09 od 0,9 do 1,2 m, výšky výšky do 10 m demontáž | m2 | 809.01 |  | 0 | CS ÚRS 2025 01 |  | základní |  | 0 | 0 | 0 | 0 | 0 | 4 | K | 2 |  |  |  | ROZPOCET | 0 | 0 | 0 | 0 | 0 | 1 | 0 | 4 | -1465014804
| Online PSC |  | https://podminky.urs.cz/item/CS_URS_2025_01/941111821 | [14 empty] | Online PSC | 2
| VV |  | 809,01 |  | 809.01 | [12 empty] | VV | 2 | 2 | True | 1 | ROZPOCET
145 | K | 949121112 | Lešení lehké kozové dílcové o výšce lešeňové podlahy přes 1,2 do 1,9 m montáž | sada | 5 |  | 0 | CS ÚRS 2025 01 |  | základní |  | 0 | 0 | 0 | 0 | 0 | 4 | K | 2 |  |  |  | ROZPOCET | 0 | 0 | 0 | 0 | 0 | 1 | 0 | 4 | -1871438737
| Online PSC |  | https://podminky.urs.cz/item/CS_URS_2025_01/949121112 | [14 empty] | Online PSC | 2
| VV |  | 5,0 |  | 5 | [12 empty] | VV | 2 | 2 | True | 1 | ROZPOCET
146 | K | 949121212 | Lešení lehké kozové dílcové o výšce lešeňové podlahy přes 1,2 do 1,9 m příplatek k ceně za každý den použití | sada | 150 |  | 0 | CS ÚRS 2025 01 |  | základní |  | 0 | 0 | 0 | 0 | 0 | 4 | K | 2 |  |  |  | ROZPOCET | 0 | 0 | 0 | 0 | 0 | 1 | 0 | 4 | 1649098898
| Online PSC |  | https://podminky.urs.cz/item/CS_URS_2025_01/949121212 | [14 empty] | Online PSC | 2
| VV |  | 30*5 |  | 150 | [12 empty] | VV | 2 | 2 | True | 1 | ROZPOCET
147 | K | 949121812 | Lešení lehké kozové dílcové o výšce lešeňové podlahy přes 1,2 do 1,9 m demontáž | sada | 5 |  | 0 | CS ÚRS 2025 01 |  | základní |  | 0 | 0 | 0 | 0 | 0 | 4 | K | 2 |  |  |  | ROZPOCET | 0 | 0 | 0 | 0 | 0 | 1 | 0 | 4 | 1603604427
| Online PSC |  | https://podminky.urs.cz/item/CS_URS_2025_01/949121812 | [14 empty] | Online PSC | 2
| VV |  | 5,0 |  | 5 | [12 empty] | VV | 2 | 2 | True | 1 | ROZPOCET
| D | 997 | Přesun sutě |  |  |  | 0 |  |  |  |  | 0 |  | 0 |  | 0 | 1 | D | 1 |  |  |  | ROZPOCET | [6 empty] | 0
148 | K | 997013111 | Vnitrostaveništní doprava suti a vybouraných hmot vodorovně do 50 m s naložením základní pro budovy a haly výšky do 6 m | t | 39.88 |  | 0 | CS ÚRS 2025 01 |  | základní |  | 0 | 0 | 0 | 0 | 0 | 4 | K | 2 |  |  |  | ROZPOCET | 0 | 0 | 0 | 0 | 0 | 1 | 0 | 4 | -5446515
| Online PSC |  | https://podminky.urs.cz/item/CS_URS_2025_01/997013111 | [14 empty] | Online PSC | 2
| VV |  | "keramické obklady a dlažby" 1,107+2,939 |  | 4.05 | [12 empty] | VV | 2 | 2 | True | 0 | ROZPOCET
| VV |  | "suť - zdivo, omítky" 2,37+0,09+0,252+0,121+8,498+19,379 |  | 30.71 | [12 empty] | VV | 2 | 2 | True | 0 | ROZPOCET
| VV |  | "dřevo, okna, dveře" 1,814+1,972 |  | 3.79 | [12 empty] | VV | 2 | 2 | True | 0 | ROZPOCET
| VV |  | "vrata" 0,81 |  | 0.81 | [12 empty] | VV | 2 | 2 | True | 0 | ROZPOCET
| VV |  | "zařizovací předměty" 0,419 |  | 0.42 | [12 empty] | VV | 2 | 2 | True | 0 | ROZPOCET
| VV |  | "potrubí plast" 0,078+0,021 |  | 0.1 | [12 empty] | VV | 2 | 2 | True | 0 | ROZPOCET
| VV |  | Součet |  | 39.88 | [12 empty] | VV | 2 | 4 | True | 1 | ROZPOCET
149 | K | 997013501R | Odvoz suti a vybouraných hmot na skládku nebo meziskládku se složením, na vzdálenost dle možností zhotovitele | t | 39.88 |  | 0 |  |  | základní |  | 0 | 0 | 0 | 0 | 0 | 4 | K | 2 |  |  |  | ROZPOCET | 0 | 0 | 0 | 0 | 0 | 1 | 0 | 4 | -1352617211
| VV |  | 39,88 |  | 39.88 | [12 empty] | VV | 2 | 2 | True | 1 | ROZPOCET
150 | K | 997221571R | Vodorovná doprava vybouraných hmot bez naložení, ale se složením a s hrubým urovnáním na vzdálenost dle možností zhotovitele | t | 8.18 |  | 0 |  |  | základní |  | 0 | 0 | 0 | 0 | 0 | 4 | K | 2 |  |  |  | ROZPOCET | 0 | 0 | 0 | 0 | 0 | 1 | 0 | 4 | -170849831
| VV |  | "bet. dlažba, žlaby, obrubníky, předpoklad 20% | [14 empty] | VV | 2 | 1 | True | 0 | ROZPOCET
| VV |  | 54,5/100*20*0,295 |  | 3.22 | [12 empty] | VV | 2 | 2 | True | 0 | ROZPOCET
| VV |  | 36,3/100*20*0,205 |  | 1.49 | [12 empty] | VV | 2 | 2 | True | 0 | ROZPOCET
| VV |  | 42,75/100*20*0,25 |  | 2.14 | [12 empty] | VV | 2 | 2 | True | 0 | ROZPOCET
| VV |  | 19/100*20*0,35 |  | 1.33 | [12 empty] | VV | 2 | 2 | True | 0 | ROZPOCET
| VV |  | Součet |  | 8.18 | [12 empty] | VV | 2 | 4 | True | 1 | ROZPOCET
151 | K | 997221612 | Nakládání na dopravní prostředky pro vodorovnou dopravu vybouraných hmot | t | 8.18 |  | 0 | CS ÚRS 2025 01 |  | základní |  | 0 | 0 | 0 | 0 | 0 | 4 | K | 2 |  |  |  | ROZPOCET | 0 | 0 | 0 | 0 | 0 | 1 | 0 | 4 | 1549445959
| Online PSC |  | https://podminky.urs.cz/item/CS_URS_2025_01/997221612 | [14 empty] | Online PSC | 2
| VV |  | 8,18 |  | 8.18 | [12 empty] | VV | 2 | 2 | True | 1 | ROZPOCET
152 | K | 997013871 | Poplatek za uložení stavebního odpadu na recyklační skládce (skládkovné) směsného stavebního a demoličního zatříděného do Katalogu odpadů pod kódem 17 09 04 | t | 30.71 |  | 0 | CS ÚRS 2025 01 |  | základní |  | 0 | 0 | 0 | 0 | 0 | 4 | K | 2 |  |  |  | ROZPOCET | 0 | 0 | 0 | 0 | 0 | 1 | 0 | 4 | 325406736
| Online PSC |  | https://podminky.urs.cz/item/CS_URS_2025_01/997013871 | [14 empty] | Online PSC | 2
| VV |  | "suť - zdivo, omítky" 2,37+0,09+0,252+0,121+8,498+19,379 |  | 30.71 | [12 empty] | VV | 2 | 2 | True | 1 | ROZPOCET
153 | K | 997013811 | Poplatek za uložení stavebního odpadu na skládce (skládkovné) dřevěného zatříděného do Katalogu odpadů pod kódem 17 02 01 | t | 3.79 |  | 0 | CS ÚRS 2025 01 |  | základní |  | 0 | 0 | 0 | 0 | 0 | 4 | K | 2 |  |  |  | ROZPOCET | 0 | 0 | 0 | 0 | 0 | 1 | 0 | 4 | -2122478132
| Online PSC |  | https://podminky.urs.cz/item/CS_URS_2025_01/997013811 | [14 empty] | Online PSC | 2
| VV |  | "dřevo, okna, dveře" 1,814+1,972 |  | 3.79 | [12 empty] | VV | 2 | 2 | True | 1 | ROZPOCET
154 | K | 997013813 | Poplatek za uložení stavebního odpadu na skládce (skládkovné) z plastických hmot zatříděného do Katalogu odpadů pod kódem 17 02 03 | t | 0.1 |  | 0 | CS ÚRS 2025 01 |  | základní |  | 0 | 0 | 0 | 0 | 0 | 4 | K | 2 |  |  |  | ROZPOCET | 0 | 0 | 0 | 0 | 0 | 1 | 0 | 4 | -1176390100
| Online PSC |  | https://podminky.urs.cz/item/CS_URS_2025_01/997013813 | [14 empty] | Online PSC | 2
| VV |  | "potrubí plast" 0,078+0,021 |  | 0.1 | [12 empty] | VV | 2 | 2 | True | 1 | ROZPOCET
155 | K | 997013861 | Poplatek za uložení stavebního odpadu na recyklační skládce (skládkovné) z prostého betonu zatříděného do Katalogu odpadů pod kódem 17 01 01 | t | 8.18 |  | 0 | CS ÚRS 2025 01 |  | základní |  | 0 | 0 | 0 | 0 | 0 | 4 | K | 2 |  |  |  | ROZPOCET | 0 | 0 | 0 | 0 | 0 | 1 | 0 | 4 | 1849927051
| Online PSC |  | https://podminky.urs.cz/item/CS_URS_2025_01/997013861 | [14 empty] | Online PSC | 2
| VV |  | "bet. dlažba, žlaby, obrubníky" 8,18 |  | 8.18 | [12 empty] | VV | 2 | 2 | True | 1 | ROZPOCET
156 | K | 997013867 | Poplatek za uložení stavebního odpadu na recyklační skládce (skládkovné) z tašek a keramických výrobků zatříděného do Katalogu odpadů pod kódem 17 01 03 | t | 4.47 |  | 0 | CS ÚRS 2025 01 |  | základní |  | 0 | 0 | 0 | 0 | 0 | 4 | K | 2 |  |  |  | ROZPOCET | 0 | 0 | 0 | 0 | 0 | 1 | 0 | 4 | 956434110
| Online PSC |  | https://podminky.urs.cz/item/CS_URS_2025_01/997013867 | [14 empty] | Online PSC | 2
| VV |  | "keramické obklady a dlažby" 1,107+2,939 |  | 4.05 | [12 empty] | VV | 2 | 2 | True | 0 | ROZPOCET
| VV |  | "zařizovací předměty" 0,419 |  | 0.42 | [12 empty] | VV | 2 | 2 | True | 0 | ROZPOCET
| VV |  | Součet |  | 4.47 | [12 empty] | VV | 2 | 4 | True | 1 | ROZPOCET
| D | PSV | Práce a dodávky PSV |  |  |  | 0 |  |  |  |  | 0 |  | 37.0236 |  | 9.5897 | 2 | D | 0 |  |  |  | ROZPOCET | [6 empty] | 0
| D | 711 | Izolace proti vodě, vlhkosti a plynům |  |  |  | 0 |  |  |  |  | 0 |  | 0.47587 |  | 0 | 2 | D | 1 |  |  |  | ROZPOCET | [6 empty] | 0
157 | K | 711161222 | Izolace proti zemní vlhkosti a beztlakové vodě nopovými fóliemi na ploše svislé S vrstva ochranná, odvětrávací a drenážní s nakašírovanou filtrační textilií výška nopu 8,0 mm, tl. fólie do 0,6 mm | m2 | 59.26 |  | 0 | CS ÚRS 2025 01 |  | základní |  | 0 | 0.00063 | 0.037334 | 0 | 0 | 16 | K | 2 |  |  |  | ROZPOCET | 0 | 0 | 0 | 0 | 0 | 1 | 0 | 16 | -1794221739
| Online PSC |  | https://podminky.urs.cz/item/CS_URS_2025_01/711161222 | [14 empty] | Online PSC | 2
| VV |  | "příloha D.1.1.1, D.1.1.5, D.1.1.6(a,b,c,d), D.1.1.7(a) | [14 empty] | VV | 2 | 1 | True | 0 | ROZPOCET
| VV |  | "cca" (16,0+20,0+16,15+12,5+20,0)*0,7 |  | 59.26 | [12 empty] | VV | 2 | 2 | True | 1 | ROZPOCET
158 | K | 711191202 | Provedení izolace proti zemní vlhkosti hydroizolační stěrkou na ploše vodorovné V dvouvrstvá na zdivu | m2 | 31.35 |  | 0 | CS ÚRS 2025 01 |  | základní |  | 0 | 0 | 0 | 0 | 0 | 16 | K | 2 |  |  |  | ROZPOCET | 0 | 0 | 0 | 0 | 0 | 1 | 0 | 16 | 130191448
| Online PSC |  | https://podminky.urs.cz/item/CS_URS_2025_01/711191202 | [14 empty] | Online PSC | 2
| VV |  | "výpočet v pol.771573810" 31,35 |  | 31.35 | [12 empty] | VV | 2 | 2 | True | 0 | ROZPOCET
| VV |  | Součet |  | 31.35 | [12 empty] | VV | 2 | 4 | True | 1 | ROZPOCET
159 | K | 711192202 | Provedení izolace proti zemní vlhkosti hydroizolační stěrkou na ploše svislé S dvouvrstvá na zdivu | m2 | 114.83 |  | 0 | CS ÚRS 2025 01 |  | základní |  | 0 | 0 | 0 | 0 | 0 | 16 | K | 2 |  |  |  | ROZPOCET | 0 | 0 | 0 | 0 | 0 | 1 | 0 | 16 | -2085165247
| Online PSC |  | https://podminky.urs.cz/item/CS_URS_2025_01/711192202 | [14 empty] | Online PSC | 2
| VV |  | "výpočet v po.781121011" 114,83 |  | 114.83 | [12 empty] | VV | 2 | 2 | True | 1 | ROZPOCET
160 | M | 58581246 | stěrka hydroizolační jednosložková do interiéru pod dlažbu | kg | 438.54 |  | 0 | CS ÚRS 2025 01 |  | základní |  | 0 | 0.001 | 0.43854 | 0 | 0 | 32 | M | 2 |  |  |  | ROZPOCET | 0 | 0 | 0 | 0 | 0 | 1 | 0 | 16 | 881555058
| VV |  | "spotřeba cca 1,5kg/m2/ vrstvu | [14 empty] | VV | 2 | 1 | True | 0 | ROZPOCET
| VV |  | 2*1,5*(31,35+114,83) |  | 438.54 | [12 empty] | VV | 2 | 2 | True | 1 | ROZPOCET
161 | K | 998711101 | Přesun hmot pro izolace proti vodě, vlhkosti a plynům stanovený z hmotnosti přesunovaného materiálu vodorovná dopravní vzdálenost do 50 m základní v objektech výšky do 6 m | t | 0.48 |  | 0 | CS ÚRS 2025 01 |  | základní |  | 0 | 0 | 0 | 0 | 0 | 16 | K | 2 |  |  |  | ROZPOCET | 0 | 0 | 0 | 0 | 0 | 1 | 0 | 16 | -323419591
| Online PSC |  | https://podminky.urs.cz/item/CS_URS_2025_01/998711101 | [14 empty] | Online PSC | 2
| D | 713 | Izolace tepelné |  |  |  | 0 |  |  |  |  | 0 |  | 15.5026 |  | 0 | 2 | D | 1 |  |  |  | ROZPOCET | [6 empty] | 0
162 | K | 713131621 | Montáž tepelné izolace ostatních konstrukcí rohožemi, pásy, deskami, dílci, bloky (izolační materiál ve specifikaci) lepením celoplošně | m2 | 29.6 |  | 0 | CS ÚRS 2025 01 |  | základní |  | 0 | 0.006 | 0.1776 | 0 | 0 | 16 | K | 2 |  |  |  | ROZPOCET | 0 | 0 | 0 | 0 | 0 | 1 | 0 | 16 | -1910156817
| Online PSC |  | https://podminky.urs.cz/item/CS_URS_2025_01/713131621 | [14 empty] | Online PSC | 2
| VV |  | "zateplení přesahu střechy - ve dvou vrstvách" 2*37,0*0,4 |  | 29.6 | [12 empty] | VV | 2 | 2 | True | 1 | ROZPOCET
163 | M | 63142024 | deska tepelně izolační minerální kontaktních fasád podélné vlákno λ=0,035-0,036 tl 80mm | m2 | 31.97 |  | 0 | CS ÚRS 2025 01 |  | základní |  | 0 | 0.0096 | 0.30691 | 0 | 0 | 32 | M | 2 |  |  |  | ROZPOCET | 0 | 0 | 0 | 0 | 0 | 1 | 0 | 16 | 1960561027
| VV |  | "ztratné 8%" 2*14,8*1,08 |  | 31.97 | [12 empty] | VV | 2 | 2 | True | 1 | ROZPOCET
164 | K | 713114513 | Tepelná foukaná izolace vodorovných konstrukcí z minerálních vláken standardní objemové hmotnosti otevřená volně foukaná, tloušťky vrstvy přes 250 do 300 mm | m3 | 78.99 |  | 0 | CS ÚRS 2025 01 |  | základní |  | 0 | 0.053 | 4.1865 | 0 | 0 | 16 | K | 2 |  |  |  | ROZPOCET | 0 | 0 | 0 | 0 | 0 | 1 | 0 | 16 | -223294694
| Online PSC |  | https://podminky.urs.cz/item/CS_URS_2025_01/713114513 | [14 empty] | Online PSC | 2
| VV |  | "příloha D.1.1.1, D.1.1.5 | [14 empty] | VV | 2 | 1 | True | 0 | ROZPOCET
| VV |  | "skladba T4 - mezi nový rošt" 263,3*0,3 |  | 78.99 | [12 empty] | VV | 2 | 2 | True | 0 | ROZPOCET
| VV |  | Součet |  | 78.99 | [12 empty] | VV | 2 | 4 | True | 1 | ROZPOCET
165 | K | 713114522 | Tepelná foukaná izolace vodorovných konstrukcí z minerálních vláken standardní objemové hmotnosti do dutiny, tloušťky vrstvy přes 150 do 200 mm | m3 | 107.38 |  | 0 | CS ÚRS 2025 01 |  | základní |  | 0 | 0.087 | 9.3421 | 0 | 0 | 16 | K | 2 |  |  |  | ROZPOCET | 0 | 0 | 0 | 0 | 0 | 1 | 0 | 16 | 1546163964
| Online PSC |  | https://podminky.urs.cz/item/CS_URS_2025_01/713114522 | [14 empty] | Online PSC | 2
| VV |  | "příloha D.1.1.1, D.1.1.5 | [14 empty] | VV | 2 | 1 | True | 0 | ROZPOCET
| VV |  | "do stávající stropní kce, pod záklop | [14 empty] | VV | 2 | 1 | True | 0 | ROZPOCET
| VV |  | "skladba T1" 217,3*0,2 |  | 43.46 | [12 empty] | VV | 2 | 2 | True | 0 | ROZPOCET
| VV |  | "skladba T2" 211,5*0,2 |  | 42.3 | [12 empty] | VV | 2 | 2 | True | 0 | ROZPOCET
| VV |  | "skladba T3" 108,1*0,2 |  | 21.62 | [12 empty] | VV | 2 | 2 | True | 0 | ROZPOCET
| VV |  | Součet |  | 107.38 | [12 empty] | VV | 2 | 4 | True | 1 | ROZPOCET
166 | K | 713122111 | Izolace pro pochozí půdy parotěsná vrstva na ploše vodorovné V | m2 | 80.91 |  | 0 | CS ÚRS 2025 01 |  | základní |  | 0 | 0.00081 | 0.065537 | 0 | 0 | 16 | K | 2 |  |  |  | ROZPOCET | 0 | 0 | 0 | 0 | 0 | 1 | 0 | 16 | 677030809
| Online PSC |  | https://podminky.urs.cz/item/CS_URS_2025_01/713122111 | [14 empty] | Online PSC | 2
| VV |  | "příloha D.1.1.1, D.1.1.5 | [14 empty] | VV | 2 | 1 | True | 0 | ROZPOCET
| VV |  | "skladba T4" 269,7*0,3 |  | 80.91 | [12 empty] | VV | 2 | 2 | True | 0 | ROZPOCET
| VV |  | Součet |  | 80.91 | [12 empty] | VV | 2 | 4 | True | 1 | ROZPOCET
167 | K | 713000001R | Řádné očištění betonové mazaniny (stropní kce) před lepením parozábrany, vč.penetrace | m2 | 269.7 |  | 0 |  |  | základní |  | 0 | 0 | 0 | 0 | 0 | 16 | K | 2 |  |  |  | ROZPOCET | 0 | 0 | 0 | 0 | 0 | 1 | 0 | 16 | 1875593867
| VV |  | "příloha D.1.1.1, D.1.1.5 | [14 empty] | VV | 2 | 1 | True | 0 | ROZPOCET
| VV |  | "skladba T4 " 269,7 |  | 269.7 | [12 empty] | VV | 2 | 2 | True | 0 | ROZPOCET
| VV |  | Součet |  | 269.7 | [12 empty] | VV | 2 | 4 | True | 1 | ROZPOCET
168 | K | 713191115 | Montáž tepelné izolace stavebních konstrukcí - doplňky a konstrukční součásti podlah, stropů vrchem nebo střech překrytí pásem asfaltovým samolepícím na sucho | m2 | 269.7 |  | 0 | CS ÚRS 2025 01 |  | základní |  | 0 | 0 | 0 | 0 | 0 | 16 | K | 2 |  |  |  | ROZPOCET | 0 | 0 | 0 | 0 | 0 | 1 | 0 | 16 | 939770671
| Online PSC |  | https://podminky.urs.cz/item/CS_URS_2025_01/713191115 | [14 empty] | Online PSC | 2
| VV |  | "příloha D.1.1.1, D.1.1.5 | [14 empty] | VV | 2 | 1 | True | 0 | ROZPOCET
| VV |  | "skladba T4 " 269,7 |  | 269.7 | [12 empty] | VV | 2 | 2 | True | 0 | ROZPOCET
| VV |  | Součet |  | 269.7 | [12 empty] | VV | 2 | 4 | True | 1 | ROZPOCET
169 | M | 62853000 | pás asfaltový samolepicí modifikovaný SBS s vložkou ze skleněné tkaniny se spalitelnou fólií nebo jemnozrnným minerálním posypem nebo textilií na horním povrchu tl 3,6mm | m2 | 323.64 |  | 0 | CS ÚRS 2025 01 |  | základní |  | 0 | 0.0044 | 1.424 | 0 | 0 | 32 | M | 2 |  |  |  | ROZPOCET | 0 | 0 | 0 | 0 | 0 | 1 | 0 | 16 | 1356442325
| VV |  | "ztratné 20%" 269,7*1,2 |  | 323.64 | [12 empty] | VV | 2 | 2 | True | 1 | ROZPOCET
170 | K | 998713111 | Přesun hmot pro izolace tepelné stanovený z hmotnosti přesunovaného materiálu vodorovná dopravní vzdálenost do 50 m s omezením mechanizace v objektech výšky do 6 m | t | 15.5 |  | 0 | CS ÚRS 2025 01 |  | základní |  | 0 | 0 | 0 | 0 | 0 | 16 | K | 2 |  |  |  | ROZPOCET | 0 | 0 | 0 | 0 | 0 | 1 | 0 | 16 | 2104941707
| Online PSC |  | https://podminky.urs.cz/item/CS_URS_2025_01/998713111 | [14 empty] | Online PSC | 2
| D | 721 | Zdravotechnika - vnitřní kanalizace |  |  |  | 0 |  |  |  |  | 0 |  | 0.018288 |  | 0.077608 | 2 | D | 1 |  |  |  | ROZPOCET | [6 empty] | 0
171 | K | 721171803 | Demontáž potrubí z novodurových trub odpadních nebo připojovacích do D 75 | m | 13.81 |  | 0 | CS ÚRS 2025 01 |  | základní |  | 0 | 0 | 0 | 0.0021 | 0.029001 | 16 | K | 2 |  |  |  | ROZPOCET | 0 | 0 | 0 | 0 | 0 | 1 | 0 | 16 | 1536308210
| Online PSC |  | https://podminky.urs.cz/item/CS_URS_2025_01/721171803 | [14 empty] | Online PSC | 2
| VV |  | "odhad" 11,03+2,78 |  | 13.81 | [12 empty] | VV | 2 | 2 | True | 1 | ROZPOCET
172 | K | 721171808 | Demontáž potrubí z novodurových trub odpadních nebo připojovacích přes 75 do D 114 | m | 2.63 |  | 0 | CS ÚRS 2025 01 |  | základní |  | 0 | 0 | 0 | 0.00198 | 0.0052074 | 16 | K | 2 |  |  |  | ROZPOCET | 0 | 0 | 0 | 0 | 0 | 1 | 0 | 16 | -1978254896
| Online PSC |  | https://podminky.urs.cz/item/CS_URS_2025_01/721171808 | [14 empty] | Online PSC | 2
| VV |  | "odhad" 2,63 |  | 2.63 | [12 empty] | VV | 2 | 2 | True | 1 | ROZPOCET
173 | K | 721220801 | Demontáž zápachových uzávěrek do DN 70 | kus | 14 |  | 0 | CS ÚRS 2025 01 |  | základní |  | 0 | 0 | 0 | 0.0031 | 0.0434 | 16 | K | 2 |  |  |  | ROZPOCET | 0 | 0 | 0 | 0 | 0 | 1 | 0 | 16 | 246787439
| Online PSC |  | https://podminky.urs.cz/item/CS_URS_2025_01/721220801 | [14 empty] | Online PSC | 2
| VV |  | 14,0 |  | 14 | [12 empty] | VV | 2 | 2 | True | 1 | ROZPOCET
174 | K | 721171913 | Opravy odpadního potrubí plastového propojení dosavadního potrubí DN 50 | kus | 3 |  | 0 | CS ÚRS 2025 01 |  | základní |  | 0 | 0.00031 | 0.00093 | 0 | 0 | 16 | K | 2 |  |  |  | ROZPOCET | 0 | 0 | 0 | 0 | 0 | 1 | 0 | 16 | 1633101930
| Online PSC |  | https://podminky.urs.cz/item/CS_URS_2025_01/721171913 | [14 empty] | Online PSC | 2
| VV |  | 3,0 |  | 3 | [12 empty] | VV | 2 | 2 | True | 1 | ROZPOCET
175 | K | 721171914 | Opravy odpadního potrubí plastového propojení dosavadního potrubí DN 75 | kus | 2 |  | 0 | CS ÚRS 2025 01 |  | základní |  | 0 | 0.00053 | 0.00106 | 0 | 0 | 16 | K | 2 |  |  |  | ROZPOCET | 0 | 0 | 0 | 0 | 0 | 1 | 0 | 16 | 1740801006
| Online PSC |  | https://podminky.urs.cz/item/CS_URS_2025_01/721171914 | [14 empty] | Online PSC | 2
| VV |  | 2,0 |  | 2 | [12 empty] | VV | 2 | 2 | True | 1 | ROZPOCET
176 | K | 721171915 | Opravy odpadního potrubí plastového propojení dosavadního potrubí DN 110 | kus | 3 |  | 0 | CS ÚRS 2025 01 |  | základní |  | 0 | 0.001 | 0.003 | 0 | 0 | 16 | K | 2 |  |  |  | ROZPOCET | 0 | 0 | 0 | 0 | 0 | 1 | 0 | 16 | 254613871
| Online PSC |  | https://podminky.urs.cz/item/CS_URS_2025_01/721171915 | [14 empty] | Online PSC | 2
| VV |  | 3,0 |  | 3 | [12 empty] | VV | 2 | 2 | True | 1 | ROZPOCET
177 | K | 721174043R | Potrubí z trub polypropylenových připojovací DN 50, vč. tvarovek, těsnění, prostupů a úchytů | m | 11.03 |  | 0 |  |  | základní |  | 0 | 0.00048 | 0.0052944 | 0 | 0 | 16 | K | 2 |  |  |  | ROZPOCET | 0 | 0 | 0 | 0 | 0 | 1 | 0 | 16 | 1287050914
| VV |  | "příloha D.1.6.04-07 | [14 empty] | VV | 2 | 1 | True | 0 | ROZPOCET
| VV |  | 10,5 |  | 10.5 | [12 empty] | VV | 2 | 2 | True | 0 | ROZPOCET
| VV |  | Mezisoučet |  | 10.5 | [12 empty] | VV | 2 | 3 | True | 0 | ROZPOCET
| VV |  | "Ztratné 5%" 10,5*0,05 |  | 0.53 | [12 empty] | VV | 2 | 2 | True | 0 | ROZPOCET
| VV |  | Součet |  | 11.03 | [12 empty] | VV | 2 | 4 | True | 1 | ROZPOCET
178 | K | 721174044R | Potrubí z trub polypropylenových připojovací DN 75, vč. tvarovek, těsnění, prostupů a úchytů | m | 2.78 |  | 0 |  |  | základní |  | 0 | 0.00076 | 0.0021128 | 0 | 0 | 16 | K | 2 |  |  |  | ROZPOCET | 0 | 0 | 0 | 0 | 0 | 1 | 0 | 16 | 1699295605
| VV |  | "příloha D.1.6.04-07 | [14 empty] | VV | 2 | 1 | True | 0 | ROZPOCET
| VV |  | 2,65 |  | 2.65 | [12 empty] | VV | 2 | 2 | True | 0 | ROZPOCET
| VV |  | Mezisoučet |  | 2.65 | [12 empty] | VV | 2 | 3 | True | 0 | ROZPOCET
| VV |  | "Ztratné 5%" 2,65*0,05 |  | 0.13 | [12 empty] | VV | 2 | 2 | True | 0 | ROZPOCET
| VV |  | Součet |  | 2.78 | [12 empty] | VV | 2 | 4 | True | 1 | ROZPOCET
179 | K | 721174045R | Potrubí z trub polypropylenových připojovací DN 110, vč. tvarovek, těsnění, prostupů a úchytů | m | 2.63 |  | 0 |  |  | základní |  | 0 | 0.00224 | 0.0058912 | 0 | 0 | 16 | K | 2 |  |  |  | ROZPOCET | 0 | 0 | 0 | 0 | 0 | 1 | 0 | 16 | 89266931
| VV |  | "příloha D.1.4 | [14 empty] | VV | 2 | 1 | True | 0 | ROZPOCET
| VV |  | 2,5 |  | 2.5 | [12 empty] | VV | 2 | 2 | True | 0 | ROZPOCET
| VV |  | Mezisoučet |  | 2.5 | [12 empty] | VV | 2 | 3 | True | 0 | ROZPOCET
| VV |  | "Ztratné 5%" 2,5*0,05 |  | 0.13 | [12 empty] | VV | 2 | 2 | True | 0 | ROZPOCET
| VV |  | Součet |  | 2.63 | [12 empty] | VV | 2 | 4 | True | 1 | ROZPOCET
180 | K | 721194105 | Vyměření přípojek na potrubí vyvedení a upevnění odpadních výpustek DN 50 | kus | 13 |  | 0 | CS ÚRS 2025 01 |  | základní |  | 0 | 0 | 0 | 0 | 0 | 16 | K | 2 |  |  |  | ROZPOCET | 0 | 0 | 0 | 0 | 0 | 1 | 0 | 16 | 59533896
| Online PSC |  | https://podminky.urs.cz/item/CS_URS_2025_01/721194105 | [14 empty] | Online PSC | 2
| VV |  | 13,0 |  | 13 | [12 empty] | VV | 2 | 2 | True | 1 | ROZPOCET
181 | K | 721194107 | Vyměření přípojek na potrubí vyvedení a upevnění odpadních výpustek DN 70 | kus | 3 |  | 0 | CS ÚRS 2025 01 |  | základní |  | 0 | 0 | 0 | 0 | 0 | 16 | K | 2 |  |  |  | ROZPOCET | 0 | 0 | 0 | 0 | 0 | 1 | 0 | 16 | 1593878363
| Online PSC |  | https://podminky.urs.cz/item/CS_URS_2025_01/721194107 | [14 empty] | Online PSC | 2
| VV |  | 3,0 |  | 3 | [12 empty] | VV | 2 | 2 | True | 1 | ROZPOCET
182 | K | 721194109 | Vyměření přípojek na potrubí vyvedení a upevnění odpadních výpustek DN 110 | kus | 4 |  | 0 | CS ÚRS 2025 01 |  | základní |  | 0 | 0 | 0 | 0 | 0 | 16 | K | 2 |  |  |  | ROZPOCET | 0 | 0 | 0 | 0 | 0 | 1 | 0 | 16 | -1410633854
| Online PSC |  | https://podminky.urs.cz/item/CS_URS_2025_01/721194109 | [14 empty] | Online PSC | 2
| VV |  | 4,0 |  | 4 | [12 empty] | VV | 2 | 2 | True | 0 | ROZPOCET
| VV |  | Součet |  | 4 | [12 empty] | VV | 2 | 4 | True | 1 | ROZPOCET
183 | K | 721290111 | Zkouška těsnosti kanalizace v objektech vodou do DN 125 | m | 16.44 |  | 0 | CS ÚRS 2025 01 |  | základní |  | 0 | 0 | 0 | 0 | 0 | 16 | K | 2 |  |  |  | ROZPOCET | 0 | 0 | 0 | 0 | 0 | 1 | 0 | 16 | 319148061
| Online PSC |  | https://podminky.urs.cz/item/CS_URS_2025_01/721290111 | [14 empty] | Online PSC | 2
| VV |  | 11,03++2,78+2,63 |  | 16.44 | [12 empty] | VV | 2 | 2 | True | 1 | ROZPOCET
184 | K | 998721102 | Přesun hmot pro vnitřní kanalizaci stanovený z hmotnosti přesunovaného materiálu vodorovná dopravní vzdálenost do 50 m základní v objektech výšky přes 6 do 12 m | t | 0.02 |  | 0 | CS ÚRS 2025 01 |  | základní |  | 0 | 0 | 0 | 0 | 0 | 16 | K | 2 |  |  |  | ROZPOCET | 0 | 0 | 0 | 0 | 0 | 1 | 0 | 16 | 731083755
| Online PSC |  | https://podminky.urs.cz/item/CS_URS_2025_01/998721102 | [14 empty] | Online PSC | 2
| D | 722 | Zdravotechnika - vnitřní vodovod |  |  |  | 0 |  |  |  |  | 0 |  | 0.09484 |  | 0.02137 | 2 | D | 1 |  |  |  | ROZPOCET | [6 empty] | 0
185 | K | 722170801 | Demontáž rozvodů vody z plastů do Ø 25 mm | m | 55 |  | 0 | CS ÚRS 2025 01 |  | základní |  | 0 | 0 | 0 | 0.00028 | 0.0154 | 16 | K | 2 |  |  |  | ROZPOCET | 0 | 0 | 0 | 0 | 0 | 1 | 0 | 16 | -429627581
| Online PSC |  | https://podminky.urs.cz/item/CS_URS_2025_01/722170801 | [14 empty] | Online PSC | 2
| VV |  | "odhad" 33,0+22,0 |  | 55 | [12 empty] | VV | 2 | 2 | True | 1 | ROZPOCET
186 | K | 722170804 | Demontáž rozvodů vody z plastů přes 25 do Ø 50 mm | m | 17 |  | 0 | CS ÚRS 2025 01 |  | základní |  | 0 | 0 | 0 | 0.00029 | 0.00493 | 16 | K | 2 |  |  |  | ROZPOCET | 0 | 0 | 0 | 0 | 0 | 1 | 0 | 16 | 167693358
| Online PSC |  | https://podminky.urs.cz/item/CS_URS_2025_01/722170804 | [14 empty] | Online PSC | 2
| VV |  | "odhad" 8,0+9,0 |  | 17 | [12 empty] | VV | 2 | 2 | True | 1 | ROZPOCET
187 | K | 722171933R | Výměna trubky, tvarovky, vsazení odbočky na rozvodech vody z plastů D přes 20 do 25 mm, vč.tvarovek | kus | 2 |  | 0 |  |  | základní |  | 0 | 3e-05 | 6e-05 | 0.00052 | 0.00104 | 16 | K | 2 |  |  |  | ROZPOCET | 0 | 0 | 0 | 0 | 0 | 1 | 0 | 16 | 1995803270
| VV |  | 2,0 |  | 2 | [12 empty] | VV | 2 | 2 | True | 1 | ROZPOCET
188 | K | 722174002R | Potrubí z plastových trubek z polypropylenu PPR svařovaných polyfúzně PN 16 (SDR 7,4) D 20 x 2,8, vč. tvarovek a kotvení | m | 44.1 |  | 0 |  |  | základní |  | 0 | 0.00075 | 0.033075 | 0 | 0 | 16 | K | 2 |  |  |  | ROZPOCET | 0 | 0 | 0 | 0 | 0 | 1 | 0 | 16 | 400613545
| VV |  | "příloha D.1.4 | [14 empty] | VV | 2 | 1 | True | 0 | ROZPOCET
| VV |  | "studená" 33,0+9,0 |  | 42 | [12 empty] | VV | 2 | 2 | True | 0 | ROZPOCET
| VV |  | "ztratné 5%" 42,0*0,05 |  | 2.1 | [12 empty] | VV | 2 | 2 | True | 0 | ROZPOCET
| VV |  | Součet |  | 44.1 | [12 empty] | VV | 2 | 4 | True | 1 | ROZPOCET
189 | K | 722174003R | Potrubí z plastových trubek z polypropylenu PPR svařovaných polyfúzně PN 16 (SDR 7,4) D 25 x 3,5, vč. tvarovek a kotvení | m | 8.4 |  | 0 |  |  | základní |  | 0 | 0.00115 | 0.00966 | 0 | 0 | 16 | K | 2 |  |  |  | ROZPOCET | 0 | 0 | 0 | 0 | 0 | 1 | 0 | 16 | -1411031310
| VV |  | "příloha D.1.4 | [14 empty] | VV | 2 | 1 | True | 0 | ROZPOCET
| VV |  | "studená" 8,0 |  | 8 | [12 empty] | VV | 2 | 2 | True | 0 | ROZPOCET
| VV |  | "ztratné 5%" 8,0*0,05 |  | 0.4 | [12 empty] | VV | 2 | 2 | True | 0 | ROZPOCET
| VV |  | Součet |  | 8.4 | [12 empty] | VV | 2 | 4 | True | 1 | ROZPOCET
190 | K | 722174022R | Potrubí z plastových trubek z polypropylenu PPR svařovaných polyfúzně PN 20 (SDR 6) D 20 x 3,4, vč. tvarovek a kotvení | m | 23.1 |  | 0 |  |  | základní |  | 0 | 0.0008 | 0.01848 | 0 | 0 | 16 | K | 2 |  |  |  | ROZPOCET | 0 | 0 | 0 | 0 | 0 | 1 | 0 | 16 | 94429452
| VV |  | "příloha D.1.4 | [14 empty] | VV | 2 | 1 | True | 0 | ROZPOCET
| VV |  | "teplá" 22,0 |  | 22 | [12 empty] | VV | 2 | 2 | True | 0 | ROZPOCET
| VV |  | "ztratné 5%" 22,0*0,05 |  | 1.1 | [12 empty] | VV | 2 | 2 | True | 0 | ROZPOCET
| VV |  | Součet |  | 23.1 | [12 empty] | VV | 2 | 4 | True | 1 | ROZPOCET
191 | K | 722174023R | Potrubí z plastových trubek z polypropylenu PPR svařovaných polyfúzně PN 20 (SDR 6) D 25 x 4,2, vč. tvarovek a kotvení | m | 9.45 |  | 0 |  |  | základní |  | 0 | 0.00126 | 0.011907 | 0 | 0 | 16 | K | 2 |  |  |  | ROZPOCET | 0 | 0 | 0 | 0 | 0 | 1 | 0 | 16 | -653834866
| VV |  | "příloha D.1.4 | [14 empty] | VV | 2 | 1 | True | 0 | ROZPOCET
| VV |  | "teplá" 9,0 |  | 9 | [12 empty] | VV | 2 | 2 | True | 0 | ROZPOCET
| VV |  | "ztratné 5%" 9,0*0,05 |  | 0.45 | [12 empty] | VV | 2 | 2 | True | 0 | ROZPOCET
| VV |  | Součet |  | 9.45 | [12 empty] | VV | 2 | 4 | True | 1 | ROZPOCET
192 | K | 722181231 | Ochrana potrubí termoizolačními trubicemi z pěnového polyetylenu PE přilepenými v příčných a podélných spojích, tloušťky izolace přes 9 do 13 mm, vnitřního průměru izolace DN do 22 mm | m | 44.1 |  | 0 | CS ÚRS 2025 01 |  | základní |  | 0 | 0.00034 | 0.014994 | 0 | 0 | 16 | K | 2 |  |  |  | ROZPOCET | 0 | 0 | 0 | 0 | 0 | 1 | 0 | 16 | -600369750
| Online PSC |  | https://podminky.urs.cz/item/CS_URS_2025_01/722181231 | [14 empty] | Online PSC | 2
| VV |  | "studená voda: | [14 empty] | VV | 2 | 1 | True | 0 | ROZPOCET
| VV |  | 44,1 |  | 44.1 | [12 empty] | VV | 2 | 2 | True | 0 | ROZPOCET
| VV |  | Součet |  | 44.1 | [12 empty] | VV | 2 | 4 | True | 1 | ROZPOCET
193 | K | 722181232 | Ochrana potrubí termoizolačními trubicemi z pěnového polyetylenu PE přilepenými v příčných a podélných spojích, tloušťky izolace přes 9 do 13 mm, vnitřního průměru izolace DN přes 22 do 45 mm | m | 8.4 |  | 0 | CS ÚRS 2025 01 |  | základní |  | 0 | 0.0001 | 0.00084 | 0 | 0 | 16 | K | 2 |  |  |  | ROZPOCET | 0 | 0 | 0 | 0 | 0 | 1 | 0 | 16 | -1670327513
| Online PSC |  | https://podminky.urs.cz/item/CS_URS_2025_01/722181232 | [14 empty] | Online PSC | 2
| VV |  | "studená voda: | [14 empty] | VV | 2 | 1 | True | 0 | ROZPOCET
| VV |  | 8,4 |  | 8.4 | [12 empty] | VV | 2 | 2 | True | 0 | ROZPOCET
| VV |  | Součet |  | 8.4 | [12 empty] | VV | 2 | 4 | True | 1 | ROZPOCET
194 | K | 722181241 | Ochrana potrubí termoizolačními trubicemi z pěnového polyetylenu PE přilepenými v příčných a podélných spojích, tloušťky izolace přes 13 do 20 mm, vnitřního průměru izolace DN do 22 mm | m | 23.1 |  | 0 | CS ÚRS 2025 01 |  | základní |  | 0 | 0.00011 | 0.002541 | 0 | 0 | 16 | K | 2 |  |  |  | ROZPOCET | 0 | 0 | 0 | 0 | 0 | 1 | 0 | 16 | -1604186270
| Online PSC |  | https://podminky.urs.cz/item/CS_URS_2025_01/722181241 | [14 empty] | Online PSC | 2
| VV |  | "teplá voda | [14 empty] | VV | 2 | 1 | True | 0 | ROZPOCET
| VV |  | 23,1 |  | 23.1 | [12 empty] | VV | 2 | 2 | True | 0 | ROZPOCET
| VV |  | Součet |  | 23.1 | [12 empty] | VV | 2 | 4 | True | 1 | ROZPOCET
195 | K | 722181242 | Ochrana potrubí termoizolačními trubicemi z pěnového polyetylenu PE přilepenými v příčných a podélných spojích, tloušťky izolace přes 13 do 20 mm, vnitřního průměru izolace DN přes 22 do 45 mm | m | 9.45 |  | 0 | CS ÚRS 2025 01 |  | základní |  | 0 | 0.00016 | 0.001512 | 0 | 0 | 16 | K | 2 |  |  |  | ROZPOCET | 0 | 0 | 0 | 0 | 0 | 1 | 0 | 16 | -510549083
| Online PSC |  | https://podminky.urs.cz/item/CS_URS_2025_01/722181242 | [14 empty] | Online PSC | 2
| VV |  | "teplá voda | [14 empty] | VV | 2 | 1 | True | 0 | ROZPOCET
| VV |  | 9,45 |  | 9.45 | [12 empty] | VV | 2 | 2 | True | 0 | ROZPOCET
| VV |  | Součet |  | 9.45 | [12 empty] | VV | 2 | 4 | True | 1 | ROZPOCET
196 | K | 722190401 | Zřízení přípojek na potrubí vyvedení a upevnění výpustek do DN 25 | kus | 34 |  | 0 | CS ÚRS 2025 01 |  | základní |  | 0 | 0 | 0 | 0 | 0 | 16 | K | 2 |  |  |  | ROZPOCET | 0 | 0 | 0 | 0 | 0 | 1 | 0 | 16 | 391662099
| Online PSC |  | https://podminky.urs.cz/item/CS_URS_2025_01/722190401 | [14 empty] | Online PSC | 2
| VV |  | 2*14,0+6,0 |  | 34 | [12 empty] | VV | 2 | 2 | True | 0 | ROZPOCET
| VV |  | Součet |  | 34 | [12 empty] | VV | 2 | 4 | True | 1 | ROZPOCET
197 | K | 722232122 | Armatury se dvěma závity kulové kohouty PN 42 do 185 °C plnoprůtokové vnitřní závit G 1/2" | kus | 4 |  | 0 | CS ÚRS 2025 01 |  | základní |  | 0 | 0.00023 | 0.00092 | 0 | 0 | 16 | K | 2 |  |  |  | ROZPOCET | 0 | 0 | 0 | 0 | 0 | 1 | 0 | 16 | -1226056826
| Online PSC |  | https://podminky.urs.cz/item/CS_URS_2025_01/722232122 | [14 empty] | Online PSC | 2
| VV |  | 4,0 |  | 4 | [12 empty] | VV | 2 | 2 | True | 1 | ROZPOCET
198 | K | 722290234 | Zkoušky, proplach a desinfekce vodovodního potrubí proplach a desinfekce vodovodního potrubí do DN 80 | m | 85.05 |  | 0 | CS ÚRS 2025 01 |  | základní |  | 0 | 1e-05 | 0.0008505 | 0 | 0 | 16 | K | 2 |  |  |  | ROZPOCET | 0 | 0 | 0 | 0 | 0 | 1 | 0 | 16 | 1002853878
| Online PSC |  | https://podminky.urs.cz/item/CS_URS_2025_01/722290234 | [14 empty] | Online PSC | 2
| VV |  | 44,1+8,4+23,1+9,45 |  | 85.05 | [12 empty] | VV | 2 | 2 | True | 1 | ROZPOCET
199 | K | 998722102 | Přesun hmot pro vnitřní vodovod stanovený z hmotnosti přesunovaného materiálu vodorovná dopravní vzdálenost do 50 m základní v objektech výšky přes 6 do 12 m | t | 0.09 |  | 0 | CS ÚRS 2025 01 |  | základní |  | 0 | 0 | 0 | 0 | 0 | 16 | K | 2 |  |  |  | ROZPOCET | 0 | 0 | 0 | 0 | 0 | 1 | 0 | 16 | -482966909
| Online PSC |  | https://podminky.urs.cz/item/CS_URS_2025_01/998722102 | [14 empty] | Online PSC | 2
| D | 725 | Zdravotechnika - zařizovací předměty |  |  |  | 0 |  |  |  |  | 0 |  | 0.40147 |  | 0.41908 | 2 | D | 1 |  |  |  | ROZPOCET | [6 empty] | 0
200 | K | 725110811 | Demontáž klozetů splachovacíchch s nádrží nebo tlakovým splachovačem | soubor | 4 |  | 0 | CS ÚRS 2025 01 |  | základní |  | 0 | 0 | 0 | 0.01933 | 0.07732 | 16 | K | 2 |  |  |  | ROZPOCET | 0 | 0 | 0 | 0 | 0 | 1 | 0 | 16 | 63522542
| Online PSC |  | https://podminky.urs.cz/item/CS_URS_2025_01/725110811 | [14 empty] | Online PSC | 2
| VV |  | 4,0 |  | 4 | [12 empty] | VV | 2 | 2 | True | 1 | ROZPOCET
201 | K | 725122813R | Demontáž pisoárů | soubor | 2 |  | 0 |  |  | základní |  | 0 | 0 | 0 | 0.0172 | 0.0344 | 16 | K | 2 |  |  |  | ROZPOCET | 0 | 0 | 0 | 0 | 0 | 1 | 0 | 16 | 1432956269
| VV |  | 2,0 |  | 2 | [12 empty] | VV | 2 | 2 | True | 1 | ROZPOCET
202 | K | 725210821 | Demontáž umyvadel bez výtokových armatur umyvadel | soubor | 11 |  | 0 | CS ÚRS 2025 01 |  | základní |  | 0 | 0 | 0 | 0.01946 | 0.21406 | 16 | K | 2 |  |  |  | ROZPOCET | 0 | 0 | 0 | 0 | 0 | 1 | 0 | 16 | 759204654
| Online PSC |  | https://podminky.urs.cz/item/CS_URS_2025_01/725210821 | [14 empty] | Online PSC | 2
| VV |  | 11,0 |  | 11 | [12 empty] | VV | 2 | 2 | True | 1 | ROZPOCET
203 | K | 725330820 | Demontáž výlevek bez výtokových armatur a bez nádrže a splachovacího potrubí diturvitových | soubor | 1 |  | 0 | CS ÚRS 2025 01 |  | základní |  | 0 | 0 | 0 | 0.0347 | 0.0347 | 16 | K | 2 |  |  |  | ROZPOCET | 0 | 0 | 0 | 0 | 0 | 1 | 0 | 16 | -1739210449
| Online PSC |  | https://podminky.urs.cz/item/CS_URS_2025_01/725330820 | [14 empty] | Online PSC | 2
| VV |  | 1,0 |  | 1 | [12 empty] | VV | 2 | 2 | True | 1 | ROZPOCET
204 | K | 725840851 | Demontáž baterií sprchových diferenciálních přes 3/4 x 1 do G 5/4 x 6/4 | kus | 2 |  | 0 | CS ÚRS 2025 01 |  | základní |  | 0 | 0 | 0 | 0.00762 | 0.01524 | 16 | K | 2 |  |  |  | ROZPOCET | 0 | 0 | 0 | 0 | 0 | 1 | 0 | 16 | 1242264286
| Online PSC |  | https://podminky.urs.cz/item/CS_URS_2025_01/725840851 | [14 empty] | Online PSC | 2
| VV |  | 2,0 |  | 2 | [12 empty] | VV | 2 | 2 | True | 1 | ROZPOCET
205 | K | 725820803 | Demontáž baterií stojánkových do 2 nebo do 3 otvorů | soubor | 12 |  | 0 | CS ÚRS 2025 01 |  | základní |  | 0 | 0 | 0 | 0.00176 | 0.02112 | 16 | K | 2 |  |  |  | ROZPOCET | 0 | 0 | 0 | 0 | 0 | 1 | 0 | 16 | -54758967
| Online PSC |  | https://podminky.urs.cz/item/CS_URS_2025_01/725820803 | [14 empty] | Online PSC | 2
| VV |  | 12,0 |  | 12 | [12 empty] | VV | 2 | 2 | True | 1 | ROZPOCET
206 | K | 725860811 | Demontáž zápachových uzávěrek pro zařizovací předměty jednoduchých | kus | 12 |  | 0 | CS ÚRS 2025 01 |  | základní |  | 0 | 0 | 0 | 0.00085 | 0.0102 | 16 | K | 2 |  |  |  | ROZPOCET | 0 | 0 | 0 | 0 | 0 | 1 | 0 | 16 | 430197166
| Online PSC |  | https://podminky.urs.cz/item/CS_URS_2025_01/725860811 | [14 empty] | Online PSC | 2
| VV |  | 12,0 |  | 12 | [12 empty] | VV | 2 | 2 | True | 1 | ROZPOCET
207 | K | 725850800 | Demontáž odpadních ventilů všech připojovacích dimenzí | kus | 14 |  | 0 | CS ÚRS 2025 01 |  | základní |  | 0 | 0 | 0 | 0.00086 | 0.01204 | 16 | K | 2 |  |  |  | ROZPOCET | 0 | 0 | 0 | 0 | 0 | 1 | 0 | 16 | -1604387098
| Online PSC |  | https://podminky.urs.cz/item/CS_URS_2025_01/725850800 | [14 empty] | Online PSC | 2
| VV |  | 14,0 |  | 14 | [12 empty] | VV | 2 | 2 | True | 1 | ROZPOCET
208 | K | 725112171R | Zařízení záchodů kombi klozety s hlubokým splachováním se zadním/dolním odpadem | soubor | 4 |  | 0 |  |  | základní |  | 0 | 0.02944 | 0.11776 | 0 | 0 | 16 | K | 2 |  |  |  | ROZPOCET | 0 | 0 | 0 | 0 | 0 | 1 | 0 | 16 | -1235451382
| VV |  | 4,0 |  | 4 | [12 empty] | VV | 2 | 2 | True | 1 | ROZPOCET
209 | K | 725121511R | Pisoárové záchodky keramické závěsné, splachovací s vnitřním přívodem, zadní odpad | soubor | 2 |  | 0 |  |  | základní |  | 0 | 0.01382 | 0.02764 | 0 | 0 | 16 | K | 2 |  |  |  | ROZPOCET | 0 | 0 | 0 | 0 | 0 | 1 | 0 | 16 | 393115043
| VV |  | 2,0 |  | 2 | [12 empty] | VV | 2 | 2 | True | 1 | ROZPOCET
210 | K | 725211615 | Umyvadla keramická bílá bez výtokových armatur připevněná na stěnu šrouby s krytem na sifon (polosloupem), šířka umyvadla 500 mm | soubor | 11 |  | 0 | CS ÚRS 2025 01 |  | základní |  | 0 | 0.01823 | 0.20053 | 0 | 0 | 16 | K | 2 |  |  |  | ROZPOCET | 0 | 0 | 0 | 0 | 0 | 1 | 0 | 16 | -1985709728
| Online PSC |  | https://podminky.urs.cz/item/CS_URS_2025_01/725211615 | [14 empty] | Online PSC | 2
| VV |  | 11,0 |  | 11 | [12 empty] | VV | 2 | 2 | True | 1 | ROZPOCET
211 | K | 725331112 | Výlevky bez výtokových armatur a splachovací nádrže keramické se sklopnou plastovou mřížkou závěsné, výšky 500 mm | soubor | 1 |  | 0 | CS ÚRS 2025 01 |  | základní |  | 0 | 0.01745 | 0.01745 | 0 | 0 | 16 | K | 2 |  |  |  | ROZPOCET | 0 | 0 | 0 | 0 | 0 | 1 | 0 | 16 | 935321390
| Online PSC |  | https://podminky.urs.cz/item/CS_URS_2025_01/725331112 | [14 empty] | Online PSC | 2
| VV |  | 1,0 |  | 1 | [12 empty] | VV | 2 | 2 | True | 1 | ROZPOCET
212 | K | 725822611 | Baterie umyvadlové stojánkové pákové bez výpusti | soubor | 11 |  | 0 | CS ÚRS 2025 01 |  | základní |  | 0 | 0.0018 | 0.0198 | 0 | 0 | 16 | K | 2 |  |  |  | ROZPOCET | 0 | 0 | 0 | 0 | 0 | 1 | 0 | 16 | 1097756933
| Online PSC |  | https://podminky.urs.cz/item/CS_URS_2025_01/725822611 | [14 empty] | Online PSC | 2
| VV |  | 11,0 |  | 11 | [12 empty] | VV | 2 | 2 | True | 1 | ROZPOCET
213 | K | 725841312 | Baterie sprchové nástěnné pákové | soubor | 2 |  | 0 | CS ÚRS 2025 01 |  | základní |  | 0 | 0.00184 | 0.00368 | 0 | 0 | 16 | K | 2 |  |  |  | ROZPOCET | 0 | 0 | 0 | 0 | 0 | 1 | 0 | 16 | -1802771462
| Online PSC |  | https://podminky.urs.cz/item/CS_URS_2025_01/725841312 | [14 empty] | Online PSC | 2
| VV |  | 2,0 |  | 2 | [12 empty] | VV | 2 | 2 | True | 1 | ROZPOCET
214 | K | 725822631 | Baterie umyvadlové stojánkové klasické bez výpusti s otáčivým ústím 150 mm | soubor | 1 |  | 0 | CS ÚRS 2025 01 |  | základní |  | 0 | 0.00154 | 0.00154 | 0 | 0 | 16 | K | 2 |  |  |  | ROZPOCET | 0 | 0 | 0 | 0 | 0 | 1 | 0 | 16 | -1027344222
| Online PSC |  | https://podminky.urs.cz/item/CS_URS_2025_01/725822631 | [14 empty] | Online PSC | 2
| VV |  | "výlevka" 1,0 |  | 1 | [12 empty] | VV | 2 | 2 | True | 1 | ROZPOCET
215 | K | 725813111R | Ventily rohové vč. připojovací trubičky nebo flexi hadičky G 1/2" | soubor | 29 |  | 0 |  |  | základní |  | 0 | 0.00024 | 0.00696 | 0 | 0 | 16 | K | 2 |  |  |  | ROZPOCET | 0 | 0 | 0 | 0 | 0 | 1 | 0 | 16 | 1730057554
| VV |  | 2*11,0+4,0+2,0+1,0 |  | 29 | [12 empty] | VV | 2 | 2 | True | 0 | ROZPOCET
| VV |  | Součet |  | 29 | [12 empty] | VV | 2 | 4 | True | 1 | ROZPOCET
216 | K | 725851325 | Ventily odpadní pro zařizovací předměty umyvadlové bez přepadu G 5/4" | kus | 11 |  | 0 | CS ÚRS 2025 01 |  | základní |  | 0 | 0.00014 | 0.00154 | 0 | 0 | 16 | K | 2 |  |  |  | ROZPOCET | 0 | 0 | 0 | 0 | 0 | 1 | 0 | 16 | -575267471
| Online PSC |  | https://podminky.urs.cz/item/CS_URS_2025_01/725851325 | [14 empty] | Online PSC | 2
| VV |  | 11,0 |  | 11 | [12 empty] | VV | 2 | 2 | True | 1 | ROZPOCET
217 | K | 725861101 | Zápachové uzávěrky zařizovacích předmětů pro umyvadla DN 32 | kus | 11 |  | 0 | CS ÚRS 2025 01 |  | základní |  | 0 | 0.00023 | 0.00253 | 0 | 0 | 16 | K | 2 |  |  |  | ROZPOCET | 0 | 0 | 0 | 0 | 0 | 1 | 0 | 16 | 1856971410
| Online PSC |  | https://podminky.urs.cz/item/CS_URS_2025_01/725861101 | [14 empty] | Online PSC | 2
| VV |  | 11,0 |  | 11 | [12 empty] | VV | 2 | 2 | True | 1 | ROZPOCET
218 | K | 725865311 | Zápachové uzávěrky zařizovacích předmětů pro vany sprchových koutů s kulovým kloubem na odtoku DN 40/50 | kus | 2 |  | 0 | CS ÚRS 2025 01 |  | základní |  | 0 | 0.00075 | 0.0015 | 0 | 0 | 16 | K | 2 |  |  |  | ROZPOCET | 0 | 0 | 0 | 0 | 0 | 1 | 0 | 16 | 1400123506
| Online PSC |  | https://podminky.urs.cz/item/CS_URS_2025_01/725865311 | [14 empty] | Online PSC | 2
| VV |  | 2,0 |  | 2 | [12 empty] | VV | 2 | 2 | True | 1 | ROZPOCET
219 | K | 725861100R | Sifon pro odkapávající kondenzát HL136N s přídavnou mechanickou zápachovou uzávěrkou | kus | 1 |  | 0 |  |  | základní |  | 0 | 0.00054 | 0.00054 | 0 | 0 | 16 | K | 2 |  |  |  | ROZPOCET | 0 | 0 | 0 | 0 | 0 | 1 | 0 | 16 | -681906930
| VV |  | 1,0 |  | 1 | [12 empty] | VV | 2 | 2 | True | 1 | ROZPOCET
220 | K | 998725102 | Přesun hmot pro zařizovací předměty stanovený z hmotnosti přesunovaného materiálu vodorovná dopravní vzdálenost do 50 m základní v objektech výšky přes 6 do 12 m | t | 0.4 |  | 0 | CS ÚRS 2025 01 |  | základní |  | 0 | 0 | 0 | 0 | 0 | 16 | K | 2 |  |  |  | ROZPOCET | 0 | 0 | 0 | 0 | 0 | 1 | 0 | 16 | -1870191607
| Online PSC |  | https://podminky.urs.cz/item/CS_URS_2025_01/998725102 | [14 empty] | Online PSC | 2
| D | 762 | Konstrukce tesařské |  |  |  | 0 |  |  |  |  | 0 |  | 7.3535 |  | 1.8144 | 2 | D | 1 |  |  |  | ROZPOCET | [6 empty] | 0
221 | K | 762420011R | Obložení přesahu střechy z cementotřískových desek šroubovaných na sraz, tloušťky desky 12 mm | m2 | 18.5 |  | 0 |  |  | základní |  | 0 | 0.01874 | 0.34669 | 0 | 0 | 16 | K | 2 |  |  |  | ROZPOCET | 0 | 0 | 0 | 0 | 0 | 1 | 0 | 16 | -2031661164
| VV |  | "příloha D1.1.7 a" 37,0*0,5 |  | 18.5 | [12 empty] | VV | 2 | 2 | True | 1 | ROZPOCET
222 | K | 762512261 | Podlahové konstrukce podkladové montáž roštu podkladového | m | 489.4 |  | 0 | CS ÚRS 2025 01 |  | základní |  | 0 | 1e-05 | 0.004894 | 0 | 0 | 16 | K | 2 |  |  |  | ROZPOCET | 0 | 0 | 0 | 0 | 0 | 1 | 0 | 16 | -241804342
| Online PSC |  | https://podminky.urs.cz/item/CS_URS_2025_01/762512261 | [14 empty] | Online PSC | 2
| VV |  | "příloha D.1.1.5, D.1.1.7a | [14 empty] | VV | 2 | 1 | True | 0 | ROZPOCET
| VV |  | "rošt z fošen 50/300 á 750 mm, fošny rozepřeny fošnou 50/200 á 2000 mm | [14 empty] | VV | 2 | 1 | True | 0 | ROZPOCET
| VV |  | "cca" 14*25,3+13*10,4 |  | 489.4 | [12 empty] | VV | 2 | 2 | True | 0 | ROZPOCET
| VV |  | Součet |  | 489.4 | [12 empty] | VV | 2 | 4 | True | 1 | ROZPOCET
223 | M | 60511135 | řezivo stavební fošny prismované středové š přes 220mm dl 2-5m | m3 | 5.74 |  | 0 | CS ÚRS 2025 01 |  | základní |  | 0 | 0.55 | 3.157 | 0 | 0 | 32 | M | 2 |  |  |  | ROZPOCET | 0 | 0 | 0 | 0 | 0 | 1 | 0 | 16 | 151096499
| VV |  | "ztratné 8%" 14*25,3*0,3*0,05*1,08 |  | 5.74 | [12 empty] | VV | 2 | 2 | True | 1 | ROZPOCET
224 | M | 60511130 | řezivo stavební fošny prismované středové š 160-220mm dl 2-5m | m3 | 1.46 |  | 0 | CS ÚRS 2025 01 |  | základní |  | 0 | 0.55 | 0.803 | 0 | 0 | 32 | M | 2 |  |  |  | ROZPOCET | 0 | 0 | 0 | 0 | 0 | 1 | 0 | 16 | -159337161
| VV |  | "ztratné 8%" 13*10,4*0,2*0,05*1,08 |  | 1.46 | [12 empty] | VV | 2 | 2 | True | 1 | ROZPOCET
225 | K | 762523104 | Položení podlah hoblovaných na sraz z prken | m2 | 25.3 |  | 0 | CS ÚRS 2025 01 |  | základní |  | 0 | 0 | 0 | 0 | 0 | 16 | K | 2 |  |  |  | ROZPOCET | 0 | 0 | 0 | 0 | 0 | 1 | 0 | 16 | 1900646111
| Online PSC |  | https://podminky.urs.cz/item/CS_URS_2025_01/762523104 | [14 empty] | Online PSC | 2
| VV |  | "Nová pochozí lávka středem půdy | [14 empty] | VV | 2 | 1 | True | 0 | ROZPOCET
| VV |  | 23,0*1,1 |  | 25.3 | [12 empty] | VV | 2 | 2 | True | 0 | ROZPOCET
| VV |  | Součet |  | 25.3 | [12 empty] | VV | 2 | 4 | True | 1 | ROZPOCET
226 | M | 60511022R | řezivo stavební prkna tl.35 mm | m3 | 5.5 |  | 0 |  |  | základní |  | 0 | 0.55 | 3.025 | 0 | 0 | 32 | M | 2 |  |  |  | ROZPOCET | 0 | 0 | 0 | 0 | 0 | 1 | 0 | 16 | 1420927828
| VV |  | "ztratné 8%" 25,3*0,035*1,08 |  | 0.96 | [12 empty] | VV | 2 | 2 | True | 0 | ROZPOCET
| VV |  | "záklop" | [14 empty] | VV | 2 | 1 | True | 0 | ROZPOCET
| VV |  | "zpětná montáž po provedení dozateplení stropu, odhad | [14 empty] | VV | 2 | 1 | True | 0 | ROZPOCET
| VV |  | 129,6*0,035 |  | 4.54 | [12 empty] | VV | 2 | 2 | True | 0 | ROZPOCET
| VV |  | Součet |  | 5.5 | [12 empty] | VV | 2 | 4 | True | 1 | ROZPOCET
227 | K | 762595001 | Spojovací prostředky podlah a podkladových konstrukcí hřebíky, vruty | m2 | 25.3 |  | 0 | CS ÚRS 2025 01 |  | základní |  | 0 | 0.00018 | 0.004554 | 0 | 0 | 16 | K | 2 |  |  |  | ROZPOCET | 0 | 0 | 0 | 0 | 0 | 1 | 0 | 16 | 1015544712
| Online PSC |  | https://podminky.urs.cz/item/CS_URS_2025_01/762595001 | [14 empty] | Online PSC | 2
| VV |  | 25,3 |  | 25.3 | [12 empty] | VV | 2 | 2 | True | 1 | ROZPOCET
228 | K | 762815811 | Demontáž záklopů stropů vrchních a zapuštěných k dalšímu použití z hrubých prken, tl. do 32 mm | m2 | 129.6 |  | 0 | CS ÚRS 2025 01 |  | základní |  | 0 | 0 | 0 | 0.014 | 1.8144 | 16 | K | 2 |  |  |  | ROZPOCET | 0 | 0 | 0 | 0 | 0 | 1 | 0 | 16 | -2033143410
| Online PSC |  | https://podminky.urs.cz/item/CS_URS_2025_01/762815811 | [14 empty] | Online PSC | 2
| VV |  | "částečná demontáž pro provedení dozateplení stropu, odhad | [14 empty] | VV | 2 | 1 | True | 0 | ROZPOCET
| VV |  | 4*11,2*1,5 |  | 67.2 | [12 empty] | VV | 2 | 2 | True | 0 | ROZPOCET
| VV |  | 4*10,4*1,5 |  | 62.4 | [12 empty] | VV | 2 | 2 | True | 0 | ROZPOCET
| VV |  | Součet |  | 129.6 | [12 empty] | VV | 2 | 4 | True | 1 | ROZPOCET
229 | K | 762811100 | Záklop stropů montáž (materiál ve specifikaci) z prken hrubých vrchního přesahovaného | m2 | 129.6 |  | 0 | CS ÚRS 2025 01 |  | základní |  | 0 | 0 | 0 | 0 | 0 | 16 | K | 2 |  |  |  | ROZPOCET | 0 | 0 | 0 | 0 | 0 | 1 | 0 | 16 | 503065683
| Online PSC |  | https://podminky.urs.cz/item/CS_URS_2025_01/762811100 | [14 empty] | Online PSC | 2
| VV |  | "zpětná montáž po provedení dozateplení stropu, odhad | [14 empty] | VV | 2 | 1 | True | 0 | ROZPOCET
| VV |  | 4*11,2*1,5 |  | 67.2 | [12 empty] | VV | 2 | 2 | True | 0 | ROZPOCET
| VV |  | 4*10,4*1,5 |  | 62.4 | [12 empty] | VV | 2 | 2 | True | 0 | ROZPOCET
| VV |  | Součet |  | 129.6 | [12 empty] | VV | 2 | 4 | True | 1 | ROZPOCET
230 | K | 762895000 | Spojovací prostředky záklopu stropů, stropnic, podbíjení hřebíky, svorníky | m3 | 4.54 |  | 0 | CS ÚRS 2025 01 |  | základní |  | 0 | 0.00272 | 0.012349 | 0 | 0 | 16 | K | 2 |  |  |  | ROZPOCET | 0 | 0 | 0 | 0 | 0 | 1 | 0 | 16 | -1840024116
| Online PSC |  | https://podminky.urs.cz/item/CS_URS_2025_01/762895000 | [14 empty] | Online PSC | 2
| VV |  | 5,74+1,46 |  | 7.2 | [12 empty] | VV | 2 | 2 | True | 0 | ROZPOCET
| VV |  | 129,6*0,035 |  | 4.54 | [12 empty] | VV | 2 | 2 | True | 1 | ROZPOCET
231 | K | 998762111 | Přesun hmot pro konstrukce tesařské stanovený z hmotnosti přesunovaného materiálu vodorovná dopravní vzdálenost do 50 m s omezením mechanizace v objektech výšky do 6 m | t | 7.35 |  | 0 | CS ÚRS 2025 01 |  | základní |  | 0 | 0 | 0 | 0 | 0 | 16 | K | 2 |  |  |  | ROZPOCET | 0 | 0 | 0 | 0 | 0 | 1 | 0 | 16 | -1309594217
| Online PSC |  | https://podminky.urs.cz/item/CS_URS_2025_01/998762111 | [14 empty] | Online PSC | 2
| D | 764 | Konstrukce klempířské |  |  |  | 0 |  |  |  |  | 0 |  | 0.45345 |  | 0.42963 | 2 | D | 1 |  |  |  | ROZPOCET | [6 empty] | 0
232 | K | 764000911 | Zhotovení otvoru v krytině plochy přes 0,02 do 0,5 m2 | kus | 1 |  | 0 | CS ÚRS 2025 01 |  | základní |  | 0 | 0 | 0 | 0.00297 | 0.00297 | 16 | K | 2 |  |  |  | ROZPOCET | 0 | 0 | 0 | 0 | 0 | 1 | 0 | 16 | 691806304
| Online PSC |  | https://podminky.urs.cz/item/CS_URS_2025_01/764000911 | [14 empty] | Online PSC | 2
| VV |  | "pro komínové těleso, cca" 1,0 |  | 1 | [12 empty] | VV | 2 | 2 | True | 1 | ROZPOCET
233 | K | 764004803 | Demontáž klempířských konstrukcí žlabu podokapního k dalšímu použití | m | 115 |  | 0 | CS ÚRS 2025 01 |  | základní |  | 0 | 0 | 0 | 0.0026 | 0.299 | 16 | K | 2 |  |  |  | ROZPOCET | 0 | 0 | 0 | 0 | 0 | 1 | 0 | 16 | 925408608
| Online PSC |  | https://podminky.urs.cz/item/CS_URS_2025_01/764004803 | [14 empty] | Online PSC | 2
| VV |  | "cca" 115,0 |  | 115 | [12 empty] | VV | 2 | 2 | True | 1 | ROZPOCET
234 | K | 764004863 | Demontáž klempířských konstrukcí svodu k dalšímu použití | m | 32.4 |  | 0 | CS ÚRS 2025 01 |  | základní |  | 0 | 0 | 0 | 0.00394 | 0.12766 | 16 | K | 2 |  |  |  | ROZPOCET | 0 | 0 | 0 | 0 | 0 | 1 | 0 | 16 | -47384773
| Online PSC |  | https://podminky.urs.cz/item/CS_URS_2025_01/764004863 | [14 empty] | Online PSC | 2
| VV |  | "cca" 32,4 |  | 32.4 | [12 empty] | VV | 2 | 2 | True | 1 | ROZPOCET
235 | K | 764501103R | Montáž žlabu podokapního půlkruhového žlabu - stávající žlab, vč. háků a čel a trychtýřů | m | 115 |  | 0 |  |  | základní |  | 0 | 0 | 0 | 0 | 0 | 16 | K | 2 |  |  |  | ROZPOCET | 0 | 0 | 0 | 0 | 0 | 1 | 0 | 16 | 187568998
| VV |  | "cca" 115,0 |  | 115 | [12 empty] | VV | 2 | 2 | True | 1 | ROZPOCET
236 | K | 764508131R | Montáž svodu kruhového, průměru svodu - stávající vč.objímek | m | 32.4 |  | 0 |  |  | základní |  | 0 | 0 | 0 | 0 | 0 | 16 | K | 2 |  |  |  | ROZPOCET | 0 | 0 | 0 | 0 | 0 | 1 | 0 | 16 | -1364842398
| VV |  | "cca" 32,4 |  | 32.4 | [12 empty] | VV | 2 | 2 | True | 1 | ROZPOCET
237 | K | 764212637R | Oplechování střešních prvků z pozinkovaného plechu s povrchovou úpravou štítu závětrnou lištou rš 645 mm | m | 15.8 |  | 0 |  |  | základní |  | 0 | 0.0058 | 0.09164 | 0 | 0 | 16 | K | 2 |  |  |  | ROZPOCET | 0 | 0 | 0 | 0 | 0 | 1 | 0 | 16 | -1070225999
| P |  | Poznámka k položce: Přesné rozměry prvku budou určeny ze zaměření detailu na stavbě. Odstín bude dourčen na místě odborem památkové péče!!! | [14 empty] | P | 2
| VV |  | "příloha D.1.1.2, ozn.K/6 | [14 empty] | VV | 2 | 1 | True | 0 | ROZPOCET
| VV |  | 2*7,9 |  | 15.8 | [12 empty] | VV | 2 | 2 | True | 0 | ROZPOCET
| VV |  | Součet |  | 15.8 | [12 empty] | VV | 2 | 4 | True | 1 | ROZPOCET
238 | K | 764212664 | Oplechování střešních prvků z pozinkovaného plechu s povrchovou úpravou okapu střechy rovné okapovým plechem rš 330 mm | m | 37 |  | 0 | CS ÚRS 2025 01 |  | základní |  | 0 | 0.00306 | 0.11322 | 0 | 0 | 16 | K | 2 |  |  |  | ROZPOCET | 0 | 0 | 0 | 0 | 0 | 1 | 0 | 16 | 137207922
| Online PSC |  | https://podminky.urs.cz/item/CS_URS_2025_01/764212664 | [14 empty] | Online PSC | 2
| VV |  | "příloha D.1.1.2, ozn.K/11 | [14 empty] | VV | 2 | 1 | True | 0 | ROZPOCET
| VV |  | 37,0 |  | 37 | [12 empty] | VV | 2 | 2 | True | 0 | ROZPOCET
| VV |  | Součet |  | 37 | [12 empty] | VV | 2 | 4 | True | 1 | ROZPOCET
239 | K | 764212666R | Oplechování střešních prvků z pozinkovaného plechu s povrchovou úpravou okapu střechy rovné okapovým plechem rš 525 mm | m | 37 |  | 0 |  |  | základní |  | 0 | 0.00452 | 0.16724 | 0 | 0 | 16 | K | 2 |  |  |  | ROZPOCET | 0 | 0 | 0 | 0 | 0 | 1 | 0 | 16 | 2012288342
| VV |  | "příloha D.1.1.2, ozn.K/7 | [14 empty] | VV | 2 | 1 | True | 0 | ROZPOCET
| VV |  | 37,0 |  | 37 | [12 empty] | VV | 2 | 2 | True | 0 | ROZPOCET
| VV |  | Součet |  | 37 | [12 empty] | VV | 2 | 4 | True | 1 | ROZPOCET
240 | K | 764216604R | Oplechování parapetů z pozinkovaného plechu s povrchovou úpravou rovných mechanicky kotvené, bez rohů rš 265 mm | m | 9.6 |  | 0 |  |  | základní |  | 0 | 0.00295 | 0.02832 | 0 | 0 | 16 | K | 2 |  |  |  | ROZPOCET | 0 | 0 | 0 | 0 | 0 | 1 | 0 | 16 | 860600006
| P |  | Poznámka k položce: Přesné rozměry prvku budou určeny ze zaměření detailu na stavbě. Odstínbude dourčen na místě odborem památkové péče!!! | [14 empty] | P | 2
| VV |  | "příloha D.1.1.2, ozn.K/5, K/10 | [14 empty] | VV | 2 | 1 | True | 0 | ROZPOCET
| VV |  | 6*1,0 |  | 6 | [12 empty] | VV | 2 | 2 | True | 0 | ROZPOCET
| VV |  | 3*1,2 |  | 3.6 | [12 empty] | VV | 2 | 2 | True | 0 | ROZPOCET
| VV |  | Součet |  | 9.6 | [12 empty] | VV | 2 | 4 | True | 1 | ROZPOCET
241 | K | 764311613 | Lemování zdí z pozinkovaného plechu s povrchovou úpravou boční nebo horní rovné, střech s krytinou skládanou mimo prejzovou rš 250 mm | m | 1.65 |  | 0 | CS ÚRS 2025 01 |  | základní |  | 0 | 0.0022 | 0.00363 | 0 | 0 | 16 | K | 2 |  |  |  | ROZPOCET | 0 | 0 | 0 | 0 | 0 | 1 | 0 | 16 | 596436589
| Online PSC |  | https://podminky.urs.cz/item/CS_URS_2025_01/764311613 | [14 empty] | Online PSC | 2
| P |  | Poznámka k položce: Přesné rozměry budou zaměřeny dle detailu na stavbě. | [14 empty] | P | 2
| VV |  | "oplechování komínového tělesa, cca" 1,65 |  | 1.65 | [12 empty] | VV | 2 | 2 | True | 1 | ROZPOCET
242 | K | 764311615 | Lemování zdí z pozinkovaného plechu s povrchovou úpravou boční nebo horní rovné, střech s krytinou skládanou mimo prejzovou rš 400 mm | m | 6.2 |  | 0 | CS ÚRS 2025 01 |  | základní |  | 0 | 0.0035 | 0.0217 | 0 | 0 | 16 | K | 2 |  |  |  | ROZPOCET | 0 | 0 | 0 | 0 | 0 | 1 | 0 | 16 | -1146053803
| Online PSC |  | https://podminky.urs.cz/item/CS_URS_2025_01/764311615 | [14 empty] | Online PSC | 2
| VV |  | "příloha D.1.1.2, ozn.K/8 | [14 empty] | VV | 2 | 1 | True | 0 | ROZPOCET
| VV |  | "přechod střešní krytina bobrovka/stěna nový KZS | [14 empty] | VV | 2 | 1 | True | 0 | ROZPOCET
| VV |  | 2*3,1 |  | 6.2 | [12 empty] | VV | 2 | 2 | True | 0 | ROZPOCET
| VV |  | Součet |  | 6.2 | [12 empty] | VV | 2 | 4 | True | 1 | ROZPOCET
243 | M | 55345015R | Dodávka + montáž - plošina stoupací pro střešní krytinu plechovou dl 400mm | kus | 9 |  | 0 |  |  | základní |  | 0 | 0.0015 | 0.0135 | 0 | 0 | 32 | M | 2 |  |  |  | ROZPOCET | 0 | 0 | 0 | 0 | 0 | 1 | 0 | 16 | 1831719717
| VV |  | 9,0 |  | 9 | [12 empty] | VV | 2 | 2 | True | 1 | ROZPOCET
244 | M | 55345016R | Dodávka + montáž - plošina stoupací pro střešní krytinu plechovou dl 1200mm (komínová lávka) | kus | 1 |  | 0 |  |  | základní |  | 0 | 0.0048 | 0.0048 | 0 | 0 | 32 | M | 2 |  |  |  | ROZPOCET | 0 | 0 | 0 | 0 | 0 | 1 | 0 | 16 | 1799050980
| VV |  | 1,0 |  | 1 | [12 empty] | VV | 2 | 2 | True | 1 | ROZPOCET
245 | M | 55345017R | Dodávka + montáž - zábradlí ke stoupací plošině dl 1200mm | kus | 1 |  | 0 |  |  | základní |  | 0 | 0.0094 | 0.0094 | 0 | 0 | 32 | M | 2 |  |  |  | ROZPOCET | 0 | 0 | 0 | 0 | 0 | 1 | 0 | 16 | 873669212
| VV |  | 1,0 |  | 1 | [12 empty] | VV | 2 | 2 | True | 1 | ROZPOCET
246 | K | 998764102 | Přesun hmot pro konstrukce klempířské stanovený z hmotnosti přesunovaného materiálu vodorovná dopravní vzdálenost do 50 m základní v objektech výšky přes 6 do 12 m | t | 0.45 |  | 0 | CS ÚRS 2025 01 |  | základní |  | 0 | 0 | 0 | 0 | 0 | 16 | K | 2 |  |  |  | ROZPOCET | 0 | 0 | 0 | 0 | 0 | 1 | 0 | 16 | 911148896
| Online PSC |  | https://podminky.urs.cz/item/CS_URS_2025_01/998764102 | [14 empty] | Online PSC | 2
| D | 766 | Konstrukce truhlářské |  |  |  | 0 |  |  |  |  | 0 |  | 2.9853 |  | 1.972 | 2 | D | 1 |  |  |  | ROZPOCET | [6 empty] | 0
247 | K | 766623945 | Výměna oken dřevěných nebo plastových včetně rámu plochy přes 1 m2 špaletových ve zdivu, výšky konstrukcí přes 1,5 do 2,5 m | m2 | 31.68 |  | 0 | CS ÚRS 2025 01 |  | základní |  | 0 | 0.00026 | 0.0082368 | 0.03 | 0.9504 | 16 | K | 2 |  |  |  | ROZPOCET | 0 | 0 | 0 | 0 | 0 | 1 | 0 | 16 | 1076239291
| Online PSC |  | https://podminky.urs.cz/item/CS_URS_2025_01/766623945 | [14 empty] | Online PSC | 2
| VV |  | "příloha D.1.1.2, ozn.O/1 | [14 empty] | VV | 2 | 1 | True | 0 | ROZPOCET
| VV |  | 12*1,8*1,2 |  | 25.92 | [12 empty] | VV | 2 | 2 | True | 0 | ROZPOCET
| VV |  | "ozn.O/1 | [14 empty] | VV | 2 | 1 | True | 0 | ROZPOCET
| VV |  | 2*1,8*1,6 |  | 5.76 | [12 empty] | VV | 2 | 2 | True | 0 | ROZPOCET
| VV |  | Součet |  | 31.68 | [12 empty] | VV | 2 | 4 | True | 1 | ROZPOCET
248 | M | 61110032R | okno dřevěné špaletové otevíravé 1800x1200 mm čtyřkřídlé (2 křídla vnější+2křídla vnitřní) dovnitř otvíravé, vnější křídlo s dřevěnou okapnicí UW=1,1W/m2K zasklení: vnitřní - izolační dvojsklo vnější - jednoduché sklo povrchová úprava: třívrstvá s použitím vodouředitelných lazur, barva světle hnědá kování: celoobvodové s mikroventilací | kus | 12 |  | 0 |  |  | základní |  | 0 | 0.10368 | 1.2442 | 0 | 0 | 32 | M | 2 |  |  |  | ROZPOCET | 0 | 0 | 0 | 0 | 0 | 1 | 0 | 16 | 168573228
| P |  | Poznámka k položce: Přesné rozměry prvku budou určeny ze zaměření otvoru na stavbě. Finální podoba (dělící příčky, profilace příčle, prosklení, kování, barva) budou odsouhlaseny odborem památkové péče!!! | [14 empty] | P | 2
| VV |  | "příloha D.1.1.2, ozn.O/1 | [14 empty] | VV | 2 | 1 | True | 0 | ROZPOCET
| VV |  | 12 |  | 12 | [12 empty] | VV | 2 | 2 | True | 0 | ROZPOCET
| VV |  | Součet |  | 12 | [12 empty] | VV | 2 | 4 | True | 1 | ROZPOCET
249 | M | 61110033R | okno dřevěné špaletové otevíravé 1800x1600 mm čtyřkřídlé (2 křídla vnější+2křídla vnitřní) dovnitř otvíravé, vnější křídlo s dřevěnou okapnicí UW=1,1W/m2K zasklení: vnitřní - izolační dvojsklo vnější - jednoduché sklo povrchová úprava: třívrstvá s použitím vodouředitelných lazur, barva světle hnědá kování: celoobvodové s mikroventilací | kus | 2 |  | 0 |  |  | základní |  | 0 | 0.13824 | 0.27648 | 0 | 0 | 32 | M | 2 |  |  |  | ROZPOCET | 0 | 0 | 0 | 0 | 0 | 1 | 0 | 16 | -617447555
| P |  | Poznámka k položce: Přesné rozměry prvku budou určeny ze zaměření otvoru na stavbě. Finální podoba (dělící příčky, profilace příčle, prosklení, kování, barva) budou odsouhlaseny odborem památkové péče!!! | [14 empty] | P | 2
| VV |  | "příloha D.1.1.2, ozn.O/3 | [14 empty] | VV | 2 | 1 | True | 0 | ROZPOCET
| VV |  | 2 |  | 2 | [12 empty] | VV | 2 | 2 | True | 0 | ROZPOCET
| VV |  | Součet |  | 2 | [12 empty] | VV | 2 | 4 | True | 1 | ROZPOCET
250 | K | 766623952 | Výměna oken dřevěných nebo plastových včetně rámu plochy přes 1 m2 otevíravých ve zdivu, výšky konstrukcí přes 1,5 do 2,5 m | m2 | 17.28 |  | 0 | CS ÚRS 2025 01 |  | základní |  | 0 | 0.00025 | 0.00432 | 0.02 | 0.3456 | 16 | K | 2 |  |  |  | ROZPOCET | 0 | 0 | 0 | 0 | 0 | 1 | 0 | 16 | 811644390
| Online PSC |  | https://podminky.urs.cz/item/CS_URS_2025_01/766623952 | [14 empty] | Online PSC | 2
| VV |  | "příloha D.1.1.2, ozn.O/1 | [14 empty] | VV | 2 | 1 | True | 0 | ROZPOCET
| VV |  | 8*1,8*1,2 |  | 17.28 | [12 empty] | VV | 2 | 2 | True | 0 | ROZPOCET
| VV |  | Součet |  | 17.28 | [12 empty] | VV | 2 | 4 | True | 1 | ROZPOCET
251 | M | 61110012R | okno dřevěné jednokřídlé 1800x1200 mm s dřevěnými nalepovacími příčkami z vnější strany zasklení dovnitř otvíravé, vnější křídlo s dřevěnou okapnicí UW=1,1W/m2K zasklení: izolační dvojsklo povrchová úprava: třívrstvá s použitím vodouředitelných lazur, barva světle hnědá kování: celoobvodové s mikroventilací | kus | 8 |  | 0 |  |  | základní |  | 0 | 0.06601 | 0.52808 | 0 | 0 | 32 | M | 2 |  |  |  | ROZPOCET | 0 | 0 | 0 | 0 | 0 | 1 | 0 | 16 | -574445839
| P |  | Poznámka k položce: Přesné rozměry prvku budou určeny ze zaměření otvoru na stavbě. Finální podoba (dělící příčky, profilace příčle, prosklení, kování, barva) budou odsouhlaseny odborem památkové péče!!! | [14 empty] | P | 2
| VV |  | "příloha D.1.1.2, ozn.O/4 | [14 empty] | VV | 2 | 1 | True | 0 | ROZPOCET
| VV |  | 8,0 |  | 8 | [12 empty] | VV | 2 | 2 | True | 0 | ROZPOCET
| VV |  | Součet |  | 8 | [12 empty] | VV | 2 | 4 | True | 1 | ROZPOCET
252 | K | 766623978 | Výměna oken dřevěných nebo plastových plochy do 1 m2 včetně rámu špaletových ve zdivu | kus | 5 |  | 0 | CS ÚRS 2025 01 |  | základní |  | 0 | 0.00026 | 0.0013 | 0.03 | 0.15 | 16 | K | 2 |  |  |  | ROZPOCET | 0 | 0 | 0 | 0 | 0 | 1 | 0 | 16 | 1313208089
| Online PSC |  | https://podminky.urs.cz/item/CS_URS_2025_01/766623978 | [14 empty] | Online PSC | 2
| VV |  | "příloha D.1.1.2, ozn.O/2 | [14 empty] | VV | 2 | 1 | True | 0 | ROZPOCET
| VV |  | 5,0 |  | 5 | [12 empty] | VV | 2 | 2 | True | 0 | ROZPOCET
| VV |  | Součet |  | 5 | [12 empty] | VV | 2 | 4 | True | 1 | ROZPOCET
253 | M | 61110028R | okno dřevěné špaletové otevíravé 520x1080 mm dvoukřídlé (1 křídlo vnější+1křídlo vnitřní) dovnitř otvíravé, vnější křídlo s dřevěnou okapnicí UW=1,1W/m2K zasklení: vnitřní - izolační dvojsklo vnější - jednoduché sklo povrchová úprava: třívrstvá s použitím vodouředitelných lazur, barva světle hnědá kování: celoobvodové s mikroventilací, otvírání prostřednictvím pákového ovladače z úrovně podlahy | kus | 5 |  | 0 |  |  | základní |  | 0 | 0.03035 | 0.15175 | 0 | 0 | 32 | M | 2 |  |  |  | ROZPOCET | 0 | 0 | 0 | 0 | 0 | 1 | 0 | 16 | 188573106
| P |  | Poznámka k položce: Přesné rozměry prvku budou určeny ze zaměření otvoru na stavbě. Finální podoba (dělící příčky, profilace příčle, prosklení, kování, barva) budou odsouhlaseny odborem památkové péče!!! | [14 empty] | P | 2
| VV |  | "příloha D.1.1.2, ozn.O/2 | [14 empty] | VV | 2 | 1 | True | 0 | ROZPOCET
| VV |  | 5,0 |  | 5 | [12 empty] | VV | 2 | 2 | True | 0 | ROZPOCET
| VV |  | Součet |  | 5 | [12 empty] | VV | 2 | 4 | True | 1 | ROZPOCET
254 | K | 766623981 | Výměna oken dřevěných nebo plastových plochy do 1 m2 včetně rámu otevíravých ve zdivu | kus | 6 |  | 0 | CS ÚRS 2025 01 |  | základní |  | 0 | 0.00026 | 0.00156 | 0.02 | 0.12 | 16 | K | 2 |  |  |  | ROZPOCET | 0 | 0 | 0 | 0 | 0 | 1 | 0 | 16 | -58277769
| Online PSC |  | https://podminky.urs.cz/item/CS_URS_2025_01/766623981 | [14 empty] | Online PSC | 2
| VV |  | "příloha D.1.1.2, ozn.O/5 | [14 empty] | VV | 2 | 1 | True | 0 | ROZPOCET
| VV |  | 6,0 |  | 6 | [12 empty] | VV | 2 | 2 | True | 0 | ROZPOCET
| VV |  | Součet |  | 6 | [12 empty] | VV | 2 | 4 | True | 1 | ROZPOCET
255 | M | 61110008R | okno dřevěné jednokřídlé 950x1000 mm s dřevěnými nalepovacími příčkami z vnější strany zasklení dovnitř otvíravé, vnější křídlo s dřevěnou okapnicí UW=1,1W/m2K zasklení: izolační dvojsklo povrchová úprava: třívrstvá s použitím vodouředitelných lazur, barva světle hnědá kování: celoobvodové s mikroventilací | kus | 6 |  | 0 |  |  | základní |  | 0 | 0.03827 | 0.22962 | 0 | 0 | 32 | M | 2 |  |  |  | ROZPOCET | 0 | 0 | 0 | 0 | 0 | 1 | 0 | 16 | -958676367
| P |  | Poznámka k položce: Přesné rozměry prvku budou určeny ze zaměření otvoru na stavbě. Finální podoba (dělící příčky, profilace příčle, prosklení, kování, barva) budou odsouhlaseny odborem památkové péče!!! | [14 empty] | P | 2
| VV |  | "příloha D.1.1.2, ozn.O/5 | [14 empty] | VV | 2 | 1 | True | 0 | ROZPOCET
| VV |  | 6,0 |  | 6 | [12 empty] | VV | 2 | 2 | True | 0 | ROZPOCET
| VV |  | Součet |  | 6 | [12 empty] | VV | 2 | 4 | True | 1 | ROZPOCET
256 | K | 766660002 | Montáž dveřních křídel dřevěných nebo plastových otevíravých do ocelové zárubně povrchově upravených jednokřídlových, šířky přes 800 mm | kus | 1 |  | 0 | CS ÚRS 2025 01 |  | základní |  | 0 | 0 | 0 | 0 | 0 | 16 | K | 2 |  |  |  | ROZPOCET | 0 | 0 | 0 | 0 | 0 | 1 | 0 | 16 | -311071648
| Online PSC |  | https://podminky.urs.cz/item/CS_URS_2025_01/766660002 | [14 empty] | Online PSC | 2
| VV |  | "příloha D.1.1.2, ozn.D/5 | [14 empty] | VV | 2 | 1 | True | 0 | ROZPOCET
| VV |  | 1,0 |  | 1 | [12 empty] | VV | 2 | 2 | True | 0 | ROZPOCET
| VV |  | Součet |  | 1 | [12 empty] | VV | 2 | 4 | True | 1 | ROZPOCET
257 | M | 61165340 | vnitřní dveře jednokřídlové, plné, pravé, otvíravé, protipožární - dveře 900x1970 mm - osazení do ocelové zárubně - barva v návaznosti na stávající - kování bezpečnostní klika+klika, zámek FAB | kus | 1 |  | 0 | CS ÚRS 2025 01 |  | základní |  | 0 | 0.0243 | 0.0243 | 0 | 0 | 32 | M | 2 |  |  |  | ROZPOCET | 0 | 0 | 0 | 0 | 0 | 1 | 0 | 16 | -89043941
| VV |  | "příloha D.1.1.2, ozn.D/5 | [14 empty] | VV | 2 | 1 | True | 0 | ROZPOCET
| VV |  | 1,0 |  | 1 | [12 empty] | VV | 2 | 2 | True | 0 | ROZPOCET
| VV |  | Součet |  | 1 | [12 empty] | VV | 2 | 4 | True | 1 | ROZPOCET
258 | K | 766660451 | Montáž vchodových dveří včetně rámu do zdiva dvoukřídlových bez nadsvětlíku | kus | 6 |  | 0 | CS ÚRS 2025 01 |  | základní |  | 0 | 0.00084 | 0.00504 | 0 | 0 | 16 | K | 2 |  |  |  | ROZPOCET | 0 | 0 | 0 | 0 | 0 | 1 | 0 | 16 | 293729578
| Online PSC |  | https://podminky.urs.cz/item/CS_URS_2025_01/766660451 | [14 empty] | Online PSC | 2
| VV |  | "příloha D.1.1.2, ozn.O/5 | [14 empty] | VV | 2 | 1 | True | 0 | ROZPOCET
| VV |  | 6,0 |  | 6 | [12 empty] | VV | 2 | 2 | True | 0 | ROZPOCET
| VV |  | Součet |  | 6 | [12 empty] | VV | 2 | 4 | True | 1 | ROZPOCET
259 | M | 61173204R | vchodové dřevěné dveře dvoukřídlové, plné, vč.rámu - stavební otvor 17500x2300 mm, dveře 2x800x2200 mm - otevíravé ven, U=1,1W-2/K-1 - pohledová část tvořena dřevěnými latěmi cca 50 mm - povrchová úprava - třívrstvá s použitím vodouředitelných lazur, - kování bezpečnostní klika+klika, zámek FAB | kus | 1 |  | 0 |  |  | základní |  | 0 | 0.0976 | 0.0976 | 0 | 0 | 32 | M | 2 |  |  |  | ROZPOCET | 0 | 0 | 0 | 0 | 0 | 1 | 0 | 16 | 1052859441
| P |  | Poznámka k položce: Přesné rozměry prvku budou určeny ze zaměření otvoru na stavbě. Finální podoba (dělící příčky, profilace příčle, prosklení, kování, barva) budou odsouhlaseny odborem památkové péče!!! | [14 empty] | P | 2
| VV |  | "příloha D.1.1.2, ozn.D/4 | [14 empty] | VV | 2 | 1 | True | 0 | ROZPOCET
| VV |  | 1,0 |  | 1 | [12 empty] | VV | 2 | 2 | True | 0 | ROZPOCET
| VV |  | Součet |  | 1 | [12 empty] | VV | 2 | 4 | True | 1 | ROZPOCET
260 | K | 766660903 | Výměna dveřních křídel dřevěných nebo plastových otevíravých v ocelové zárubni povrchově upravených jednokřídlových, šířky do 800 mm | kus | 8 |  | 0 | CS ÚRS 2025 01 |  | základní |  | 0 | 0 | 0 | 0.032 | 0.256 | 16 | K | 2 |  |  |  | ROZPOCET | 0 | 0 | 0 | 0 | 0 | 1 | 0 | 16 | -613734542
| Online PSC |  | https://podminky.urs.cz/item/CS_URS_2025_01/766660903 | [14 empty] | Online PSC | 2
| VV |  | "příloha D.1.1.2, ozn.D/6 | [14 empty] | VV | 2 | 1 | True | 0 | ROZPOCET
| VV |  | 8,0 |  | 8 | [12 empty] | VV | 2 | 2 | True | 0 | ROZPOCET
| VV |  | Součet |  | 8 | [12 empty] | VV | 2 | 4 | True | 1 | ROZPOCET
261 | M | 61160050R | vnitřní dveře jednokřídlové, plné, otvíravé - dveře 600x1970 mm - osazení do stávajících ocelových zárubní - barva v návaznosti na stávající - kování bezpečnostní klika+klika, wc | kus | 8 |  | 0 |  |  | základní |  | 0 | 0.0138 | 0.1104 | 0 | 0 | 32 | M | 2 |  |  |  | ROZPOCET | 0 | 0 | 0 | 0 | 0 | 1 | 0 | 16 | 1736593335
| VV |  | "příloha D.1.1.2, ozn.D/6 | [14 empty] | VV | 2 | 1 | True | 0 | ROZPOCET
| VV |  | 8,0 |  | 8 | [12 empty] | VV | 2 | 2 | True | 0 | ROZPOCET
| VV |  | "3xlevé, 5x pravé | [14 empty] | VV | 2 | 1 | True | 0 | ROZPOCET
| VV |  | Součet |  | 8 | [12 empty] | VV | 2 | 4 | True | 1 | ROZPOCET
262 | K | 766661949 | Výměna vchodových dveří včetně rámu ve zdivu jednokřídlových bez nadsvětlíku | kus | 3 |  | 0 | CS ÚRS 2025 01 |  | základní |  | 0 | 0.00087 | 0.00261 | 0.035 | 0.105 | 16 | K | 2 |  |  |  | ROZPOCET | 0 | 0 | 0 | 0 | 0 | 1 | 0 | 16 | -1163393605
| Online PSC |  | https://podminky.urs.cz/item/CS_URS_2025_01/766661949 | [14 empty] | Online PSC | 2
| VV |  | "příloha D.1.1.2, ozn.D/2, D/3 | [14 empty] | VV | 2 | 1 | True | 0 | ROZPOCET
| VV |  | 3,0 |  | 3 | [12 empty] | VV | 2 | 2 | True | 0 | ROZPOCET
| VV |  | Součet |  | 3 | [12 empty] | VV | 2 | 4 | True | 1 | ROZPOCET
263 | M | 61173202R | vchodové dřevěné dveře jednokřídlové, plné, vč.rámu - stavební otvor 1050x2100 mm, dveře 900x2000 mm - otevíravé ven, levéU=1,1W-2/K-1 - pohledová část tvořena dřevěnými latěmi cca 50 mm - povrchová úprava - třívrstvá s použitím vodouředitelných lazur, - kování bezpečnostní bezp.klika+klika, zámek FAB | kus | 1 |  | 0 |  |  | základní |  | 0 | 0.05355 | 0.05355 | 0 | 0 | 32 | M | 2 |  |  |  | ROZPOCET | 0 | 0 | 0 | 0 | 0 | 1 | 0 | 16 | 628353309
| P |  | Poznámka k položce: Přesné rozměry prvku budou určeny ze zaměření otvoru na stavbě. Finální podoba (dělící příčky, profilace příčle, prosklení, kování, barva) budou odsouhlaseny odborem památkové péče!!! | [14 empty] | P | 2
| VV |  | "příloha D.1.1.2, ozn.D/2 | [14 empty] | VV | 2 | 1 | True | 0 | ROZPOCET
| VV |  | 1,0 |  | 1 | [12 empty] | VV | 2 | 2 | True | 0 | ROZPOCET
| VV |  | Součet |  | 1 | [12 empty] | VV | 2 | 4 | True | 1 | ROZPOCET
264 | M | 61173203R | vchodové dřevěné dveře jednokřídlové, plné, vč.rámu - stavební otvor 1050x2100 mm, dveře 900x2000 mm - otevíravé ven, levéU=1,1W-2/K-1 - pohledová část tvořena dřevěnými latěmi cca 50 mm - povrchová úprava - třívrstvá s použitím vodouředitelných lazur, - kování bezpečnostní bezp.klika+klika, zámek FAB | kus | 2 |  | 0 |  |  | základní |  | 0 | 0.04769 | 0.09538 | 0 | 0 | 32 | M | 2 |  |  |  | ROZPOCET | 0 | 0 | 0 | 0 | 0 | 1 | 0 | 16 | -2021546591
| P |  | Poznámka k položce: Přesné rozměry prvku budou určeny ze zaměření otvoru na stavbě. Finální podoba (dělící příčky, profilace příčle, prosklení, kování, barva) budou odsouhlaseny odborem památkové péče!!! | [14 empty] | P | 2
| VV |  | "příloha D.1.1.2, ozn.D/3 | [14 empty] | VV | 2 | 1 | True | 0 | ROZPOCET
| VV |  | 2,0 |  | 2 | [12 empty] | VV | 2 | 2 | True | 0 | ROZPOCET
| VV |  | Součet |  | 2 | [12 empty] | VV | 2 | 4 | True | 1 | ROZPOCET
265 | K | 766661955 | Výměna vchodových dveří včetně rámu ve zdivu dvoukřídlových s nadsvětlíkem | kus | 1 |  | 0 | CS ÚRS 2025 01 |  | základní |  | 0 | 0.00081 | 0.00081 | 0.045 | 0.045 | 16 | K | 2 |  |  |  | ROZPOCET | 0 | 0 | 0 | 0 | 0 | 1 | 0 | 16 | 1300506989
| Online PSC |  | https://podminky.urs.cz/item/CS_URS_2025_01/766661955 | [14 empty] | Online PSC | 2
| VV |  | "příloha D.1.1.2, ozn.D/1 | [14 empty] | VV | 2 | 1 | True | 0 | ROZPOCET
| VV |  | 1,0 |  | 1 | [12 empty] | VV | 2 | 2 | True | 0 | ROZPOCET
| VV |  | Součet |  | 1 | [12 empty] | VV | 2 | 4 | True | 1 | ROZPOCET
266 | M | 61173205R | vchodové dřevěné dveře dvoukřídlové, částečně prosklené s nadsvětlíkem - stavební otvor 1600x2450 mm, dveře 2x800x2020 mm, nadsvětlík 2x800x430 mm - otevíravé dle stávajících, U=1,1W-2/K-1 - z horní a boční strany zesílený rám tl.100 mmpro osazení - povrchová úprava - třívrstvá s použitím vodouředitelných lazur, - prosklení nasvětlík a horní polovina dveří - izolační dvojsklo - kování bezpečnostní klika+koule+pani.kovaní, zastrčka dveř.křídla | kus | 1 |  | 0 |  |  | základní |  | 0 | 0.1501 | 0.1501 | 0 | 0 | 32 | M | 2 |  |  |  | ROZPOCET | 0 | 0 | 0 | 0 | 0 | 1 | 0 | 16 | 798385121
| P |  | Poznámka k položce: Přesné rozměry prvku budou určeny ze zaměření otvoru na stavbě. Finální podoba (dělící příčky, profilace příčle, prosklení, kování, barva) budou odsouhlaseny odborem památkové péče!!! | [14 empty] | P | 2
| VV |  | "příloha D.1.1.2, ozn.D/1 | [14 empty] | VV | 2 | 1 | True | 0 | ROZPOCET
| VV |  | 1,0 |  | 1 | [12 empty] | VV | 2 | 2 | True | 0 | ROZPOCET
| VV |  | Součet |  | 1 | [12 empty] | VV | 2 | 4 | True | 1 | ROZPOCET
267 | K | 998766101 | Přesun hmot pro konstrukce truhlářské stanovený z hmotnosti přesunovaného materiálu vodorovná dopravní vzdálenost do 50 m základní v objektech výšky do 6 m | t | 2.99 |  | 0 | CS ÚRS 2025 01 |  | základní |  | 0 | 0 | 0 | 0 | 0 | 16 | K | 2 |  |  |  | ROZPOCET | 0 | 0 | 0 | 0 | 0 | 1 | 0 | 16 | 669859320
| Online PSC |  | https://podminky.urs.cz/item/CS_URS_2025_01/998766101 | [14 empty] | Online PSC | 2
| D | 767 | Konstrukce zámečnické |  |  |  | 0 |  |  |  |  | 0 |  | 1.26 |  | 0.81 | 2 | D | 1 |  |  |  | ROZPOCET | [6 empty] | 0
268 | K | 767000001R | Zkrácení a nátěr vekovniho zábradlí | kus | 1 |  | 0 |  |  | základní |  | 0 | 0.00072 | 0.00072 | 0 | 0 | 16 | K | 2 |  |  |  | ROZPOCET | 0 | 0 | 0 | 0 | 0 | 1 | 0 | 16 | 2087882470
| VV |  | 1,0 |  | 1 | [12 empty] | VV | 2 | 2 | True | 1 | ROZPOCET
269 | K | 767163121 | Montáž zábradlí přímého v interiéru v rovině (na rovné ploše) kotveného do betonu | m | 7.8 |  | 0 | CS ÚRS 2025 01 |  | základní |  | 0 | 0.00072 | 0.005616 | 0 | 0 | 16 | K | 2 |  |  |  | ROZPOCET | 0 | 0 | 0 | 0 | 0 | 1 | 0 | 16 | -291582483
| Online PSC |  | https://podminky.urs.cz/item/CS_URS_2025_01/767163121 | [14 empty] | Online PSC | 2
| VV |  | 7,8 |  | 7.8 | [12 empty] | VV | 2 | 2 | True | 1 | ROZPOCET
270 | M | 55342281R | zábradlí ocelové výšky 1,0 m povrchová úprava: 2x základní 80μm+1x krycí 120 μm ocel S235 JR vč.kotevního materiálu | m | 7.8 |  | 0 |  |  | základní |  | 0 | 0.03 | 0.234 | 0 | 0 | 32 | M | 2 |  |  |  | ROZPOCET | 0 | 0 | 0 | 0 | 0 | 1 | 0 | 16 | 2138660825
| P |  | Poznámka k položce: návrh zábradlí je věcí dodavatele | [14 empty] | P | 2
| VV |  | "nad novou kotelnou, cca" 7,8 |  | 7.8 | [12 empty] | VV | 2 | 2 | True | 1 | ROZPOCET
271 | K | 767651112 | Montáž vrat garážových nebo průmyslových sekčních zajížděcích pod strop, plochy přes 6 do 9 m2 | kus | 1 |  | 0 | CS ÚRS 2025 01 |  | základní |  | 0 | 0.00059 | 0.00059 | 0 | 0 | 16 | K | 2 |  |  |  | ROZPOCET | 0 | 0 | 0 | 0 | 0 | 1 | 0 | 16 | -1107047607
| Online PSC |  | https://podminky.urs.cz/item/CS_URS_2025_01/767651112 | [14 empty] | Online PSC | 2
| VV |  | 1,0 |  | 1 | [12 empty] | VV | 2 | 2 | True | 1 | ROZPOCET
272 | K | 767651114 | Montáž vrat garážových nebo průmyslových sekčních zajížděcích pod strop, plochy přes 13 m2 | kus | 2 |  | 0 | CS ÚRS 2025 01 |  | základní |  | 0 | 0.00059 | 0.00118 | 0 | 0 | 16 | K | 2 |  |  |  | ROZPOCET | 0 | 0 | 0 | 0 | 0 | 1 | 0 | 16 | -371936920
| Online PSC |  | https://podminky.urs.cz/item/CS_URS_2025_01/767651114 | [14 empty] | Online PSC | 2
| VV |  | 2,0 |  | 2 | [12 empty] | VV | 2 | 2 | True | 1 | ROZPOCET
273 | K | 767651126 | Montáž vrat garážových nebo průmyslových příslušenství sekčních vrat elektrického pohonu | kus | 3 |  | 0 | CS ÚRS 2025 01 |  | základní |  | 0 | 0 | 0 | 0 | 0 | 16 | K | 2 |  |  |  | ROZPOCET | 0 | 0 | 0 | 0 | 0 | 1 | 0 | 16 | -1219704367
| Online PSC |  | https://podminky.urs.cz/item/CS_URS_2025_01/767651126 | [14 empty] | Online PSC | 2
| VV |  | 3,0 |  | 3 | [12 empty] | VV | 2 | 2 | True | 1 | ROZPOCET
| VV |  | "pohon zahrnut v ceně přislušných vrat | [14 empty] | VV | 2 | 1 | True | 0 | ROZPOCET
274 | M | 55345801R | sekční vrata plná, zateplená U=1,1Wm-2/K-1, s elektro pohonem s možností ručního otevření - stavební otvor š.3965 mm, výšky 3300 mm, - křídlo z ocelových min.40 mm silných panelů vyplněných polyuretanovou pěnou - svislé a stropní vodící lišty dle dodávky vrat, v dolním panelu namontováno těsnění přiléhající k podlaze - vrata utěsněna po celém obvodu, - pojezdový mechanismus osazen pojistkou proti přetížení s automatickým zapnutím zpětného chodu - dekor dřeva - světle hnědý | kus | 1 |  | 0 |  |  | základní |  | 0 | 0.18898 | 0.18898 | 0 | 0 | 32 | M | 2 |  |  |  | ROZPOCET | 0 | 0 | 0 | 0 | 0 | 1 | 0 | 16 | 328722238
| P |  | Poznámka k položce: odstín bude dourčen na místě odborem památkové péče | [14 empty] | P | 2
| VV |  | "příloha D.1.1.2, ozn.V/1 | [14 empty] | VV | 2 | 1 | True | 0 | ROZPOCET
| VV |  | 1,0 |  | 1 | [12 empty] | VV | 2 | 2 | True | 0 | ROZPOCET
| VV |  | Součet |  | 1 | [12 empty] | VV | 2 | 4 | True | 1 | ROZPOCET
275 | M | 55345802R | sekční vrata plná, zateplená U=1,1Wm-2/K-1, s elektro pohonem s možností ručního otevření - stavební otvor š.4970 mm, výšky 5000 mm, - křídlo z ocelových min.40 mm silných panelů vyplněných polyuretanovou pěnou - svislé a stropní vodící lišty dle dodávky vrat, v dolním panelu namontováno těsnění přiléhající k podlaze - vrata utěsněna po celém obvodu, - pojezdový mechanismus osazen pojistkou proti přetížení s automatickým zapnutím zpětného chodu - dekor dřeva - světle hnědý | kus | 2 |  | 0 |  |  | základní |  | 0 | 0.34772 | 0.69544 | 0 | 0 | 32 | M | 2 |  |  |  | ROZPOCET | 0 | 0 | 0 | 0 | 0 | 1 | 0 | 16 | 1226618204
| P |  | Poznámka k položce: odstín bude dourčen na místě odborem památkové péče | [14 empty] | P | 2
| VV |  | "příloha D.1.1.2, ozn.V/2 | [14 empty] | VV | 2 | 1 | True | 0 | ROZPOCET
| VV |  | 2,0 |  | 2 | [12 empty] | VV | 2 | 2 | True | 0 | ROZPOCET
| VV |  | Součet |  | 2 | [12 empty] | VV | 2 | 4 | True | 1 | ROZPOCET
276 | M | 55345803R | sekční vrata plná, zateplená U=1,1Wm-2/K-1, s elektro pohonem s možností ručního otevření - stavební otvor š.3000 mm, výšky 3000 mm, - křídlo z ocelových min.40 mm silných panelů vyplněných polyuretanovou pěnou - integrované dveře 800/1970 mm - svislé a stropní vodící lišty dle dodávky vrat, v dolním panelu namontováno těsnění přiléhající k podlaze - vrata utěsněna po celém obvodu, - pojezdový mechanismus osazen pojistkou proti přetížení s automatickým zapnutím zpětného chodu - dekor dřeva - světle hnědý | kus | 1 |  | 0 |  |  | základní |  | 0 | 0.1335 | 0.1335 | 0 | 0 | 32 | M | 2 |  |  |  | ROZPOCET | 0 | 0 | 0 | 0 | 0 | 1 | 0 | 16 | -905272790
| P |  | Poznámka k položce: odstín bude dourčen na místě odborem památkové péče | [14 empty] | P | 2
| VV |  | "příloha D.1.1.2, ozn.V/3 | [14 empty] | VV | 2 | 1 | True | 0 | ROZPOCET
| VV |  | 1,0 |  | 1 | [12 empty] | VV | 2 | 2 | True | 0 | ROZPOCET
| VV |  | Součet |  | 1 | [12 empty] | VV | 2 | 4 | True | 1 | ROZPOCET
277 | K | 767651814 | Demontáž garážových a průmyslových vrat sekčních zajížděcích pod strop, plochy přes 13 m2 | kus | 3 |  | 0 | CS ÚRS 2025 01 |  | základní |  | 0 | 0 | 0 | 0.27 | 0.81 | 16 | K | 2 |  |  |  | ROZPOCET | 0 | 0 | 0 | 0 | 0 | 1 | 0 | 16 | 1030061345
| Online PSC |  | https://podminky.urs.cz/item/CS_URS_2025_01/767651814 | [14 empty] | Online PSC | 2
| VV |  | 3,0 |  | 3 | [12 empty] | VV | 2 | 2 | True | 1 | ROZPOCET
278 | K | 998767101 | Přesun hmot pro zámečnické konstrukce stanovený z hmotnosti přesunovaného materiálu vodorovná dopravní vzdálenost do 50 m základní v objektech výšky do 6 m | t | 1.26 |  | 0 | CS ÚRS 2025 01 |  | základní |  | 0 | 0 | 0 | 0 | 0 | 16 | K | 2 |  |  |  | ROZPOCET | 0 | 0 | 0 | 0 | 0 | 1 | 0 | 16 | 2071779556
| Online PSC |  | https://podminky.urs.cz/item/CS_URS_2025_01/998767101 | [14 empty] | Online PSC | 2
| D | 771 | Podlahy z dlaždic |  |  |  | 0 |  |  |  |  | 0 |  | 1.2787 |  | 1.1067 | 2 | D | 1 |  |  |  | ROZPOCET | [6 empty] | 0
279 | K | 771573810 | Demontáž podlah z dlaždic keramických lepených | m2 | 31.35 |  | 0 | CS ÚRS 2025 01 |  | základní |  | 0 | 0 | 0 | 0.0353 | 1.1067 | 16 | K | 2 |  |  |  | ROZPOCET | 0 | 0 | 0 | 0 | 0 | 1 | 0 | 16 | -1160820450
| Online PSC |  | https://podminky.urs.cz/item/CS_URS_2025_01/771573810 | [14 empty] | Online PSC | 2
| VV |  | "příloha D.1.1.5 | [14 empty] | VV | 2 | 1 | True | 0 | ROZPOCET
| VV |  | "WC I" 7,3 |  | 7.3 | [12 empty] | VV | 2 | 2 | True | 0 | ROZPOCET
| VV |  | "WC II" 7,95 |  | 7.95 | [12 empty] | VV | 2 | 2 | True | 0 | ROZPOCET
| VV |  | "Umývárna I" 7,85 |  | 7.85 | [12 empty] | VV | 2 | 2 | True | 0 | ROZPOCET
| VV |  | "Umývárna I" 8,25 |  | 8.25 | [12 empty] | VV | 2 | 2 | True | 0 | ROZPOCET
| VV |  | Součet |  | 31.35 | [12 empty] | VV | 2 | 4 | True | 1 | ROZPOCET
280 | K | 771111011 | Příprava podkladu před provedením dlažby vysátí podlah | m2 | 31.35 |  | 0 | CS ÚRS 2025 01 |  | základní |  | 0 | 0 | 0 | 0 | 0 | 16 | K | 2 |  |  |  | ROZPOCET | 0 | 0 | 0 | 0 | 0 | 1 | 0 | 16 | -1684350249
| Online PSC |  | https://podminky.urs.cz/item/CS_URS_2025_01/771111011 | [14 empty] | Online PSC | 2
| VV |  | "výpočet v pol.771573810" 31,35 |  | 31.35 | [12 empty] | VV | 2 | 2 | True | 0 | ROZPOCET
| VV |  | Součet |  | 31.35 | [12 empty] | VV | 2 | 4 | True | 1 | ROZPOCET
281 | K | 771121011 | Příprava podkladu před provedením dlažby nátěr penetrační na podlahu | m2 | 31.35 |  | 0 | CS ÚRS 2025 01 |  | základní |  | 0 | 0.0003 | 0.009405 | 0 | 0 | 16 | K | 2 |  |  |  | ROZPOCET | 0 | 0 | 0 | 0 | 0 | 1 | 0 | 16 | -6746854
| Online PSC |  | https://podminky.urs.cz/item/CS_URS_2025_01/771121011 | [14 empty] | Online PSC | 2
| VV |  | "výpočet v pol.771573810" 31,35 |  | 31.35 | [12 empty] | VV | 2 | 2 | True | 0 | ROZPOCET
| VV |  | Součet |  | 31.35 | [12 empty] | VV | 2 | 4 | True | 1 | ROZPOCET
282 | K | 771151012R | Příprava podkladu před provedením dlažby samonivelační stěrka, tloušťky do 5 mm | m2 | 31.35 |  | 0 |  |  | základní |  | 0 | 0.00758 | 0.23763 | 0 | 0 | 16 | K | 2 |  |  |  | ROZPOCET | 0 | 0 | 0 | 0 | 0 | 1 | 0 | 16 | -834117006
| VV |  | "výpočet v pol.771573810" 31,35 |  | 31.35 | [12 empty] | VV | 2 | 2 | True | 0 | ROZPOCET
| VV |  | Součet |  | 31.35 | [12 empty] | VV | 2 | 4 | True | 1 | ROZPOCET
283 | K | 771574416 | Montáž podlah z dlaždic keramických lepených cementovým flexibilním lepidlem hladkých, tloušťky do 10 mm přes 9 do 12 ks/m2 | m2 | 31.35 |  | 0 | CS ÚRS 2025 01 |  | základní |  | 0 | 0.006 | 0.1881 | 0 | 0 | 16 | K | 2 |  |  |  | ROZPOCET | 0 | 0 | 0 | 0 | 0 | 1 | 0 | 16 | 1634273930
| Online PSC |  | https://podminky.urs.cz/item/CS_URS_2025_01/771574416 | [14 empty] | Online PSC | 2
| VV |  | "výpočet v pol.771573810" 31,35 |  | 31.35 | [12 empty] | VV | 2 | 2 | True | 0 | ROZPOCET
| VV |  | Součet |  | 31.35 | [12 empty] | VV | 2 | 4 | True | 1 | ROZPOCET
284 | M | 59761127 | dlažba keramická slinutá mrazuvzdorná R10/B povrch hladký/matný tl do 10mm přes 9 do 12ks/m2 | m2 | 37.94 |  | 0 | CS ÚRS 2025 01 |  | základní |  | 0 | 0.022 | 0.83468 | 0 | 0 | 32 | M | 2 |  |  |  | ROZPOCET | 0 | 0 | 0 | 0 | 0 | 1 | 0 | 16 | 1579195754
| VV |  | "ztratné 10% | [14 empty] | VV | 2 | 1 | True | 0 | ROZPOCET
| VV |  | 31,35*1,1 |  | 34.49 | [12 empty] | VV | 2 | 2 | True | 0 | ROZPOCET
| VV |  | Součet |  | 34.49 | [12 empty] | VV | 2 | 4 | True | 1 | ROZPOCET
| VV |  | 34,49*1,1 'Přepočtené koeficientem množství |  | 37.94 | [12 empty] | VV | 2 | 2 | False | 1 | ROZPOCET
285 | K | 771591412 | Liniové odvodnění odvodňovacím žlabem s napojením na kontaktní izolaci pro bezbariérové sprchy v úrovni podlahy s horizontálním nebo vertikálním odtokem s rámovým krytem a děrovaným roštem délky 600 mm | kus | 2 |  | 0 | CS ÚRS 2025 01 |  | základní |  | 0 | 0.00364 | 0.00728 | 0 | 0 | 16 | K | 2 |  |  |  | ROZPOCET | 0 | 0 | 0 | 0 | 0 | 1 | 0 | 16 | -269839066
| Online PSC |  | https://podminky.urs.cz/item/CS_URS_2025_01/771591412 | [14 empty] | Online PSC | 2
| VV |  | 2,0 |  | 2 | [12 empty] | VV | 2 | 2 | True | 1 | ROZPOCET
286 | K | 771592011 | Čištění vnitřních ploch po položení dlažby podlah nebo schodišť chemickými prostředky | m2 | 31.35 |  | 0 | CS ÚRS 2025 01 |  | základní |  | 0 | 5e-05 | 0.0015675 | 0 | 0 | 16 | K | 2 |  |  |  | ROZPOCET | 0 | 0 | 0 | 0 | 0 | 1 | 0 | 16 | 945653996
| Online PSC |  | https://podminky.urs.cz/item/CS_URS_2025_01/771592011 | [14 empty] | Online PSC | 2
| VV |  | "výpočet v pol.771573810" 31,35 |  | 31.35 | [12 empty] | VV | 2 | 2 | True | 0 | ROZPOCET
| VV |  | Součet |  | 31.35 | [12 empty] | VV | 2 | 4 | True | 1 | ROZPOCET
287 | K | 998771101 | Přesun hmot pro podlahy z dlaždic stanovený z hmotnosti přesunovaného materiálu vodorovná dopravní vzdálenost do 50 m základní v objektech výšky do 6 m | t | 1.28 |  | 0 | CS ÚRS 2025 01 |  | základní |  | 0 | 0 | 0 | 0 | 0 | 16 | K | 2 |  |  |  | ROZPOCET | 0 | 0 | 0 | 0 | 0 | 1 | 0 | 16 | -741391698
| Online PSC |  | https://podminky.urs.cz/item/CS_URS_2025_01/998771101 | [14 empty] | Online PSC | 2
| D | 781 | Dokončovací práce - obklady |  |  |  | 0 |  |  |  |  | 0 |  | 5.9819 |  | 2.939 | 2 | D | 1 |  |  |  | ROZPOCET | [6 empty] | 0
288 | K | 781473810 | Demontáž obkladů z dlaždic keramických lepených | m2 | 108.05 |  | 0 | CS ÚRS 2025 01 |  | základní |  | 0 | 0 | 0 | 0.0272 | 2.939 | 16 | K | 2 |  |  |  | ROZPOCET | 0 | 0 | 0 | 0 | 0 | 1 | 0 | 16 | 159230919
| Online PSC |  | https://podminky.urs.cz/item/CS_URS_2025_01/781473810 | [14 empty] | Online PSC | 2
| VV |  | "příloha D.1.1.5 | [14 empty] | VV | 2 | 1 | True | 0 | ROZPOCET
| VV |  | "WC I | [14 empty] | VV | 2 | 1 | True | 0 | ROZPOCET
| VV |  | 2*(1,65+3,4)*1,6 |  | 16.16 | [12 empty] | VV | 2 | 2 | True | 0 | ROZPOCET
| VV |  | -0,6*1,6*2 |  | -1.92 | [12 empty] | VV | 2 | 2 | True | 0 | ROZPOCET
| VV |  | -0,76*0,22+2*0,19*0,22 |  | -0.08 | [12 empty] | VV | 2 | 2 | True | 0 | ROZPOCET
| VV |  | -0,84*1,6+2*0,17*1,6 |  | -0.8 | [12 empty] | VV | 2 | 2 | True | 0 | ROZPOCET
| VV |  | 2*(0,95+1,76)*1,6 |  | 8.67 | [12 empty] | VV | 2 | 2 | True | 0 | ROZPOCET
| VV |  | -0,6*1,6+2*0,24*1,6 |  | -0.19 | [12 empty] | VV | 2 | 2 | True | 0 | ROZPOCET
| VV |  | -0,84*1,6 |  | -1.34 | [12 empty] | VV | 2 | 2 | True | 0 | ROZPOCET
| VV |  | 2*2*(0,8+1,0)*1,6 |  | 11.52 | [12 empty] | VV | 2 | 2 | True | 0 | ROZPOCET
| VV |  | -0,6*1,6*2 |  | -1.92 | [12 empty] | VV | 2 | 2 | True | 0 | ROZPOCET
| VV |  | "parapet" 0,76*0,2 |  | 0.15 | [12 empty] | VV | 2 | 2 | True | 0 | ROZPOCET
| VV |  | Mezisoučet |  | 30.25 | [12 empty] | VV | 2 | 3 | True | 0 | ROZPOCET
| VV |  | "WC II | [14 empty] | VV | 2 | 1 | True | 0 | ROZPOCET
| VV |  | 2*(1,355+3,4)*1,6 |  | 15.22 | [12 empty] | VV | 2 | 2 | True | 0 | ROZPOCET
| VV |  | -0,6*1,6*2 |  | -1.92 | [12 empty] | VV | 2 | 2 | True | 0 | ROZPOCET
| VV |  | -0,76*0,22+2*0,19*0,22 |  | -0.08 | [12 empty] | VV | 2 | 2 | True | 0 | ROZPOCET
| VV |  | -0,85*1,6+2*0,17*1,6 |  | -0.82 | [12 empty] | VV | 2 | 2 | True | 0 | ROZPOCET
| VV |  | 2*(0,95+1,6)*1,6 |  | 8.16 | [12 empty] | VV | 2 | 2 | True | 0 | ROZPOCET
| VV |  | -0,6*1,6+2*0,24*1,6 |  | -0.19 | [12 empty] | VV | 2 | 2 | True | 0 | ROZPOCET
| VV |  | -0,85*1,6 |  | -1.36 | [12 empty] | VV | 2 | 2 | True | 0 | ROZPOCET
| VV |  | 2*2*(0,8+1,0)*1,6 |  | 11.52 | [12 empty] | VV | 2 | 2 | True | 0 | ROZPOCET
| VV |  | -0,6*1,6*2 |  | -1.92 | [12 empty] | VV | 2 | 2 | True | 0 | ROZPOCET
| VV |  | "parapet" 0,76*0,2 |  | 0.15 | [12 empty] | VV | 2 | 2 | True | 0 | ROZPOCET
| VV |  | Mezisoučet |  | 28.76 | [12 empty] | VV | 2 | 3 | True | 0 | ROZPOCET
| VV |  | "Umývárna I | [14 empty] | VV | 2 | 1 | True | 0 | ROZPOCET
| VV |  | 2*(1,915+4,15)*1,7 |  | 20.62 | [12 empty] | VV | 2 | 2 | True | 0 | ROZPOCET
| VV |  | -0,6*1,7+2*0,24*1,7 |  | -0.2 | [12 empty] | VV | 2 | 2 | True | 0 | ROZPOCET
| VV |  | -0,8*1,7 |  | -1.36 | [12 empty] | VV | 2 | 2 | True | 0 | ROZPOCET
| VV |  | -0,76*0,32+2*0,42*0,32 |  | 0.03 | [12 empty] | VV | 2 | 2 | True | 0 | ROZPOCET
| VV |  | (2*0,865+0,8)*2,0 |  | 5.06 | [12 empty] | VV | 2 | 2 | True | 0 | ROZPOCET
| VV |  | "parapet" 0,76*0,4 |  | 0.3 | [12 empty] | VV | 2 | 2 | True | 0 | ROZPOCET
| VV |  | Mezisoučet |  | 24.45 | [12 empty] | VV | 2 | 3 | True | 0 | ROZPOCET
| VV |  | "Umývárna II | [14 empty] | VV | 2 | 1 | True | 0 | ROZPOCET
| VV |  | 2*(1,955+4,15)*1,7 |  | 20.76 | [12 empty] | VV | 2 | 2 | True | 0 | ROZPOCET
| VV |  | -0,6*1,7+2*0,24*1,7 |  | -0.2 | [12 empty] | VV | 2 | 2 | True | 0 | ROZPOCET
| VV |  | -0,8*1,7 |  | -1.36 | [12 empty] | VV | 2 | 2 | True | 0 | ROZPOCET
| VV |  | -0,76*0,32+2*0,42*0,32 |  | 0.03 | [12 empty] | VV | 2 | 2 | True | 0 | ROZPOCET
| VV |  | (2*0,865+0,8)*2,0 |  | 5.06 | [12 empty] | VV | 2 | 2 | True | 0 | ROZPOCET
| VV |  | "parapet" 0,76*0,4 |  | 0.3 | [12 empty] | VV | 2 | 2 | True | 0 | ROZPOCET
| VV |  | Mezisoučet |  | 24.59 | [12 empty] | VV | 2 | 3 | True | 0 | ROZPOCET
| VV |  | Součet |  | 108.05 | [12 empty] | VV | 2 | 4 | True | 1 | ROZPOCET
289 | K | 781111011 | Příprava podkladu před provedením obkladu oprášení (ometení) stěny | m2 | 114.83 |  | 0 | CS ÚRS 2025 01 |  | základní |  | 0 | 0 | 0 | 0 | 0 | 16 | K | 2 |  |  |  | ROZPOCET | 0 | 0 | 0 | 0 | 0 | 1 | 0 | 16 | -1403331707
| Online PSC |  | https://podminky.urs.cz/item/CS_URS_2025_01/781111011 | [14 empty] | Online PSC | 2
| VV |  | "výpočet v po.781121011" 114,83 |  | 114.83 | [12 empty] | VV | 2 | 2 | True | 1 | ROZPOCET
290 | K | 781121011 | Příprava podkladu před provedením obkladu nátěr penetrační na stěnu | m2 | 114.83 |  | 0 | CS ÚRS 2025 01 |  | základní |  | 0 | 0.0003 | 0.034449 | 0 | 0 | 16 | K | 2 |  |  |  | ROZPOCET | 0 | 0 | 0 | 0 | 0 | 1 | 0 | 16 | -1878401939
| Online PSC |  | https://podminky.urs.cz/item/CS_URS_2025_01/781121011 | [14 empty] | Online PSC | 2
| VV |  | "příloha D.1.1.5 | [14 empty] | VV | 2 | 1 | True | 0 | ROZPOCET
| VV |  | "WC I | [14 empty] | VV | 2 | 1 | True | 0 | ROZPOCET
| VV |  | 2*(1,65+3,4)*1,6 |  | 16.16 | [12 empty] | VV | 2 | 2 | True | 0 | ROZPOCET
| VV |  | -0,6*1,6*2 |  | -1.92 | [12 empty] | VV | 2 | 2 | True | 0 | ROZPOCET
| VV |  | -0,76*0,22+2*0,19*0,22 |  | -0.08 | [12 empty] | VV | 2 | 2 | True | 0 | ROZPOCET
| VV |  | -0,84*1,6+2*0,17*1,6 |  | -0.8 | [12 empty] | VV | 2 | 2 | True | 0 | ROZPOCET
| VV |  | 2*(0,95+1,76)*1,6 |  | 8.67 | [12 empty] | VV | 2 | 2 | True | 0 | ROZPOCET
| VV |  | -0,6*1,6+2*0,24*1,6 |  | -0.19 | [12 empty] | VV | 2 | 2 | True | 0 | ROZPOCET
| VV |  | -0,84*1,6 |  | -1.34 | [12 empty] | VV | 2 | 2 | True | 0 | ROZPOCET
| VV |  | 2*2*(0,8+1,0)*1,6 |  | 11.52 | [12 empty] | VV | 2 | 2 | True | 0 | ROZPOCET
| VV |  | -0,6*1,6*2 |  | -1.92 | [12 empty] | VV | 2 | 2 | True | 0 | ROZPOCET
| VV |  | "parapet" 0,76*0,2 |  | 0.15 | [12 empty] | VV | 2 | 2 | True | 0 | ROZPOCET
| VV |  | Mezisoučet |  | 30.25 | [12 empty] | VV | 2 | 3 | True | 0 | ROZPOCET
| VV |  | "WC II | [14 empty] | VV | 2 | 1 | True | 0 | ROZPOCET
| VV |  | 2*(1,355+3,4)*1,6 |  | 15.22 | [12 empty] | VV | 2 | 2 | True | 0 | ROZPOCET
| VV |  | -0,6*1,6*2 |  | -1.92 | [12 empty] | VV | 2 | 2 | True | 0 | ROZPOCET
| VV |  | -0,76*0,22+2*0,19*0,22 |  | -0.08 | [12 empty] | VV | 2 | 2 | True | 0 | ROZPOCET
| VV |  | -0,85*1,6+2*0,17*1,6 |  | -0.82 | [12 empty] | VV | 2 | 2 | True | 0 | ROZPOCET
| VV |  | 2*(0,95+1,6)*1,6 |  | 8.16 | [12 empty] | VV | 2 | 2 | True | 0 | ROZPOCET
| VV |  | -0,6*1,6+2*0,24*1,6 |  | -0.19 | [12 empty] | VV | 2 | 2 | True | 0 | ROZPOCET
| VV |  | -0,85*1,6 |  | -1.36 | [12 empty] | VV | 2 | 2 | True | 0 | ROZPOCET
| VV |  | 2*2*(0,8+1,0)*1,6 |  | 11.52 | [12 empty] | VV | 2 | 2 | True | 0 | ROZPOCET
| VV |  | -0,6*1,6*2 |  | -1.92 | [12 empty] | VV | 2 | 2 | True | 0 | ROZPOCET
| VV |  | "parapet" 0,76*0,2 |  | 0.15 | [12 empty] | VV | 2 | 2 | True | 0 | ROZPOCET
| VV |  | Mezisoučet |  | 28.76 | [12 empty] | VV | 2 | 3 | True | 0 | ROZPOCET
| VV |  | "Umývárna I | [14 empty] | VV | 2 | 1 | True | 0 | ROZPOCET
| VV |  | 2*(1,915+4,15)*2,0 |  | 24.26 | [12 empty] | VV | 2 | 2 | True | 0 | ROZPOCET
| VV |  | -0,6*1,97+2*0,24*1,97 |  | -0.24 | [12 empty] | VV | 2 | 2 | True | 0 | ROZPOCET
| VV |  | -0,8*2,0 |  | -1.6 | [12 empty] | VV | 2 | 2 | True | 0 | ROZPOCET
| VV |  | -0,76*0,62+2*0,42*0,62 |  | 0.05 | [12 empty] | VV | 2 | 2 | True | 0 | ROZPOCET
| VV |  | (2*0,865+0,8)*2,0 |  | 5.06 | [12 empty] | VV | 2 | 2 | True | 0 | ROZPOCET
| VV |  | "parapet" 0,76*0,4 |  | 0.3 | [12 empty] | VV | 2 | 2 | True | 0 | ROZPOCET
| VV |  | Mezisoučet |  | 27.83 | [12 empty] | VV | 2 | 3 | True | 0 | ROZPOCET
| VV |  | "Umývárna II | [14 empty] | VV | 2 | 1 | True | 0 | ROZPOCET
| VV |  | 2*(1,955+4,15)*2,0 |  | 24.42 | [12 empty] | VV | 2 | 2 | True | 0 | ROZPOCET
| VV |  | -0,6*1,97+2*0,24*1,97 |  | -0.24 | [12 empty] | VV | 2 | 2 | True | 0 | ROZPOCET
| VV |  | -0,8*2,0 |  | -1.6 | [12 empty] | VV | 2 | 2 | True | 0 | ROZPOCET
| VV |  | -0,76*0,62+2*0,42*0,62 |  | 0.05 | [12 empty] | VV | 2 | 2 | True | 0 | ROZPOCET
| VV |  | (2*0,865+0,8)*2,0 |  | 5.06 | [12 empty] | VV | 2 | 2 | True | 0 | ROZPOCET
| VV |  | "parapet" 0,76*0,4 |  | 0.3 | [12 empty] | VV | 2 | 2 | True | 0 | ROZPOCET
| VV |  | Mezisoučet |  | 27.99 | [12 empty] | VV | 2 | 3 | True | 0 | ROZPOCET
| VV |  | Součet |  | 114.83 | [12 empty] | VV | 2 | 4 | True | 1 | ROZPOCET
291 | K | 781151031 | Příprava podkladu před provedením obkladu celoplošné vyrovnání podkladu stěrkou, tloušťky 3 mm | m2 | 114.83 |  | 0 | CS ÚRS 2025 01 |  | základní |  | 0 | 0.0045 | 0.51673 | 0 | 0 | 16 | K | 2 |  |  |  | ROZPOCET | 0 | 0 | 0 | 0 | 0 | 1 | 0 | 16 | 1848176772
| Online PSC |  | https://podminky.urs.cz/item/CS_URS_2025_01/781151031 | [14 empty] | Online PSC | 2
| VV |  | "výpočet v po.781121011" 114,83 |  | 114.83 | [12 empty] | VV | 2 | 2 | True | 1 | ROZPOCET
292 | K | 781472217 | Montáž keramických obkladů stěn lepených cementovým flexibilním lepidlem hladkých přes 12 do 19 ks/m2 | m2 | 114.83 |  | 0 | CS ÚRS 2025 01 |  | základní |  | 0 | 0.0053 | 0.6086 | 0 | 0 | 16 | K | 2 |  |  |  | ROZPOCET | 0 | 0 | 0 | 0 | 0 | 1 | 0 | 16 | -1670550890
| Online PSC |  | https://podminky.urs.cz/item/CS_URS_2025_01/781472217 | [14 empty] | Online PSC | 2
| VV |  | "výpočet v po.781121011" 114,83 |  | 114.83 | [12 empty] | VV | 2 | 2 | True | 1 | ROZPOCET
293 | M | 59761701 | obklad keramický nemrazuvzdorný povrch hladký/lesklý tl do 10mm přes 12 do 19ks/m2 | m2 | 269.72 |  | 0 | CS ÚRS 2025 01 |  | základní |  | 0 | 0.01771 | 4.7767 | 0 | 0 | 32 | M | 2 |  |  |  | ROZPOCET | 0 | 0 | 0 | 0 | 0 | 1 | 0 | 16 | 2097737985
| VV |  | "ztratné 10% | [14 empty] | VV | 2 | 1 | True | 0 | ROZPOCET
| VV |  | 114,83 |  | 114.83 | [12 empty] | VV | 2 | 2 | True | 0 | ROZPOCET
| VV |  | Mezisoučet |  | 114.83 | [12 empty] | VV | 2 | 3 | True | 0 | ROZPOCET
| VV |  | "parapety" | [14 empty] | VV | 2 | 1 | True | 0 | ROZPOCET
| VV |  | 1,6*0,6+3*0,76*0,2 |  | 1.42 | [12 empty] | VV | 2 | 2 | True | 0 | ROZPOCET
| VV |  | 2*0,76*0,4+6*1,5*0,3+6*1,2*0,3+6*1,0*0,4+8*1,2*0,45 |  | 12.19 | [12 empty] | VV | 2 | 2 | True | 0 | ROZPOCET
| VV |  | Mezisoučet |  | 13.61 | [12 empty] | VV | 2 | 3 | True | 0 | ROZPOCET
| VV |  | "ztratné 10%" (114,83+13,61)*1,1 |  | 141.28 | [12 empty] | VV | 2 | 2 | True | 0 | ROZPOCET
| VV |  | Součet |  | 269.72 | [12 empty] | VV | 2 | 4 | True | 1 | ROZPOCET
294 | K | 781495141 | Obklad - dokončující práce průnik obkladem kruhový, bez izolace do DN 30 | kus | 36 |  | 0 | CS ÚRS 2025 01 |  | základní |  | 0 | 0 | 0 | 0 | 0 | 16 | K | 2 |  |  |  | ROZPOCET | 0 | 0 | 0 | 0 | 0 | 1 | 0 | 16 | 1686778218
| Online PSC |  | https://podminky.urs.cz/item/CS_URS_2025_01/781495141 | [14 empty] | Online PSC | 2
| VV |  | "cca" 36,0 |  | 36 | [12 empty] | VV | 2 | 2 | True | 1 | ROZPOCET
295 | K | 781495142 | Obklad - dokončující práce průnik obkladem kruhový, bez izolace přes DN 30 do DN 90 | kus | 14 |  | 0 | CS ÚRS 2025 01 |  | základní |  | 0 | 0 | 0 | 0 | 0 | 16 | K | 2 |  |  |  | ROZPOCET | 0 | 0 | 0 | 0 | 0 | 1 | 0 | 16 | -2090153809
| Online PSC |  | https://podminky.urs.cz/item/CS_URS_2025_01/781495142 | [14 empty] | Online PSC | 2
| VV |  | "cca" 14,0 |  | 14 | [12 empty] | VV | 2 | 2 | True | 1 | ROZPOCET
296 | K | 781495213 | Obklad - dokončující práce pracnější řezání obkladaček kamenického rohu (jolly hrana) klasický střep obkladu maloformátového | m | 42.64 |  | 0 | CS ÚRS 2025 01 |  | základní |  | 0 | 0 | 0 | 0 | 0 | 16 | K | 2 |  |  |  | ROZPOCET | 0 | 0 | 0 | 0 | 0 | 1 | 0 | 16 | 1425795768
| Online PSC |  | https://podminky.urs.cz/item/CS_URS_2025_01/781495213 | [14 empty] | Online PSC | 2
| VV |  | "příloha D.1.1.5 | [14 empty] | VV | 2 | 1 | True | 0 | ROZPOCET
| VV |  | "WC I | [14 empty] | VV | 2 | 1 | True | 0 | ROZPOCET
| VV |  | 4*1,6+2*0,22+0,76 |  | 7.6 | [12 empty] | VV | 2 | 2 | True | 0 | ROZPOCET
| VV |  | "WC II | [14 empty] | VV | 2 | 1 | True | 0 | ROZPOCET
| VV |  | 3*1,6+0,22+0,76 |  | 5.78 | [12 empty] | VV | 2 | 2 | True | 0 | ROZPOCET
| VV |  | "Umývárna I | [14 empty] | VV | 2 | 1 | True | 0 | ROZPOCET
| VV |  | 6*2,0+0,62+2*1,97+0,76 |  | 17.32 | [12 empty] | VV | 2 | 2 | True | 0 | ROZPOCET
| VV |  | "Umývárna II | [14 empty] | VV | 2 | 1 | True | 0 | ROZPOCET
| VV |  | 3*2,0+2*1,97+2*0,62+0,76 |  | 11.94 | [12 empty] | VV | 2 | 2 | True | 0 | ROZPOCET
| VV |  | Součet |  | 42.64 | [12 empty] | VV | 2 | 4 | True | 1 | ROZPOCET
297 | K | 781674112R | Montáž keramických obkladů parapetů lepených flexibilním lepidlem, šířky parapetu 600 mm | m | 1.6 |  | 0 |  |  | základní |  | 0 | 0.00296 | 0.004736 | 0 | 0 | 16 | K | 2 |  |  |  | ROZPOCET | 0 | 0 | 0 | 0 | 0 | 1 | 0 | 16 | 1763852131
| VV |  | 1,6 |  | 1.6 | [12 empty] | VV | 2 | 2 | True | 1 | ROZPOCET
298 | K | 781674113 | Montáž keramických obkladů parapetů lepených flexibilním lepidlem, šířky parapetu přes 150 do 200 mm | m | 2.28 |  | 0 | CS ÚRS 2025 01 |  | základní |  | 0 | 0.00098 | 0.0022344 | 0 | 0 | 16 | K | 2 |  |  |  | ROZPOCET | 0 | 0 | 0 | 0 | 0 | 1 | 0 | 16 | 575053027
| Online PSC |  | https://podminky.urs.cz/item/CS_URS_2025_01/781674113 | [14 empty] | Online PSC | 2
| VV |  | 3*0,76 |  | 2.28 | [12 empty] | VV | 2 | 2 | True | 1 | ROZPOCET
299 | K | 781674113R | Montáž keramických obkladů parapetů lepených flexibilním lepidlem, šířky parapetu přes 200 do 450 mm | m | 33.32 |  | 0 |  |  | základní |  | 0 | 0.00098 | 0.032654 | 0 | 0 | 16 | K | 2 |  |  |  | ROZPOCET | 0 | 0 | 0 | 0 | 0 | 1 | 0 | 16 | -1359021828
| VV |  | 2*0,76+6*1,5+6*1,2+6*1,0+8*1,2 |  | 33.32 | [12 empty] | VV | 2 | 2 | True | 1 | ROZPOCET
300 | K | 781495211 | Čištění vnitřních ploch po provedení obkladu stěn chemickými prostředky | m2 | 114.83 |  | 0 | CS ÚRS 2025 01 |  | základní |  | 0 | 5e-05 | 0.0057415 | 0 | 0 | 16 | K | 2 |  |  |  | ROZPOCET | 0 | 0 | 0 | 0 | 0 | 1 | 0 | 16 | -70054142
| Online PSC |  | https://podminky.urs.cz/item/CS_URS_2025_01/781495211 | [14 empty] | Online PSC | 2
| VV |  | "výpočet v po.781121011" 114,83 |  | 114.83 | [12 empty] | VV | 2 | 2 | True | 1 | ROZPOCET
301 | K | 998781101 | Přesun hmot pro obklady keramické stanovený z hmotnosti přesunovaného materiálu vodorovná dopravní vzdálenost do 50 m základní v objektech výšky do 6 m | t | 5.98 |  | 0 | CS ÚRS 2025 01 |  | základní |  | 0 | 0 | 0 | 0 | 0 | 16 | K | 2 |  |  |  | ROZPOCET | 0 | 0 | 0 | 0 | 0 | 1 | 0 | 16 | 780842551
| Online PSC |  | https://podminky.urs.cz/item/CS_URS_2025_01/998781101 | [14 empty] | Online PSC | 2
| D | 783 | Dokončovací práce - nátěry |  |  |  | 0 |  |  |  |  | 0 |  | 0.57005 |  | 0 | 2 | D | 1 |  |  |  | ROZPOCET | [6 empty] | 0
302 | K | 783223021 | Preventivní napouštěcí nátěr tesařských prvků proti dřevokazným houbám, hmyzu a plísním nezabudovaných do konstrukce dvojnásobný akrylátový | m2 | 366.21 |  | 0 | CS ÚRS 2025 01 |  | základní |  | 0 | 0.00044 | 0.16113 | 0 | 0 | 16 | K | 2 |  |  |  | ROZPOCET | 0 | 0 | 0 | 0 | 0 | 1 | 0 | 16 | 483870884
| Online PSC |  | https://podminky.urs.cz/item/CS_URS_2025_01/783223021 | [14 empty] | Online PSC | 2
| VV |  | "rošt a pochozí lávka na půdě" | [14 empty] | VV | 2 | 1 | True | 0 | ROZPOCET
| VV |  | 14*25,3*2*(0,3+0,05) |  | 247.94 | [12 empty] | VV | 2 | 2 | True | 0 | ROZPOCET
| VV |  | 2*(25,3+0,035) |  | 50.67 | [12 empty] | VV | 2 | 2 | True | 0 | ROZPOCET
| VV |  | 13*10,4*2*(0,2+0,05) |  | 67.6 | [12 empty] | VV | 2 | 2 | True | 0 | ROZPOCET
| VV |  | Součet |  | 366.21 | [12 empty] | VV | 2 | 4 | True | 1 | ROZPOCET
303 | K | 783101203 | Příprava podkladu truhlářských konstrukcí před provedením nátěru broušení smirkovým papírem nebo plátnem jemné | m2 | 12.72 |  | 0 | CS ÚRS 2025 01 |  | základní |  | 0 | 2e-05 | 0.0002544 | 0 | 0 | 16 | K | 2 |  |  |  | ROZPOCET | 0 | 0 | 0 | 0 | 0 | 1 | 0 | 16 | -440858929
| Online PSC |  | https://podminky.urs.cz/item/CS_URS_2025_01/783101203 | [14 empty] | Online PSC | 2
| VV |  | "dveře vikýřů" 2*3*2,12 |  | 12.72 | [12 empty] | VV | 2 | 2 | True | 1 | ROZPOCET
304 | K | 783122101 | Tmelení truhlářských konstrukcí lokální, včetně přebroušení tmelených míst rozsahu do 10% plochy, tmelem disperzním akrylátovým nebo latexovým | m2 | 12.72 |  | 0 | CS ÚRS 2025 01 |  | základní |  | 0 | 3e-05 | 0.0003816 | 0 | 0 | 16 | K | 2 |  |  |  | ROZPOCET | 0 | 0 | 0 | 0 | 0 | 1 | 0 | 16 | 1311648011
| Online PSC |  | https://podminky.urs.cz/item/CS_URS_2025_01/783122101 | [14 empty] | Online PSC | 2
| VV |  | 12,72 |  | 12.72 | [12 empty] | VV | 2 | 2 | True | 1 | ROZPOCET
305 | K | 783124101 | Základní nátěr truhlářských konstrukcí jednonásobný akrylátový | m2 | 12.72 |  | 0 | CS ÚRS 2025 01 |  | základní |  | 0 | 0.00017 | 0.0021624 | 0 | 0 | 16 | K | 2 |  |  |  | ROZPOCET | 0 | 0 | 0 | 0 | 0 | 1 | 0 | 16 | 1827406763
| Online PSC |  | https://podminky.urs.cz/item/CS_URS_2025_01/783124101 | [14 empty] | Online PSC | 2
| VV |  | "dveře vikýřů" 12,72 |  | 12.72 | [12 empty] | VV | 2 | 2 | True | 1 | ROZPOCET
306 | K | 783127101 | Krycí nátěr truhlářských konstrukcí jednonásobný akrylátový | m2 | 12.72 |  | 0 | CS ÚRS 2025 01 |  | základní |  | 0 | 0.00017 | 0.0021624 | 0 | 0 | 16 | K | 2 |  |  |  | ROZPOCET | 0 | 0 | 0 | 0 | 0 | 1 | 0 | 16 | 908864988
| Online PSC |  | https://podminky.urs.cz/item/CS_URS_2025_01/783127101 | [14 empty] | Online PSC | 2
| P |  | Poznámka k položce: odstín bude dourčen na místě odborem památkové péče | [14 empty] | P | 2
| VV |  | "dveře vikýřů" 12,72 |  | 12.72 | [12 empty] | VV | 2 | 2 | True | 1 | ROZPOCET
307 | K | 783224101 | Základní nátěr tesařských konstrukcí jednonásobný akrylátový | m2 | 18.5 |  | 0 | CS ÚRS 2025 01 |  | základní |  | 0 | 0.00017 | 0.003145 | 0 | 0 | 16 | K | 2 |  |  |  | ROZPOCET | 0 | 0 | 0 | 0 | 0 | 1 | 0 | 16 | -591959391
| Online PSC |  | https://podminky.urs.cz/item/CS_URS_2025_01/783224101 | [14 empty] | Online PSC | 2
| VV |  | "přesah střechy" 37,0*0,5 |  | 18.5 | [12 empty] | VV | 2 | 2 | True | 1 | ROZPOCET
308 | K | 783227101 | Krycí nátěr tesařských konstrukcí jednonásobný akrylátový | m2 | 37 |  | 0 | CS ÚRS 2025 01 |  | základní |  | 0 | 0.00017 | 0.00629 | 0 | 0 | 16 | K | 2 |  |  |  | ROZPOCET | 0 | 0 | 0 | 0 | 0 | 1 | 0 | 16 | 306667221
| Online PSC |  | https://podminky.urs.cz/item/CS_URS_2025_01/783227101 | [14 empty] | Online PSC | 2
| VV |  | "přesah střechy2x" 2*37,0*0,5 |  | 37 | [12 empty] | VV | 2 | 2 | True | 1 | ROZPOCET
309 | K | 789121141R | Úpravy povrchů pod nátěry ocelových konstrukcí - čištění mechanizované, odstranění starých nátěrů | m2 | 10.4 |  | 0 |  |  | základní |  | 0 | 0 | 0 | 0 | 0 | 16 | K | 2 |  |  |  | ROZPOCET | 0 | 0 | 0 | 0 | 0 | 1 | 0 | 16 | 54491275
| VV |  | "stávající ocelové zárubně 600/1970, cca" 8*1,3 |  | 10.4 | [12 empty] | VV | 2 | 2 | True | 1 | ROZPOCET
310 | K | 783324201 | Základní antikorozní nátěr zámečnických konstrukcí jednonásobný akrylátový | m2 | 10.4 |  | 0 | CS ÚRS 2025 01 |  | základní |  | 0 | 0.00016 | 0.001664 | 0 | 0 | 16 | K | 2 |  |  |  | ROZPOCET | 0 | 0 | 0 | 0 | 0 | 1 | 0 | 16 | 1658228578
| Online PSC |  | https://podminky.urs.cz/item/CS_URS_2025_01/783324201 | [14 empty] | Online PSC | 2
| VV |  | "stávající ocelové zárubně 600/1970, cca" 10,4 |  | 10.4 | [12 empty] | VV | 2 | 2 | True | 1 | ROZPOCET
311 | K | 783327101 | Krycí nátěr (email) zámečnických konstrukcí jednonásobný akrylátový | m2 | 20.8 |  | 0 | CS ÚRS 2025 01 |  | základní |  | 0 | 0.00017 | 0.003536 | 0 | 0 | 16 | K | 2 |  |  |  | ROZPOCET | 0 | 0 | 0 | 0 | 0 | 1 | 0 | 16 | 12614158
| Online PSC |  | https://podminky.urs.cz/item/CS_URS_2025_01/783327101 | [14 empty] | Online PSC | 2
| VV |  | "barva dle stávajících | [14 empty] | VV | 2 | 1 | True | 0 | ROZPOCET
| VV |  | "stávající ocelové zárubně 600/1970, cca" 2*10,4 |  | 20.8 | [12 empty] | VV | 2 | 2 | True | 1 | ROZPOCET
312 | K | 783401303 | Příprava podkladu klempířských konstrukcí před provedením nátěru odrezivěním odrezovačem bezoplachovým | m2 | 129.2 |  | 0 | CS ÚRS 2025 01 |  | základní |  | 0 | 7e-05 | 0.009044 | 0 | 0 | 16 | K | 2 |  |  |  | ROZPOCET | 0 | 0 | 0 | 0 | 0 | 1 | 0 | 16 | -1996386252
| Online PSC |  | https://podminky.urs.cz/item/CS_URS_2025_01/783401303 | [14 empty] | Online PSC | 2
| VV |  | "stávající svody a žlaby" 115,0*3,14*0,15/2+32,14*3,14+(0,05)^2+8*0,15 |  | 129.2 | [12 empty] | VV | 2 | 2 | True | 1 | ROZPOCET
313 | K | 783424201 | Základní antikorozní nátěr klempířských konstrukcí jednonásobný akrylátový | m2 | 129.2 |  | 0 | CS ÚRS 2025 01 |  | základní |  | 0 | 0.00015 | 0.01938 | 0 | 0 | 16 | K | 2 |  |  |  | ROZPOCET | 0 | 0 | 0 | 0 | 0 | 1 | 0 | 16 | 2146581785
| Online PSC |  | https://podminky.urs.cz/item/CS_URS_2025_01/783424201 | [14 empty] | Online PSC | 2
| VV |  | "stávající svody a žlaby" 129,2 |  | 129.2 | [12 empty] | VV | 2 | 2 | True | 1 | ROZPOCET
314 | K | 783427101 | Krycí nátěr (email) klempířských konstrukcí jednonásobný akrylátový | m2 | 258.4 |  | 0 | CS ÚRS 2025 01 |  | základní |  | 0 | 0.00017 | 0.043928 | 0 | 0 | 16 | K | 2 |  |  |  | ROZPOCET | 0 | 0 | 0 | 0 | 0 | 1 | 0 | 16 | -786492263
| Online PSC |  | https://podminky.urs.cz/item/CS_URS_2025_01/783427101 | [14 empty] | Online PSC | 2
| P |  | Poznámka k položce: odstín bude dourčen na místě odborem památkové péče | [14 empty] | P | 2
| VV |  | "stávající svody a žlaby - 2x" 129,2*2 |  | 258.4 | [12 empty] | VV | 2 | 2 | True | 1 | ROZPOCET
315 | K | 783501223 | Příprava podkladu krytiny před provedením nátěru sklonu přes 30° do 60° okartáčováním | m2 | 18.98 |  | 0 | CS ÚRS 2025 01 |  | základní |  | 0 | 0 | 0 | 0 | 0 | 16 | K | 2 |  |  |  | ROZPOCET | 0 | 0 | 0 | 0 | 0 | 1 | 0 | 16 | -740677790
| Online PSC |  | https://podminky.urs.cz/item/CS_URS_2025_01/783501223 | [14 empty] | Online PSC | 2
| VV |  | "střecha vikýřů" 3*(1,1*1,9/2+1,1*2,4*2) |  | 18.98 | [12 empty] | VV | 2 | 2 | True | 1 | ROZPOCET
316 | K | 783501523 | Příprava podkladu krytiny před provedením nátěru sklonu přes 30° do 60° omytím tlakovou vodou | m2 | 18.98 |  | 0 | CS ÚRS 2025 01 |  | základní |  | 0 | 0 | 0 | 0 | 0 | 16 | K | 2 |  |  |  | ROZPOCET | 0 | 0 | 0 | 0 | 0 | 1 | 0 | 16 | 1890461234
| Online PSC |  | https://podminky.urs.cz/item/CS_URS_2025_01/783501523 | [14 empty] | Online PSC | 2
| VV |  | 18,98 |  | 18.98 | [12 empty] | VV | 2 | 2 | True | 1 | ROZPOCET
317 | K | 783523001 | Základní (napouštěcí ) nátěr krytiny krytiny plechové sklonu střechy do 10° jednonásobný akrylátový | m2 | 18.98 |  | 0 | CS ÚRS 2025 01 |  | základní |  | 0 | 0.0001 | 0.001898 | 0 | 0 | 16 | K | 2 |  |  |  | ROZPOCET | 0 | 0 | 0 | 0 | 0 | 1 | 0 | 16 | -1210921939
| Online PSC |  | https://podminky.urs.cz/item/CS_URS_2025_01/783523001 | [14 empty] | Online PSC | 2
| VV |  | "střecha vikýřů" 18,98 |  | 18.98 | [12 empty] | VV | 2 | 2 | True | 1 | ROZPOCET
318 | K | 783527001 | Krycí nátěr (email) krytiny krytiny plechové sklonu střechy do 10° jednonásobný akrylátový | m2 | 37.96 |  | 0 | CS ÚRS 2025 01 |  | základní |  | 0 | 0.00017 | 0.0064532 | 0 | 0 | 16 | K | 2 |  |  |  | ROZPOCET | 0 | 0 | 0 | 0 | 0 | 1 | 0 | 16 | 1049288135
| Online PSC |  | https://podminky.urs.cz/item/CS_URS_2025_01/783527001 | [14 empty] | Online PSC | 2
| P |  | Poznámka k položce: odstín bude dourčen na místě odborem památkové péče | [14 empty] | P | 2
| VV |  | "cihlově červená RAL 8004 | [14 empty] | VV | 2 | 1 | True | 0 | ROZPOCET
| VV |  | "střecha vikýřů - 2x" 2*18,98 |  | 37.96 | [12 empty] | VV | 2 | 2 | True | 1 | ROZPOCET
319 | K | 783591113 | Příplatek k ceně nátěru krytiny dvojnásobného, za provedení ve sklonu střechy přes 30 do 60° | m2 | 37.96 |  | 0 | CS ÚRS 2025 01 |  | základní |  | 0 | 0 | 0 | 0 | 0 | 16 | K | 2 |  |  |  | ROZPOCET | 0 | 0 | 0 | 0 | 0 | 1 | 0 | 16 | -614086974
| Online PSC |  | https://podminky.urs.cz/item/CS_URS_2025_01/783591113 | [14 empty] | Online PSC | 2
| VV |  | 2*18,98 |  | 37.96 | [12 empty] | VV | 2 | 2 | True | 1 | ROZPOCET
320 | K | 783823133 | Penetrační nátěr omítek hladkých omítek hladkých, zrnitých tenkovrstvých nebo štukových stupně členitosti 1 a 2 silikátový | m2 | 411.04 |  | 0 | CS ÚRS 2025 01 |  | základní |  | 0 | 0.00011 | 0.045214 | 0 | 0 | 16 | K | 2 |  |  |  | ROZPOCET | 0 | 0 | 0 | 0 | 0 | 1 | 0 | 16 | 1593442005
| Online PSC |  | https://podminky.urs.cz/item/CS_URS_2025_01/783823133 | [14 empty] | Online PSC | 2
| VV |  | 411,04 |  | 411.04 | [12 empty] | VV | 2 | 2 | True | 1 | ROZPOCET
321 | K | 783827423 | Krycí (ochranný) nátěr omítek dvojnásobný hladkých omítek hladkých, zrnitých tenkovrstvých nebo štukových stupně členitosti 1 a 2 silikátový | m2 | 365.84 |  | 0 | CS ÚRS 2025 01 |  | základní |  | 0 | 0.00072 | 0.2634 | 0 | 0 | 16 | K | 2 |  |  |  | ROZPOCET | 0 | 0 | 0 | 0 | 0 | 1 | 0 | 16 | -1652504911
| Online PSC |  | https://podminky.urs.cz/item/CS_URS_2025_01/783827423 | [14 empty] | Online PSC | 2
| P |  | Poznámka k položce: Odstíny omítek budou dourčeny při realizaci na místě zástupcem státní památkové péče !!! | [14 empty] | P | 2
| VV |  | "předpoklad - odstín dle stávající situace RAL 3014 | [14 empty] | VV | 2 | 1 | True | 0 | ROZPOCET
| VV |  | "výpočet v pol.622151011, skladba S2" 37,39 |  | 37.39 | [12 empty] | VV | 2 | 2 | True | 0 | ROZPOCET
| VV |  | "výpočet 978015391, ozn.2b)" 37,8 |  | 37.8 | [12 empty] | VV | 2 | 2 | True | 0 | ROZPOCET
| VV |  | Mezisoučet |  | 75.19 | [12 empty] | VV | 2 | 3 | True | 0 | ROZPOCET
| VV |  | "předpoklad - odstín slonová kost RAL 1015 | [14 empty] | VV | 2 | 1 | True | 0 | ROZPOCET
| VV |  | "výpočet 978015391, ozn.1a)" 19,26 |  | 19.26 | [12 empty] | VV | 2 | 2 | True | 0 | ROZPOCET
| VV |  | "výpočet 978015391, ozn.1b)" 261,06+10,33 |  | 271.39 | [12 empty] | VV | 2 | 2 | True | 0 | ROZPOCET
| VV |  | Mezisoučet |  | 290.65 | [12 empty] | VV | 2 | 3 | True | 0 | ROZPOCET
| VV |  | Součet |  | 365.84 | [12 empty] | VV | 2 | 4 | True | 1 | ROZPOCET
| D | 784 | Dokončovací práce - malby a tapety |  |  |  | 0 |  |  |  |  | 0 |  | 0.64769 |  | 0 | 2 | D | 1 |  |  |  | ROZPOCET | [6 empty] | 0
322 | K | 784211111 | Malby z malířských směsí oděruvzdorných za mokra dvojnásobné, bílé za mokra oděruvzdorné velmi dobře v místnostech výšky do 3,80 m | m2 | 2158.96 |  | 0 | CS ÚRS 2025 01 |  | základní |  | 0 | 0.0003 | 0.64769 | 0 | 0 | 16 | K | 2 |  |  |  | ROZPOCET | 0 | 0 | 0 | 0 | 0 | 1 | 0 | 16 | 100730018
| Online PSC |  | https://podminky.urs.cz/item/CS_URS_2025_01/784211111 | [14 empty] | Online PSC | 2
| VV |  | "výpočet v pol.611325417" 31,35 |  | 31.35 | [12 empty] | VV | 2 | 2 | True | 0 | ROZPOCET
| VV |  | "nový strop kotelna" 13,96 |  | 13.96 | [12 empty] | VV | 2 | 2 | True | 0 | ROZPOCET
| VV |  | "výpočet v pol.612311131" 95,1 |  | 95.1 | [12 empty] | VV | 2 | 2 | True | 0 | ROZPOCET
| VV |  | "výpočet v pol.612131101" 51,35 |  | 51.35 | [12 empty] | VV | 2 | 2 | True | 0 | ROZPOCET
| VV |  | "výpočet v pol.612325416" 1038,95 |  | 1038.95 | [12 empty] | VV | 2 | 2 | True | 0 | ROZPOCET
| VV |  | "výpočet v pol.978013191" 184,73 |  | 184.73 | [12 empty] | VV | 2 | 2 | True | 0 | ROZPOCET
| VV |  | "stropy stávající" | [14 empty] | VV | 2 | 1 | True | 0 | ROZPOCET
| VV |  | 33,95+37,9+10,35+16,2+19,65+19,95+20,35+19,95+108,5+15,4+23,65+176,6+202,57+3,1+35,4 |  | 743.52 | [12 empty] | VV | 2 | 2 | True | 0 | ROZPOCET
| VV |  | Součet |  | 2158.96 | [12 empty] | VV | 2 | 4 | True | 1 | ROZPOCET

## SO 01.2 - Elektroinstalace
{eaa24125-61ee-44eb-bcc3-924d95f3ed86}
2
| KRYCÍ LIST SOUPISU PRACÍ | [7 empty] | v --- níže se nacházejí doplnkové a pomocné údaje k sestavám --- v | [8 empty] | False
Stavba:
ZATEPLENÍ OBJEKTU DÍLEN SE ZMĚNOU VYTÁPĚNÍ, Horšov, p.č.1741/10 a 1741/20, k.ú.Horšov 644960
Objekt:
SO 01.2 - Elektroinstalace
| KSO: |  |  |  |  | CC-CZ:
| Místo: |  | Horšov |  |  | Datum: | 16. 4. 2025
| Zadavatel: |  |  |  |  | IČ:
DIČ:
| Účastník: |  |  |  |  | IČ: | Vyplň údaj
|  | Vyplň údaj |  |  |  | DIČ: | Vyplň údaj
| Projektant: |  |  |  |  | IČ: | CZ64379922
|  | Ing. Petr Kesl |  |  |  | DIČ: | CZ64379922
| Zpracovatel: |  |  |  |  | IČ:
DIČ:
Poznámka:
| Cena bez DPH | [5 empty] | 0
|  |  | Základ daně |  |  | Sazba daně | Výše daně
| DPH | základní | 0 |  |  | 21% | 0
|  | snížená | 0 |  |  | 12% | 0
|  | zákl. přenesená | 0 |  |  | 21% | 0
|  | sníž. přenesená | 0 |  |  | 12% | 0
|  | nulová | 0 |  |  | 0% | 0
| Cena s DPH |  |  | v | CZK |  | 0
REKAPITULACE ČLENĚNÍ SOUPISU PRACÍ
Stavba:
ZATEPLENÍ OBJEKTU DÍLEN SE ZMĚNOU VYTÁPĚNÍ, Horšov, p.č.1741/10 a 1741/20, k.ú.Horšov 644960
Objekt:
SO 01.2 - Elektroinstalace
Místo: |  |  | Horšov |  |  | Datum: | 16. 4. 2025
Zadavatel: | [5 empty] | Projektant: | Ing. Petr Kesl
Účastník: |  |  | Vyplň údaj |  |  | Zpracovatel:
Kód dílu - Popis | [6 empty] | Cena celkem [CZK]
Náklady stavby celkem | [6 empty] | 0 | [11 empty] | -1
SOUPIS PRACÍ
Stavba:
ZATEPLENÍ OBJEKTU DÍLEN SE ZMĚNOU VYTÁPĚNÍ, Horšov, p.č.1741/10 a 1741/20, k.ú.Horšov 644960
Objekt:
SO 01.2 - Elektroinstalace
Místo: |  |  | Horšov |  |  | Datum: | 16. 4. 2025
Zadavatel: | [5 empty] | Projektant: | Ing. Petr Kesl
Účastník: |  |  | Vyplň údaj |  |  | Zpracovatel:
PČ | Typ | Kód | Popis | MJ | Množství | J.cena [CZK] | Cena celkem [CZK] | Cenová soustava |  | DPH | J. Nh [h] | Nh celkem [h] | J. hmotnost [t] | Hmotnost celkem [t] | J. suť [t] | Suť Celkem [t]
Náklady soupisu celkem | [6 empty] | 0 |  |  |  |  | 0 |  | 0 |  | 0 |  | D | -1 | [7 empty] | 0
1 | K | Pol2 | Přisazené LED svítidlo, průměr 285mm, 1x LED 20W, 2150lm, Ra80, 4000K | kus | 14 |  | 0 |  |  | základní |  | 0 | 0 | 0 | 0 | 0 | 4 | K | 0 | ROZPOCET | 0 | 0 | 0 | 0 | 0 | 1 | 0 | 4 | 4
2 | K | Pol3 | Prachotěsné svítidlo 1x LED, 40W, 5500lm, Ra80, 4000K | kus | 1 |  | 0 |  |  | základní |  | 0 | 0 | 0 | 0 | 0 | 4 | K | 0 | ROZPOCET | 0 | 0 | 0 | 0 | 0 | 1 | 0 | 4 | 6
3 | K | Pol4 | LED reflektor 20W s pohybovým čidlem, 20W, 1700lm, 4500°K , IP65 | kus | 1 |  | 0 |  |  | základní |  | 0 | 0 | 0 | 0 | 0 | 4 | K | 0 | ROZPOCET | 0 | 0 | 0 | 0 | 0 | 1 | 0 | 4 | 8
4 | K | Pol5 | SPÍNAČ 1. POL (1) 10A, 250V + instalační krabice podomítková | kus | 4 |  | 0 |  |  | základní |  | 0 | 0 | 0 | 0 | 0 | 4 | K | 0 | ROZPOCET | 0 | 0 | 0 | 0 | 0 | 1 | 0 | 4 | 10
5 | K | Pol6 | PŘEPÍNAČ STŘÍDAVÝ (6) 10A, 250V + instalační krabice podomítková | kus | 2 |  | 0 |  |  | základní |  | 0 | 0 | 0 | 0 | 0 | 4 | K | 0 | ROZPOCET | 0 | 0 | 0 | 0 | 0 | 1 | 0 | 4 | 12
6 | K | Pol7 | ZÁSUVKA P.O. 10/16A, 250V + instalační krabice podomítková | kus | 4 |  | 0 |  |  | základní |  | 0 | 0 | 0 | 0 | 0 | 4 | K | 0 | ROZPOCET | 0 | 0 | 0 | 0 | 0 | 1 | 0 | 4 | 14
7 | K | Pol8 | Jistič OEZ LTP-16B-1 6 kA B 16 A | kus | 3 |  | 0 |  |  | základní |  | 0 | 0 | 0 | 0 | 0 | 4 | K | 0 | ROZPOCET | 0 | 0 | 0 | 0 | 0 | 1 | 0 | 4 | 16
8 | K | Pol9 | Jednomodulový proudový chránič s jističem Noark 1PN B10 30mA AC | kus | 1 |  | 0 |  |  | základní |  | 0 | 0 | 0 | 0 | 0 | 4 | K | 0 | ROZPOCET | 0 | 0 | 0 | 0 | 0 | 1 | 0 | 4 | 18
9 | K | Pol10 | Kabel CYKY 3x1,5 | m | 85 |  | 0 |  |  | základní |  | 0 | 0 | 0 | 0 | 0 | 4 | K | 0 | ROZPOCET | 0 | 0 | 0 | 0 | 0 | 1 | 0 | 4 | 20
10 | K | Pol11 | Kabel CYKY 3x2,5 | m | 55 |  | 0 |  |  | základní |  | 0 | 0 | 0 | 0 | 0 | 4 | K | 0 | ROZPOCET | 0 | 0 | 0 | 0 | 0 | 1 | 0 | 4 | 22
11 | K | Pol12 | EL. VENTILÁTOR 100m³/h S NASTAVITELNÝM DOBĚHEM + MŘÍŽKA | kus | 2 |  | 0 |  |  | základní |  | 0 | 0 | 0 | 0 | 0 | 4 | K | 0 | ROZPOCET | 0 | 0 | 0 | 0 | 0 | 1 | 0 | 4 | 24
12 | K | Pol13 | Instlační materiál, wago svorky, krabice… | kpl | 1 |  | 0 |  |  | základní |  | 0 | 0 | 0 | 0 | 0 | 4 | K | 0 | ROZPOCET | 0 | 0 | 0 | 0 | 0 | 1 | 0 | 4 | 26
13 | K | Pol14 | Elektroinstalační práce, upravy stávajících rozvaděčů, odpojení elektrokotlů a sahar | kpl | 1 |  | 0 |  |  | základní |  | 0 | 0 | 0 | 0 | 0 | 4 | K | 0 | ROZPOCET | 0 | 0 | 0 | 0 | 0 | 1 | 0 | 4 | 28
14 | K | Pol15 | Úprava stávajících rozvodů na fasádě, odpojení nepoužívaných krabic, posun svítidel apod. | kpl | 1 |  | 0 |  |  | základní |  | 0 | 0 | 0 | 0 | 0 | 4 | K | 0 | ROZPOCET | 0 | 0 | 0 | 0 | 0 | 1 | 0 | 4 | 30
15 | K | Pol16 | Revize elektro a hromosvodu | kč | 1 |  | 0 |  |  | základní |  | 0 | 0 | 0 | 0 | 0 | 4 | K | 0 | ROZPOCET | 0 | 0 | 0 | 0 | 0 | 1 | 0 | 4 | 32
16 | K | Pol17 | Rezerva | kč | 1 |  | 0 |  |  | základní |  | 0 | 0 | 0 | 0 | 0 | 4 | K | 0 | ROZPOCET | 0 | 0 | 0 | 0 | 0 | 1 | 0 | 4 | 34

## SO 01.3 - Vytápění
{4dd39eca-6852-43b8-b904-2ba06fd2e26b}
2
| KRYCÍ LIST SOUPISU PRACÍ | [7 empty] | v --- níže se nacházejí doplnkové a pomocné údaje k sestavám --- v | [8 empty] | False
Stavba:
ZATEPLENÍ OBJEKTU DÍLEN SE ZMĚNOU VYTÁPĚNÍ, Horšov, p.č.1741/10 a 1741/20, k.ú.Horšov 644960
Objekt:
SO 01.3 - Vytápění
| KSO: |  |  |  |  | CC-CZ:
| Místo: |  | Horšov |  |  | Datum: | 16. 4. 2025
| Zadavatel: |  |  |  |  | IČ:
DIČ:
| Účastník: |  |  |  |  | IČ: | Vyplň údaj
|  | Vyplň údaj |  |  |  | DIČ: | Vyplň údaj
| Projektant: |  |  |  |  | IČ: | CZ64379922
|  | Ing. Petr Kesl |  |  |  | DIČ: | CZ64379922
| Zpracovatel: |  |  |  |  | IČ:
DIČ:
Poznámka:
| Cena bez DPH | [5 empty] | 0
|  |  | Základ daně |  |  | Sazba daně | Výše daně
| DPH | základní | 0 |  |  | 21% | 0
|  | snížená | 0 |  |  | 12% | 0
|  | zákl. přenesená | 0 |  |  | 21% | 0
|  | sníž. přenesená | 0 |  |  | 12% | 0
|  | nulová | 0 |  |  | 0% | 0
| Cena s DPH |  |  | v | CZK |  | 0
REKAPITULACE ČLENĚNÍ SOUPISU PRACÍ
Stavba:
ZATEPLENÍ OBJEKTU DÍLEN SE ZMĚNOU VYTÁPĚNÍ, Horšov, p.č.1741/10 a 1741/20, k.ú.Horšov 644960
Objekt:
SO 01.3 - Vytápění
Místo: |  |  | Horšov |  |  | Datum: | 16. 4. 2025
Zadavatel: | [5 empty] | Projektant: | Ing. Petr Kesl
Účastník: |  |  | Vyplň údaj |  |  | Zpracovatel:
Kód dílu - Popis | [6 empty] | Cena celkem [CZK]
Náklady stavby celkem | [6 empty] | 0 | [11 empty] | -1
SOUPIS PRACÍ
Stavba:
ZATEPLENÍ OBJEKTU DÍLEN SE ZMĚNOU VYTÁPĚNÍ, Horšov, p.č.1741/10 a 1741/20, k.ú.Horšov 644960
Objekt:
SO 01.3 - Vytápění
Místo: |  |  | Horšov |  |  | Datum: | 16. 4. 2025
Zadavatel: | [5 empty] | Projektant: | Ing. Petr Kesl
Účastník: |  |  | Vyplň údaj |  |  | Zpracovatel:
PČ | Typ | Kód | Popis | MJ | Množství | J.cena [CZK] | Cena celkem [CZK] | Cenová soustava |  | DPH | J. Nh [h] | Nh celkem [h] | J. hmotnost [t] | Hmotnost celkem [t] | J. suť [t] | Suť Celkem [t]
Náklady soupisu celkem | [6 empty] | 0 |  |  |  |  | 0 |  | 0 |  | 0 |  | D | -1 | [7 empty] | 0
1 | K | Pol18 | TUV - nový kombinovaný zásobníkový ohřívák vody 200l | kus | 1 |  | 0 |  |  | základní |  | 0 | 0 | 0 | 0 | 0 | 4 | K | 0 | ROZPOCET | 0 | 0 | 0 | 0 | 0 | 1 | 0 | 4 | 4
2 | K | Pol19 | Kotel na peletky 13,5 - 45kW | kus | 1 |  | 0 |  |  | základní |  | 0 | 0 | 0 | 0 | 0 | 4 | K | 0 | ROZPOCET | 0 | 0 | 0 | 0 | 0 | 1 | 0 | 4 | 6
3 | K | Pol20 | Hořák na pelety ke kotly | kus | 1 |  | 0 |  |  | základní |  | 0 | 0 | 0 | 0 | 0 | 4 | K | 0 | ROZPOCET | 0 | 0 | 0 | 0 | 0 | 1 | 0 | 4 | 8
4 | K | Pol21 | Šnekový dopravník na pelety hřídelový dl. 2,5m, průměr 80mm | kus | 1 |  | 0 |  |  | základní |  | 0 | 0 | 0 | 0 | 0 | 4 | K | 0 | ROZPOCET | 0 | 0 | 0 | 0 | 0 | 1 | 0 | 4 | 10
5 | K | Pol22 | Zásobník na pelety 1000L | kus | 1 |  | 0 |  |  | základní |  | 0 | 0 | 0 | 0 | 0 | 4 | K | 0 | ROZPOCET | 0 | 0 | 0 | 0 | 0 | 1 | 0 | 4 | 12
6 | K | Pol23 | Automatický odvod popela pro kotel | kus | 1 |  | 0 |  |  | základní |  | 0 | 0 | 0 | 0 | 0 | 4 | K | 0 | ROZPOCET | 0 | 0 | 0 | 0 | 0 | 1 | 0 | 4 | 14
7 | K | Pol24 | Přídavný popelník pro kotel objem 46L | kus | 1 |  | 0 |  |  | základní |  | 0 | 0 | 0 | 0 | 0 | 4 | K | 0 | ROZPOCET | 0 | 0 | 0 | 0 | 0 | 1 | 0 | 4 | 16
8 | K | Pol25 | Sada pneumatického čištění hořáku na pelety (bez kompresoru) | kus | 1 |  | 0 |  |  | základní |  | 0 | 0 | 0 | 0 | 0 | 4 | K | 0 | ROZPOCET | 0 | 0 | 0 | 0 | 0 | 1 | 0 | 4 | 18
9 | K | Pol26 | Ekvitermní regulace - sada | kus | 1 |  | 0 |  |  | základní |  | 0 | 0 | 0 | 0 | 0 | 4 | K | 0 | ROZPOCET | 0 | 0 | 0 | 0 | 0 | 1 | 0 | 4 | 20
10 | K | Pol27 | Vyrovnávací nádrž topné vody 1000L včetně izolace | kus | 1 |  | 0 |  |  | základní |  | 0 | 0 | 0 | 0 | 0 | 4 | K | 0 | ROZPOCET | 0 | 0 | 0 | 0 | 0 | 1 | 0 | 4 | 22
11 | K | Pol28 | Expanzní nádoba 50L | kus | 1 |  | 0 |  |  | základní |  | 0 | 0 | 0 | 0 | 0 | 4 | K | 0 | ROZPOCET | 0 | 0 | 0 | 0 | 0 | 1 | 0 | 4 | 24
12 | K | Pol29 | Destratifikátor, 230V/ 50Hz, 0,26kW, 6A, 55dB(A), 582x582x256mm | kus | 1 |  | 0 |  |  | základní |  | 0 | 0 | 0 | 0 | 0 | 4 | K | 0 | ROZPOCET | 0 | 0 | 0 | 0 | 0 | 1 | 0 | 4 | 26
13 | K | Pol30 | Deskové otopné těleso 33VK-900/1400 | kus | 3 |  | 0 |  |  | základní |  | 0 | 0 | 0 | 0 | 0 | 4 | K | 0 | ROZPOCET | 0 | 0 | 0 | 0 | 0 | 1 | 0 | 4 | 28
14 | K | Pol31 | Ventilový set pro spodní připojení přímý CU15 (včetně termostatického ventilu) | kus | 3 |  | 0 |  |  | základní |  | 0 | 0 | 0 | 0 | 0 | 4 | K | 0 | ROZPOCET | 0 | 0 | 0 | 0 | 0 | 1 | 0 | 4 | 30
15 | K | Pol32 | Potrubí měděné - 42 x 1,5 | m | 10 |  | 0 |  |  | základní |  | 0 | 0 | 0 | 0 | 0 | 4 | K | 0 | ROZPOCET | 0 | 0 | 0 | 0 | 0 | 1 | 0 | 4 | 32
16 | K | Pol33 | Potrubí měděné - 35 x 1,5 | m | 5 |  | 0 |  |  | základní |  | 0 | 0 | 0 | 0 | 0 | 4 | K | 0 | ROZPOCET | 0 | 0 | 0 | 0 | 0 | 1 | 0 | 4 | 34
17 | K | Pol34 | Potrubí měděné - 28 x 1,0 | m | 65 |  | 0 |  |  | základní |  | 0 | 0 | 0 | 0 | 0 | 4 | K | 0 | ROZPOCET | 0 | 0 | 0 | 0 | 0 | 1 | 0 | 4 | 36
18 | K | Pol35 | Potrubí měděné - 22 x 1,0 | m | 15 |  | 0 |  |  | základní |  | 0 | 0 | 0 | 0 | 0 | 4 | K | 0 | ROZPOCET | 0 | 0 | 0 | 0 | 0 | 1 | 0 | 4 | 38
19 | K | Pol36 | Potrubí měděné - 18 x 1,0 | m | 35 |  | 0 |  |  | základní |  | 0 | 0 | 0 | 0 | 0 | 4 | K | 0 | ROZPOCET | 0 | 0 | 0 | 0 | 0 | 1 | 0 | 4 | 40
20 | K | Pol37 | Potrubí měděné - 15 x 1,0 | m | 5 |  | 0 |  |  | základní |  | 0 | 0 | 0 | 0 | 0 | 4 | K | 0 | ROZPOCET | 0 | 0 | 0 | 0 | 0 | 1 | 0 | 4 | 42
21 | K | Pol38 | Instalační materiál, oběhové čerpadlo, mísící ventily, kolena, šroubení apod | kpl | 1 |  | 0 |  |  | základní |  | 0 | 0 | 0 | 0 | 0 | 4 | K | 0 | ROZPOCET | 0 | 0 | 0 | 0 | 0 | 1 | 0 | 4 | 44
22 | K | Pol39 | Montáž nového kotle, zapojení do stávající soustavy, zprovoznění, topné zkoušky, vyregulování soustavy | kpl | 1 |  | 0 |  |  | základní |  | 0 | 0 | 0 | 0 | 0 | 4 | K | 0 | ROZPOCET | 0 | 0 | 0 | 0 | 0 | 1 | 0 | 4 | 46
23 | K | Pol40 | Demontáž stávajících sahar, elektrokotlů, stávajícího kotle a rozvodu horkovzduchu… | kpl | 1 |  | 0 |  |  | základní |  | 0 | 0 | 0 | 0 | 0 | 4 | K | 0 | ROZPOCET | 0 | 0 | 0 | 0 | 0 | 1 | 0 | 4 | 48
24 | K | Pol41 | Rezerva | kč | 1 |  | 0 |  |  | základní |  | 0 | 0 | 0 | 0 | 0 | 4 | K | 0 | ROZPOCET | 0 | 0 | 0 | 0 | 0 | 1 | 0 | 4 | 50

## VRN - Vedlejší a ostatní ...
{6ee97529-f9d2-4d71-935b-5f4d5b96154a}
2
| KRYCÍ LIST SOUPISU PRACÍ | [7 empty] | v --- níže se nacházejí doplnkové a pomocné údaje k sestavám --- v | [8 empty] | False
Stavba:
ZATEPLENÍ OBJEKTU DÍLEN SE ZMĚNOU VYTÁPĚNÍ, Horšov, p.č.1741/10 a 1741/20, k.ú.Horšov 644960
Objekt:
VRN - Vedlejší a ostatní náklady
| KSO: |  |  |  |  | CC-CZ:
| Místo: |  | Horšov |  |  | Datum: | 16. 4. 2025
| Zadavatel: |  |  |  |  | IČ:
DIČ:
| Účastník: |  |  |  |  | IČ: | Vyplň údaj
|  | Vyplň údaj |  |  |  | DIČ: | Vyplň údaj
| Projektant: |  |  |  |  | IČ: | CZ64379922
|  | Ing. Petr Kesl |  |  |  | DIČ: | CZ64379922
| Zpracovatel: |  |  |  |  | IČ:
DIČ:
Poznámka:
| Cena bez DPH | [5 empty] | 0
|  |  | Základ daně |  |  | Sazba daně | Výše daně
| DPH | základní | 0 |  |  | 21% | 0
|  | snížená | 0 |  |  | 12% | 0
|  | zákl. přenesená | 0 |  |  | 21% | 0
|  | sníž. přenesená | 0 |  |  | 12% | 0
|  | nulová | 0 |  |  | 0% | 0
| Cena s DPH |  |  | v | CZK |  | 0
REKAPITULACE ČLENĚNÍ SOUPISU PRACÍ
Stavba:
ZATEPLENÍ OBJEKTU DÍLEN SE ZMĚNOU VYTÁPĚNÍ, Horšov, p.č.1741/10 a 1741/20, k.ú.Horšov 644960
Objekt:
VRN - Vedlejší a ostatní náklady
Místo: |  |  | Horšov |  |  | Datum: | 16. 4. 2025
Zadavatel: | [5 empty] | Projektant: | Ing. Petr Kesl
Účastník: |  |  | Vyplň údaj |  |  | Zpracovatel:
Kód dílu - Popis | [6 empty] | Cena celkem [CZK]
Náklady stavby celkem | [6 empty] | 0 | [11 empty] | -1
| VRN - Vedlejší rozpočtové náklady | [5 empty] | 0
| VRN1 - Průzkumné, geodetické a projektové práce | [5 empty] | 0
| VRN3 - Zařízení staveniště | [5 empty] | 0
| VRN4 - Inženýrská činnost | [5 empty] | 0
| VRN9 - Ostatní náklady | [5 empty] | 0
SOUPIS PRACÍ
Stavba:
ZATEPLENÍ OBJEKTU DÍLEN SE ZMĚNOU VYTÁPĚNÍ, Horšov, p.č.1741/10 a 1741/20, k.ú.Horšov 644960
Objekt:
VRN - Vedlejší a ostatní náklady
Místo: |  |  | Horšov |  |  | Datum: | 16. 4. 2025
Zadavatel: | [5 empty] | Projektant: | Ing. Petr Kesl
Účastník: |  |  | Vyplň údaj |  |  | Zpracovatel:
PČ | Typ | Kód | Popis | MJ | Množství | J.cena [CZK] | Cena celkem [CZK] | Cenová soustava |  | DPH | J. Nh [h] | Nh celkem [h] | J. hmotnost [t] | Hmotnost celkem [t] | J. suť [t] | Suť Celkem [t]
Náklady soupisu celkem | [6 empty] | 0 |  |  |  |  | 0 |  | 0 |  | 0 |  | D | -1 | [7 empty] | 0
| D | VRN | Vedlejší rozpočtové náklady |  |  |  | 0 |  |  |  |  | 0 |  | 0 |  | 0 | 5 | D | 0 | ROZPOCET | [6 empty] | 0
| D | VRN1 | Průzkumné, geodetické a projektové práce |  |  |  | 0 |  |  |  |  | 0 |  | 0 |  | 0 | 5 | D | 1 | ROZPOCET | [6 empty] | 0
1 | K | 011503000 | Stavební průzkum okolních objektů, vč.zajištění podrobné fotodokumentace | Kč | 1 |  | 0 |  |  | základní |  | 0 | 0 | 0 | 0 | 0 | 1024 | K | 2 | ROZPOCET | 0 | 0 | 0 | 0 | 0 | 1 | 0 | 1024 | -106280907
2 | K | 013254000 | Dokumentace skutečného provedení stavby | Kč | 1 |  | 0 |  |  | základní |  | 0 | 0 | 0 | 0 | 0 | 1024 | K | 2 | ROZPOCET | 0 | 0 | 0 | 0 | 0 | 1 | 0 | 1024 | -184416793
| D | VRN3 | Zařízení staveniště |  |  |  | 0 |  |  |  |  | 0 |  | 0 |  | 0 | 5 | D | 1 | ROZPOCET | [6 empty] | 0
3 | K | 030001000 | Zařízení staveniště | Kč | 1 |  | 0 |  |  | základní |  | 0 | 0 | 0 | 0 | 0 | 1024 | K | 2 | ROZPOCET | 0 | 0 | 0 | 0 | 0 | 1 | 0 | 1024 | -1650173456
| D | VRN4 | Inženýrská činnost |  |  |  | 0 |  |  |  |  | 0 |  | 0 |  | 0 | 5 | D | 1 | ROZPOCET | [6 empty] | 0
4 | K | 042503000 | Plán BOZP na staveništi | Kč | 1 |  | 0 |  |  | základní |  | 0 | 0 | 0 | 0 | 0 | 1024 | K | 2 | ROZPOCET | 0 | 0 | 0 | 0 | 0 | 1 | 0 | 1024 | 1466292189
5 | K | 042903001 | Havarijní plán pro stavbu | Kč | 1 |  | 0 |  |  | základní |  | 0 | 0 | 0 | 0 | 0 | 1024 | K | 2 | ROZPOCET | 0 | 0 | 0 | 0 | 0 | 1 | 0 | 1024 | -1574352175
6 | K | 045203000 | Kompletační činnost | Kč | 1 |  | 0 |  |  | základní |  | 0 | 0 | 0 | 0 | 0 | 1024 | K | 2 | ROZPOCET | 0 | 0 | 0 | 0 | 0 | 1 | 0 | 1024 | -248375354
| D | VRN9 | Ostatní náklady |  |  |  | 0 |  |  |  |  | 0 |  | 0 |  | 0 | 5 | D | 1 | ROZPOCET | [6 empty] | 0
7 | K | 091403000 | Práce na památkovém objektu | kč | 1 |  | 0 |  |  | základní |  | 0 | 0 | 0 | 0 | 0 | 1024 | K | 2 | ROZPOCET | 0 | 0 | 0 | 0 | 0 | 1 | 0 | 1024 | 587729304
8 | K | 091502000 | Publikační činnost - informační panel dle Grafického manuálu publicity | kus | 1 |  | 0 |  |  | základní |  | 0 | 0 | 0 | 0 | 0 | 4 | K | 2 | ROZPOCET | 0 | 0 | 0 | 0 | 0 | 1 | 0 | 4 | 1647428806

## Pokyny pro vyplnění
Struktura údajů, formát souboru a metodika pro zpracování
Struktura
Soubor je složen ze záložky Rekapitulace stavby a záložek s názvem soupisu prací pro jednotlivé objekty ve formátu XLSX. Každá ze záložek přitom obsahuje
ještě samostatné sestavy vymezené orámovaním a nadpisem sestavy.
Rekapitulace stavby obsahuje sestavu Rekapitulace stavby a Rekapitulace objektů stavby a soupisů prací.
V sestavě Rekapitulace stavby jsou uvedeny informace identifikující předmět veřejné zakázky na stavební práce, KSO, CC-CZ, CZ-CPV, CZ-CPA a rekapitulaci
celkové nabídkové ceny účastníka.
Termínem "učastník" (resp. zhotovitel) se myslí "účastník zadávacího řízení" ve smyslu zákona o zadávání veřejných zakázek.
V sestavě Rekapitulace objektů stavby a soupisů prací je uvedena rekapitulace stavebních objektů, inženýrských objektů, provozních souborů,
vedlejších a ostatních nákladů a ostatních nákladů s rekapitulací nabídkové ceny za jednotlivé soupisy prací. Na základě údaje Typ je možné
identifikovat, zda se jedná o objekt nebo soupis prací pro daný objekt:
|  | STA | Stavební objekt pozemní
|  | ING | Stavební objekt inženýrský
|  | PRO | Provozní soubor
|  | VON | Vedlejší a ostatní náklady
|  | OST | Ostatní
|  | Soupis | Soupis prací pro daný typ objektu
Soupis prací pro jednotlivé objekty obsahuje sestavy Krycí list soupisu prací, Rekapitulace členění soupisu prací, Soupis prací. Za soupis prací může být považován
i objekt stavby v případě, že neobsahuje podřízenou zakázku.
Krycí list soupisu obsahuje rekapitulaci informací o předmětu veřejné zakázky ze sestavy Rekapitulace stavby, informaci o zařazení objektu do KSO,
CC-CZ, CZ-CPV, CZ-CPA a rekapitulaci celkové nabídkové ceny účastníka za aktuální soupis prací.
Rekapitulace členění soupisu prací obsahuje rekapitulaci soupisu prací ve všech úrovních členění soupisu tak, jak byla tato členění použita (např.
stavební díly, funkční díly, případně jiné členění) s rekapitulací nabídkové ceny.
Soupis prací obsahuje položky veškerých stavebních nebo montážních prací, dodávek materiálů a služeb nezbytných pro zhotovení stavebního objektu,
inženýrského objektu, provozního souboru, vedlejších a ostatních nákladů.
Pro položky soupisu prací se zobrazují následující informace:
|  | PČ |  | Pořadové číslo položky v aktuálním soupisu
|  | TYP |  | Typ položky: K - konstrukce, M - materiál, PP - plný popis, PSC - poznámka k souboru cen, P - poznámka k položce, VV - výkaz výměr, FIG - rozpad figur
|  | Kód |  | Kód položky
|  | Popis |  | Zkrácený popis položky
|  | MJ |  | Měrná jednotka položky
|  | Množství |  | Množství v měrné jednotce
|  | J.cena |  | Jednotková cena položky. Zadaní může obsahovat namísto J.ceny sloupce J.materiál a J.montáž, jejichž součet definuje
J.cenu položky.
|  | Cena celkem |  | Celková cena položky daná jako součin množství a j.ceny
|  | Cenová soustava |  | Příslušnost položky do cenové soustavy
Ke každé položce soupisu prací se na samostatných řádcích může zobrazovat:
Plný popis položky
Poznámka k souboru cen a poznámka zadavatele
Výkaz výměr
Pokud je k řádku výkazu výměr evidovaný údaj ve sloupci Kód, jedná se o definovaný odkaz, na který se může odvolávat výkaz výměr z jiné položky.
Metodika pro zpracování
Jednotlivé sestavy jsou v souboru provázány. Editovatelné pole jsou zvýrazněny žlutým podbarvením, ostatní pole neslouží k editaci a nesmí být jakkoliv
modifikovány.
Účastník je pro podání nabídky povinen vyplnit žlutě podbarvená pole:
Pole Účastník v sestavě Rekapitulace stavby - zde účastník vyplní svůj název (název subjektu)
Pole IČ a DIČ v sestavě Rekapitulace stavby - zde účastník vyplní svoje IČ a DIČ
Datum v sestavě Rekapitulace stavby - zde účastník vyplní datum vytvoření nabídky
J.cena = jednotková cena v sestavě Soupis prací o maximálním počtu desetinných míst uvedených v poli
- pokud sestavy soupisů prací obsahují pole J.cena, měla by být všechna tato pole vyplněna nenulovými
Poznámka - nepovinný údaj pro položku soupisu
V případě, že sestavy soupisů prací neobsahují pole J.cena, potom ve všech soupisech prací obsahují pole:
- J.materiál - jednotková cena materiálu
- J.montáž - jednotková cena montáže
Účastník v tomto případě by měl vyplnit všechna pole J.materiál a pole J.montáž nenulovými kladnými číslicemi. V případech, kdy položka
neobsahuje žádný materiál je přípustné, aby pole J.materiál bylo vyplněno nulou. V případech, kdy položka neobsahuje žádnou montáž je přípustné,
aby pole J.montáž bylo vyplněno nulou. Obě pole - J.materiál, J.Montáž u jedné položky by však neměly být vyplněny nulou.
Rekapitulace stavby
Název |  |  | Povinný |  | Popis | Typ | Max. počet
atributu |  |  | (A/N) |  |  |  | znaků
Kód |  |  | A |  | Kód stavby | String | 20
Stavba |  |  | A |  | Název stavby | String | 120
Místo |  |  | N |  | Místo stavby | String | 50
Datum |  |  | A |  | Datum vykonaného exportu | Date
KSO |  |  | N |  | Klasifikace stavebního objektu | String | 15
CC-CZ |  |  | N |  | Klasifikace stavbeních děl | String | 15
CZ-CPV |  |  | N |  | Společný slovník pro veřejné zakázky | String | 20
CZ-CPA |  |  | N |  | Klasifikace produkce podle činností | String | 20
Zadavatel |  |  | N |  | Zadavatel zadaní | String | 50
IČ |  |  | N |  | IČ zadavatele zadaní | String | 20
DIČ |  |  | N |  | DIČ zadavatele zadaní | String | 20
Účastník |  |  | N |  | Účastník veřejné zakázky | String | 50
Projektant |  |  | N |  | Projektant | String | 50
Poznámka |  |  | N |  | Poznámka k zadání | String | 255
Sazba DPH |  |  | A |  | Rekapitulace sazeb DPH u položek soupisů | eGSazbaDph
Základna DPH |  |  | A |  | Základna DPH určena součtem celkové ceny z položek soupisů | Double
Hodnota DPH |  |  | A |  | Hodnota DPH | Double
Cena bez DPH |  |  | A |  | Celková cena bez DPH za celou stavbu. Sčítává se ze všech listů. | Double
Cena s DPH |  |  | A |  | Celková cena s DPH za celou stavbu | Double
Rekapitulace objektů stavby a soupisů prací
Název |  |  | Povinný |  | Popis | Typ | Max. počet
atributu |  |  | (A/N) |  |  |  | znaků
Kód |  |  | A |  | Přebírá se z Rekapitulace stavby | String | 20
Stavba |  |  | A |  | Přebírá se z Rekapitulace stavby | String | 120
Místo |  |  | N |  | Přebírá se z Rekapitulace stavby | String | 50
Datum |  |  | A |  | Přebírá se z Rekapitulace stavby | Date
Zadavatel |  |  | N |  | Přebírá se z Rekapitulace stavby | String | 50
Projektant |  |  | N |  | Přebírá se z Rekapitulace stavby | String | 50
Účastník |  |  | N |  | Přebírá se z Rekapitulace stavby | String | 50
Kód |  |  | A |  | Kód objektu | String | 20
Objektu, Soupis prací |  |  | A |  | Název objektu | String | 120
Cena bez DPH |  |  | A |  | Cena bez DPH za daný objekt | Double
Cena s DPH |  |  | A |  | Cena spolu s DPH za daný objekt | Double
Typ |  |  | A |  | Typ zakázky | eGTypZakazky
Krycí list soupisu
Název |  |  | Povinný |  | Popis | Typ | Max. počet
atributu |  |  | (A/N) |  |  |  | znaků
Stavba |  |  | A |  | Přebírá se z Rekapitulace stavby | String | 120
Objekt |  |  | A |  | Kód a název objektu | String | 20 + 120
Soupis |  |  | A |  | Kód a název soupisu | String | 20 + 120
KSO |  |  | N |  | Klasifikace stavebního objektu | String | 15
CC-CZ |  |  | N |  | Klasifikace stavbeních děl | String | 15
CZ-CPV |  |  | N |  | Společný slovník pro veřejné zakázky | String | 20
CZ-CPA |  |  | N |  | Klasifikace produkce podle činností | String | 20
Místo |  |  | N |  | Přebírá se z Rekapitulace stavby | String | 50
Zadavatel |  |  | N |  | Přebírá se z Rekapitulace stavby | String | 50
Účastník |  |  | N |  | Přebírá se z Rekapitulace stavby | String | 50
Projektant |  |  | N |  | Přebírá se z Rekapitulace stavby | String | 50
Poznámka |  |  | N |  | Poznámka k soupisu prací | String | 255
Sazba DPH |  |  | A |  | Rekapitulace sazeb DPH na položkách aktuálního soupisu | eGSazbaDph
Základna DPH |  |  | A |  | Základna DPH určena součtem celkové ceny z položek aktuálního soupisu | Double
Hodnota DPH |  |  | A |  | Hodnota DPH | Double
Cena bez DPH |  |  | A |  | Cena bez DPH za daný soupis | Double
Cena s DPH |  |  | A |  | Cena s DPH za daný soupis | Double
Rekapitulace členění soupisu prací
Název |  |  | Povinný |  | Popis | Typ | Max. počet
atributu |  |  | (A/N) |  |  |  | znaků
Stavba |  |  | A |  | Přebírá se z Rekapitulace stavby | String | 120
Objekt |  |  | A |  | Kód a název objektu, přebírá se z Krycího listu soupisu | String | 20 + 120
Soupis |  |  | A |  | Kód a název objektu, přebírá se z Krycího listu soupisu | String | 20 + 120
Místo |  |  | N |  | Přebírá se z Rekapitulace stavby | String | 50
Datum |  |  | A |  | Přebírá se z Rekapitulace stavby | Date
Zadavatel |  |  | N |  | Přebírá se z Rekapitulace stavby | String | 50
Projektant |  |  | N |  | Přebírá se z Rekapitulace stavby | String | 50
Účastník |  |  | N |  | Přebírá se z Rekapitulace stavby | String | 50
Kód dílu - Popis |  |  | A |  | Kód a název dílu ze soupisu | String | 20 + 100
Cena celkem |  |  | A |  | Cena celkem za díl ze soupisu | Double
Soupis prací
Název |  |  | Povinný |  | Popis | Typ | Max. počet
atributu |  |  | (A/N) |  |  |  | znaků
Stavba |  |  | A |  | Přebírá se z Rekapitulace stavby | String | 120
Objekt |  |  | A |  | Kód a název objektu | String | 20 + 120
Soupis |  |  | A |  | Přebírá se z Krycího listu soupisu | String | 20 + 120
Místo |  |  | N |  | Přebírá se z Krycího listu soupisu | String | 50
Datum |  |  | A |  | Přebírá se z Krycího listu soupisu | Date
Zadavatel |  |  | N |  | Přebírá se z Krycího listu soupisu | String | 50
Projektant |  |  | N |  | Přebírá se z Krycího listu soupisu | String | 50
Účastník |  |  | N |  | Přebírá se z Krycího listu soupisu | String | 50
PČ |  |  | A |  | Pořadové číslo položky soupisu | Long
Typ |  |  | A |  | Typ položky soupisu | eGTypPolozky | 1
Kód |  |  | A |  | Kód položky ze soupisu | String | 20
Popis |  |  | A |  | Popis položky ze soupisu | String | 255
MJ |  |  | A |  | Měrná jednotka položky | String | 10
Množství |  |  | A |  | Množství položky soupisu | Double
J.Cena |  |  | A |  | Jednotková cena položky | Double
Cena celkem |  |  | A |  | Cena celkem vyčíslena jako J.Cena * Množství | Double
Cenová soustava |  |  | N |  | Zařazení položky do cenové soustavy | String | 50
p |  |  | N |  | Poznámka položky ze soupisu | Memo
psc |  |  | N |  | Poznámka k souboru cen ze soupisu | Memo
pp |  |  | N |  | Plný popis položky ze soupisu | Memo
vv |  |  | N |  | Výkaz výměr (figura, výraz, výměra) ze soupisu | Text,Text,Double | 20, 150
fig |  |  | N |  | Rozpad figur | Text,Text,Double | 20, 150
DPH |  |  | A |  | Sazba DPH pro položku | eGSazbaDPH
Hmotnost |  |  | A |  | Hmotnost položky ze soupisu | Double
Suť |  |  | A |  | Suť položky ze soupisu | Double
Nh |  |  | N |  | Normohodiny položky ze soupisu | Double
Datová věta
Typ věty |  |  | Hodnota |  | Význam
eGSazbaDPH |  |  | základní |  | Základní sazba DPH
|  |  | snížená |  | Snížená sazba DPH
|  |  | nulová |  | Nulová sazba DPH
|  |  | zákl. přenesená |  | Základní sazba DPH přenesená
|  |  | sníž. přenesená |  | Snížená sazba DPH přenesená
eGTypZakazky |  |  | STA |  | Stavební objekt
|  |  | PRO |  | Provozní soubor
|  |  | ING |  | Inženýrský objekt
|  |  | VON |  | Vedlejší a ostatní náklady
|  |  | OST |  | Ostatní náklady
eGTypPolozky |  |  | 1 |  | Položka typu HSV
|  |  | 2 |  | Položka typu PSV
|  |  | 3 |  | Položka typu M
|  |  | 4 |  | Položka typu OST