## List1
Položka | Název Zboží | Popis | Množství | Parametry nabízeného zboží
Kamerové měření geometrie NA s příslušenstvím | Kamerové měření geometrie NA s příslušenstvím | Kamerové měření geometrie nákladních a zemědělských vozidel, přívěsů, návěsů a autobusů. Měřící zařízení obsahuje veškeré příslušenství pro měření vozidel s 2 řiditelnými nápravami, sadu pro měření návěsů, rámů vozidel a autobusů. Celé zařízení je uloženo v uzavřené transportní skříni. Součástí dodávky dílenský tablet s řídícím SW v češtiněch Požadované vlastnosti zařízení: • Měření v jízdním stavu, bez nutnosti nadzvedávání náprav. • Možnost měření celkové sbíhavosti, sbíhavosti jednotlivých kol, jízdní osy vozidla, záklonu, odklonu, příklonu, maximálního rejdu, diferenčních úhlů řízení, vyosení náprav. Princip měření a nastavení geometrie je prováděn podle osy rámu vozidla (ose měřeného vozidla) • Montáž kolových adaptérů na ocelové ráfky je prováděna magnetickým upnutím nebo kolové šrouby. Zařízení obsahuje nástavce držáků pro různou hloubku ráfků. Pro hliníkové ráfky zařízení obsahuje speciální rychloupínací přípravky pro zajištění kolových adaptérů za pneumatiku. • Měřené a nastavované hodnoty jsou v reálném čase zobrazovány přímo na monitoru tabletu a PC/NTB. • Bezkabelový přenos dat mezi měřícími hlavami a PC. Minimální technické parametry měřícího zařízení : Měřené hodnoty (měřící rozsah/přesnost): Sbíhavost: 5°/±0°05' Záklon: 10°/±0°05' Odklon: 10°/±0°05' Příklon: 20°°/±0°15' Maximální rejd: 90°/±0°15' Rádiový modul: Frekvenční rozsah: 433 MHz Počet kanálů: 10 Přenosový výkon: 10 mW Nabíječka: Provozní napětí: 100 - 240 V Provozní doba s plně nabitými akumulátory: cca 10 hod Minimální konfigurace řídícího PC/NTB: Procesor: minimálně 10 000 bodů nebo vyšší podle hodnocení cpubenchmark. Operační paměť: 1024 MB Volné místo na HD: 100 MB Mechanika CD-ROM Volné rozhraní USB Rozlišení grafického adaptéru: 1280 x 1024 pixelů/True Color Obsah dodávky: • Základní hardware (2 měřící hlavy, 2 otočné desky, měřící lišty, měřící terče, magnetické upínáky, kolové adaptéry pro hliníkové ráfky) • Software na CD • Pojízdná skříň • Touch Pad (slouží k paralelnímu zobrazení a jako dálkové ovládání) . Řídící notebook • Sada pro měření přívěsů a návěsů • Sada 2 otočných desek pro vozidla se 2 řiditelnými nápravami • Stupnice pro měření autobusů a proměřování rámů | 1 | Výrobce a obchodní název zboží: DOPLNÍ DODAVATEL
Sada pro laserovou kalibraci jízdních asistanční systémů nákladních vozidel | Sada pro laserovou kalibraci jízdních asistanční systémů nákladních vozidel | Kalibrační sada sestává minimálně z těchto částí: - Kalibrační přípravek pro čelní kamery, schválený pro statickou kalibraci vozidel Tatra/DAF a příp. dalších (včetně všech terčů, držáků, stojanu) - magnetické bezkompenzační kolové držáky pro laserové hlavy, vč pomocných háků pro hliníková kola - laserový projektor dvoustranný - bodový červený a zelený křížový laser - panel pro kalibraci radarů s držákem schválený pro nejnovější modely vozů Tatra/ DAF a případně dalších | 1 | Výrobce a obchodní název zboží: DOPLNÍ DODAVATEL
Mycí stůl včetně první náplně mycího prostředku 60 l | Mycí stůl včetně první náplně mycího prostředku 60 l | Odmašťovací stůl v mobilním provedení . Ve standardním provedení je požadováno zakrytování pracovní plochy vč. zámku, dvě prostorné zásuvky z čela stolu, sušící a postřiková pistole vč. spirálové vzduchové hadice s koncovkami pro připojení na externí rozvod stlačeného vzduchu. V ceně stolu je zahrnuta konstrukce stolu včetně příslušenství a čerpadla; zprovoznění Minimální orientační roměry prac. plochy (d x š x v): 1155 x 695 x 900 mm. Objem sudu min 160 l. Minimální nosnost: 250-300 kg V ceně stolu je zahrnuta konstrukce stolu včetně , čerpadla a zprovoznění vč 60 l mycího prostředku. | 1 | Výrobce a obchodní název zboží: DOPLNÍ DODAVATEL
Diagnostické zařízení pro měření vibrací, ovality a vyvažování kol osobních vozidel | Diagnostické zařízení pro měření vibrací, ovality a vyvažování kol osobních vozidel | Diagnostické zařízení pro měření vibrací, ovality a vyvažování kol osobních vozidel Zařízení umožňuje diagnostikovat průběhy harmonických kmitavé síly v kolech a boční taky kol měřením jejich vlastností při reálné zátěži a určit velikost a optimální polohu hmotnostních dovývažků Bezkontaktní laserové měření kola s vytvořením 3D obrazu vnitřní strany ráfku, automatické určení rozměrů ráfku pro vyvažování. Automatický návrh optimální roviny pro umístění korekčních závaží a jejich vyznačení pomocí laserového ukazatele s přisvícením. Přesnost určení polohy závaží minimálně +/-0,35° Automaticky navrhuje skrytí závaží za paprsky kola, bez nutnosti ručního zadání polohy paprsků. Automatické zjištění průběhu házivosti ráfku; Přesnost měření radiální a axiální házivosti minimálně +/-0,05mm ; Měření průběhu radiálních kmitavých sil a bočního tahu kol pomocí přítlačného válce s variabilním tlakem min 5400 N. SW stroje navrhuje optimální rozmístění pneu, aby výsledný boční tah vozidla byl minimální na vozidle; Odolný dotykový displej umožňující snadnou obsluhu i v rukavicích ; Zařízení automaticky provádí elektronickou kalibraci s možností nastavení četnosti kalibrace; Automatické zvedání krytu kola ; SW obsahuje instruktážní videa pro obsluhy a správné postupy práce SW umožňuje elektronickou kontrolu správného vystředění kola na hřídeli ; Sada oboustranných kónusů s nízkým stoupáním pro dokonalé centrování v úložném boxu na stroji; Integrovaný systém přesného huštění pneumatiky ; pneumatické rychloupínání kola; ServoStop - řízené zastavení na místě pro montáž závaží . Na jedinečném řešení netrváme, ale nabídněte nám adekvátní řešení pro analýzu vibrací kol. Jiné ekvivalentní řešení pro diagnostiku vibrace kol. Netrváme na válci 5400 N. | 1 | Výrobce a obchodní název zboží: DOPLNÍ DODAVATEL
Plně automatické zařízení pro montáž a demontáž pneu s autonomní funkcí, | Plně automatické zařízení pro montáž a demontáž pneu s autonomní funkcí, | Plně automatický montážní stroj na demontáž a montáž osobních a dodávkových pneumatik. Stroj umožňuje montáže i demontáže všech typů pneumatik včetně nízkoprofilových a run-flat pneumatiky. Stroj má synchronizovaný pracovní režim s diagnostickou vyvažovačkou umožňující souběžnou obsluhu obou strojů jedním mechanikem v rámci normálního pracovního cyklu - technologie průmyslu 4.0 Proces je plně řízený počítačem eliminuje riziko poškození ráfku, pneumatiky nebo snímače tlaku TPMS; Celý proces montáže a demontáže je zaznamenám zabudovanou digitální kamerou s úložištěm záznamů; Všechny pohyby stroje s výjimkou upnutí kola jsou plně hydraulické. - obsluha pouze dohlíží na správný průběh procesu - identický proces bez ohledu na typ a rozměr pneumatiky - demontáž jakéhokoliv typu pneumatiky za 1:20 min, montáž cca 0:40 min - polymerová montážní hlava se samozasouvacím palcem - demontáž bez páky - polymerové kladky pro uvolnění/sražení patek pneumatiky - poháněná stlačovací ramena s polymerovými prvky - možnost rychlého pootočení pneumatiky na ráfku pro potřeby optimalizace - integrovaný zvedák kol Minimální technické parametry: • průměr ráfku - 12 - 30" • max. průměr kola - 1270 mm (50") • max. šířka kola - 381 mm (15") • el. Napájení - 230 V / 50 Hz • tlakový vzduch - 8,6 +- 1,7 bar • pohon - variabilní až do 15 ot/min • kroutící moment - 1186 Nm • orientační rozměry stroje - š x v x h, 1800 x 2000 x 1900 mm • orientační hmotnost stroje - 800 kg Jiné ekvivalentní řešení. | 1 | Výrobce a obchodní název zboží: DOPLNÍ DODAVATEL
Nůžkový prahový zvedák zapuštěný do podlahy | Nůžkový prahový zvedák zapuštěný do podlahy | Nůžkový zvedák za prahy vozidel s nosností min 3,5 t. Zapuštěné provedení do úrovně čisté podlahy. Výška zvedáku ve složeném stavu ( hloubka vybrání v podlaze) max 100 mm. Délka plošin s prodloužením min 2200 mm, délka plošin se sklopeným prodloužením max 1480 mm. Výška zdvihu min 2000 mm od dna vybrání v podlaze.Šířka plošin min 625 mm. Provedení bez bezpečnostních západek a přívodu stlačeného vzduchu. Zabezpečení pomocí dvou hydraulických obvodů. | 1 | Výrobce a obchodní název zboží: DOPLNÍ DODAVATEL
Granulátová myčka kol s ohřevem a zvedákem kol | Granulátová myčka kol s ohřevem a zvedákem kol | Mytí kol pouze pomocí tlakové vody s plastovým granulátem. Optimalizovaná geometrie trysek pro lepší mytí kola bez poškození disku Uzavřený vodní systém (nevyžaduje trvalé připojení na zdroj vody a odpad) bez chemických prostředků. Boční otevírání dveří a možnost integrovaného zvedáku kol Energeticky úsporný ohřev vody díky nastavení provozních časů Nádrž z extrémně odolného, tepelně izolujícího polyethylenu s vnitřní povrchovou úpravou pro snadnější čištění. Funkce autostart - po zavření dveří se automaticky spustí mytí Inteligentní elektronika - softstart (jištění 16A), autodiagnostika, statistika, kontrola fází Možnost nastavení doby mytí, doby ofuku, teploty vody, provozní doby veškeré vnitřní díly myčky přicházernící do styku se zasolenou vodou jsou vyrobené z nekorodujících materiálů, v případě ocelí se jedná o oceli typu 18/8 (1.4301), žádné díly nejsou vyrobené z chromových ocelí typu 18/0, nebo 12/0 Technické parametry: Šířka kola min do 360 mm Průměr kola min do 860 mm Max. hmotnost kola 60 kg Tlak vzduchu 8 - 16 bar Napájení 400 V, 3-ph, 50 Hz, 16 A Spotřeba vody na 1 kolo max 1 l . | 1 | Výrobce a obchodní název zboží: DOPLNÍ DODAVATEL
Montážní stroj na nákladní pneumatiky 14,5-24,5" | Montážní stroj na nákladní pneumatiky 14,5-24,5" | Speciální montážní stroj na de/montáž nákladních pneumatik všech profilů. Stroj s posuvným umístěním nástrojů na šesté hodině, umožňující demontáž obou dvou patek pláště najednou. Jako nástroje se používají dva rolovací kužely, jeden je přes pákový mechanizmus sklopný a montážní hák, který je možno vyměnit za vnější rolovací kužel. Minimální technické parametry: • rozsah upnutí ráfků v rozsahu min 14,5 až 24,5" • min. průměr středového otvoru - 100 mm • max. průměr pneumatiky - (58") 1473 mm • max. šířka pneumatiky - (27") 686 mm • max. hmotnost kola - 700 kg • jedna rychlost otáčení čelistí - 9 ot/min • kroutící moment - min 2200 Nm • elektrické napětí - 400 V/50 Hz • orientační rozměry: délka x šířka x výška - 2200 x 750 x 1100 mm • hmotnost stroje - min 500 kg Standardní příslušenství: velká montážní páka, fixační svěrka na ocelové ráfky, fixační svěrka na alu ráfky, montážní pasta, štětec. | 1 | Výrobce a obchodní název zboží: DOPLNÍ DODAVATEL
Zařízení pro vyvažování a měření házivosti kol nákladních vozidel | Zařízení pro vyvažování a měření házivosti kol nákladních vozidel | Vyvažovací a diagnostický stroj na vyvažování kol na osobní, dodávková a nákladní vozidla a diagnostiku vibrací. Stroj je vybaven kontaktním válcem, který měří házivost a obvod kola. SW pro optimalizaci vzájemné polhy nejvyššího bodu pneumatiky a nejnižšího bodu kola. Přesné měření rozměrů a obvodu kol pro optimalizaci dvojmontáží. Dvě bezkontaktní laserové snímací jednotky pro změření a načtení rozměrů vyvažovaného kola. Automatické rozpoznání druhu kola (OA / NA), poziční laser pro nalepovací závaží , Servo Stop pro automatické zastavení a zajištění kola v poloze pro umístění závaží Minimální technické parametry: • rozsah šířky ráfku minimálně v rozsahu 1,5 až 19" • rozsah průměrů ráfku min nimálně v rozsahu 10 až 30" • max. průměr kola - 1320 mm • max. šířka kola - 635 mm • max. hmotnost kola - 230 kg • min. průměr kola pro kontaktní válec - 660 mm • přesnost vyvažování +- 1 g • pracovní otáčky - max 100 za min • elektrické napětí - 230 V/50 Hz • orientační rozměry: délka x šířka x výška - 1800 x 1900 x 2100 mm • hmotnost stroje - min 480 kg Dodávka včetně upínací a centrovací sady přípravků pro kola 19.5" a 22.5" s 8 i 10 otvory. | 1 | Výrobce a obchodní název zboží: DOPLNÍ DODAVATEL
Vozík na manipulaci s koly nákladních vozidel | Vozík na manipulaci s koly nákladních vozidel | Manipulační vozík na kola nastavitelný v rozsahu min Ø 270 – 1300 mm Včetně příslušenství - zvedací rameno pro brzdové bubny,nádrže, brzdové třeny, náboje atd. Precizní ruční manipulace a ovládání zdvihu břemene Otočná pojízdná kola s valivými ložisky Min nosnost 500 kg Výška max 1200 mm, délka cca 840 mm; šířka cca 1150 mm; délka vidlí min 600 mm Vzdálenost rolen v rozsahu min 260 - 700 mm; délka rolen min 400 mm Max výška podvozku 160 mm; Zvedací výška min 700 - mm Hmotnost max 100 kg | 1 | Výrobce a obchodní název zboží: DOPLNÍ DODAVATEL
Hustící klec na nákladní kola s hustícím automatem | Hustící klec na nákladní kola s hustícím automatem | Bezpečnostní hustící klec na nákladní a zemědělské bezdušové pneumatiky, jejíž konstrukce zajišťuje bezpečné rozptýlení tlaku v případech ústřelu v bočnici. - pro všechny bezdušové pneumatiky do šířky 650 mm a průměru 1200 mm - dveře s jednoduchým zavíracím mechanizmem - válce umožňující otáčení kola uvnitř klece - boční okno umožňující připojení hustící hadice na ventil - hmotnost - max 100 kg - instalace společně s hustícím automatem: Hustič pneumatik splňuje bezpečnostní normy a je dodáván s osvědčením CE. Hustič je určený k nafouknutí pneumatik osobních, nákladních vozidel, traktorů, je vybaven možností nastavení tlaku vzduchu, jeho automatizaci, OPS fontu, vyzváněcímu tónu, s LCD obrazovkou, Automatické huštění pneumatik je vybaveno vstupem a výstupem, výfukem a pamětí, která uchovává kalibrační data. Může měřit tlak vzduchu pomocí min 2 typů jednotek měření - kPa, BAR. Přesnost čtení je min +/- 1,99 kPa, +/- 0,02 BAR, Specifikace: Orientační rozměry: 230 X 270 X 85 mm; max. průtok vzduchu – min 2600 l/min; max. tlak - 145 psi/10 bar; orientační hmotnost 6 kg; obsah dodávky: hadice min 7,5 m | 1 | Výrobce a obchodní název zboží: DOPLNÍ DODAVATEL
Zařízení pro měření a seřizování geometrie na mobilním vozíku s výškově nastavitelným ramenem a příslušenstvím | Zařízení pro měření a seřizování geometrie na mobilním vozíku s výškově nastavitelným ramenem a příslušenstvím | Konfigurace měřícího zařízení pro geometrie s ramenem s min 4 digitálními kamerami zavěšenými na výškově stavitelném rameni mobilního vozíku. Minimální rozlišovací schopnost kamer 2600 x 1950 Pixel na jednu ka,menru / 20 000 000 Pixelů celkem. Provedení s upínacími adaptery bez přímého kontaktu upínacích čelistí s ráfkem ( pevné upnutí pouze za pneumatiku) - minimální konfigurace PC s OS Windows 10 IoT Enterprise, Procesor min 3.30 GHz Intel® Core™ i3; Paměť (DDR2) 4 GB s DDR3 SDRAM; Pevný disk 120,0 GB SSD pevný disk (nebo větší); min 19" monitor, barevná tiskárna, klávesnice, myš; Součástí dodávky je nejméně 4000 fotografií, 1600 ilustrací a více než 400 videí a animací pro měření a seřizování vozidel. Software obsahuje aktuální databáze vozidel vyráběných k datu dodání zařízení s možností online aktualizace databáze zdarma po dobu 5 let od data instalace. Další požadované vlastnosti měřícího SW: současné zobrazení odklonu a záklonu , rychlé nastavení sbíhavosti bez nutnosti blokování volantu; postup seřízení geometrie podle typu vozidla; procedury systémů ADR, ACC, LDW, ADS ; vyobrazení speciálních přípravků pro seřizování vozidel všech značek; inspekce podvozku vozidla a pneumatik včetně tisku protokolu; Součástí dodávky je bezkabelové dálkové ovládání; 2 ks nízkomomentových otočných desek s plastovými kryty, výška desek 50 mm; bezkabelové dálkové ovládání; Pomocné měřící terče pro online měření světlé výšky vozidel a pro rozměrový audit karoserií vozidel s on-line přenosem do SW geometrie; diagnostické rozhraní pro výčet paměti závad s přímým přenosem do SW geometrie a protokolů vozidla; Diagnostické rozhraní pro výčet paměti závad s přímým přenosem do SW geometrie a protokolů vozidla; naváděcí kamera pro usnadnění najíždění a dokumentaci/identifikaci vozidla v tištěném protokolu o měření. Netrváme na dodržování rozlišení schopnosti kamer, ale parametr je minimum, dodavatel může nabídnout libovolné řešení s lepšími parametry. | 1 | Výrobce a obchodní název zboží: DOPLNÍ DODAVATEL
Univerzální zařízení pro kalibraci kamer a radarů na jízdní osu vozidla. | Univerzální zařízení pro kalibraci kamer a radarů na jízdní osu vozidla. | Univerzální zařízení pro kalibraci kamer a radarů, včetně bočních kamer pro ustavení přípravku na geom. jízdní osu vozidla. Zařízení obsahuje minimálně: Kalibrační terče VW pro přední kameru, sadu 4 ks kolových držáků s terči. vertikálně montovaný terč pro VW, přídavný držák pro kalibrační terče XL (např. VW Crafter), přesnou měřicí lištu pro montáž kalibračních terčů s magnetickým uchycením a možností výškového nastavení, plně digitální měření vzdálenosti a srovnání vůči jízdní ose vozidla pomocí chráněných kamer zabudovaných v měřící liště. Zařízení umožňuje kalibraci čelních kamer a radarů a je připraveno pro budoucí rozšíření o možnost kalibrace lidarů a systémů nočního vidění. Minimální technické parametry: Kalibrace předního radaru: pokrytí svislých radarových montážních poloh na vozidle v rozsahu min 260 – 1000 mm; Největší posun boční montážní polohy min +/- 750 mm Kalibrace přední kamery : nastavení měřicí platformy: 0 – 300 mm ; Nastavení výšky měřicí lišty: 700 mm – 1850 mm; Pojezdový rozsah vozíku terče: +/- 800 mm; Předdefinované pozice fixace držáků s kalibračním terčem nejméně pro vozidla VW/Audi /Škoda (1200; 1300mm, 1400mm) a vozidel VW/Audi Transporter (1850 mm) Pracovní rozsah měřicího systému: Rozchod vozidla: 1650 – 2200 mm; Měření vzdálenosti: 0,4 – 6 m; Virtuální středová linie: min 5,5 m; Měření hnacích náprav: až do 8 m; Rozsah upnutí kola: 13” – 22”; Rozšíření pro rozsah upnutí (volitelně): 23“– 28“; Maximální rozměry V x Š x H: 2100 x 2100 x 750 mm Hmotnost: max 120 kg | 1 | Výrobce a obchodní název zboží: DOPLNÍ DODAVATEL
Hydraulický lis s příslušenstvím | Hydraulický lis s příslušenstvím | Robustní svařovaný rám s otvory pro čepy, minimálně 10 poloh výškového nastavení Vratná pružina; Vybaven manometrem k odečtu pracovního tlaku Píst lze zastavit v jakékoliv poloze Lis je možné ovládat ručně nebo pedálem pomocí připojeného stlačeného vzduchu Minimální technická data Lisovací síla 750 kN Zdvih pístu min 250 mm; Průměr pístu min 90 mm; Největší pracovní šířka min 800 mm Celková výška max 2000 mm Hmotnost min 450 kg Příslušenství: Sada min 10 ks lisovacích přípravků ; Ochranná mřížka pravovního prostoru lisu | 1 | Výrobce a obchodní název zboží: DOPLNÍ DODAVATEL
Navíjecí bubny s polymerní hadicí 20 m odolnou proti působení olejů | Navíjecí bubny s polymerní hadicí 20 m odolnou proti působení olejů | Sada min 3 ks navíjecích bubnů s vysoce odolnou hadicí proti oleji s vnitřním průměrem min 9,5 mm a délkou min 20 m. Hybridní polymerní materiál hadice s textilní vložkou, odolný proti olejům. Buben s nárazuvzdorného plastu. Hadicový vodič pro rychlé a bezproblémové navíjení hadice Jednoduchým zatáhnutím lze hadici zaaretovat nebo navinout Technická data Délka hadice min 20 m; Vnitřní průměr min 9,5 mm; Délka připojovací hadice cca min 2 m Max. provozní tlak 12 bar; Přípojka vzduchu 1/4 " Hmotnost cca 7 kg Rozsah dodávky: Rameno pro montáž na zeď nebo stropKvalitní jednoruční rychlospojka a trn | 1 | Výrobce a obchodní název zboží: DOPLNÍ DODAVATEL