## SW na CT
TECHNICKÁ SPECIFIKACE
NÁZEV VEŘEJNÉ ZAKÁZKY
NÁKUP NÁKLADNÍHO AUTOMOBILU PRO POTŘEBY AUTOŠKOLY
ZADAVATEL
Název zadavatele: |  | Střední škola, Bor
Sídlo: |  | Plzeňská 231, 348 02 Bor |  |  |  | IČO: | 0077879
Statutární zástupce: |  | Mgr. Valečková Zdeňka, MSc., ředitelka školy
Druh VZ: |  | Dodávky | Režim VZ: |  | VZMR | Druh řízení: | Poptávkové
DODAVATEL
Název dodavatele: |  | VYPLNÍ DODAVATEL
Sídlo: |  | VYPLNÍ DODAVATEL |  |  |  | IČO: | VYPLNÍ DODAVATEL
Statutární zástupce: |  | VYPLNÍ DODAVATEL |  |  | Kontaktní osoba: | VYPLNÍ DODAVATEL
POKYNY K VYPLNĚNÍ TECHNICKÉ SPECIFIKACE
- Dodavatel vyplní tabulku níže v pravém vyznačeném sloupci. Ve druhém sloupci zleva zadavatel specifikoval parametry požadovaného plnění.
- V úvodu pravého sloupce dodavatel vybere ANO nebo NE podle toho, zda nabízené plnění komplexně splňuje požadavky zadavatele. Také u každého řádku, ve kterém je v levém sloupci stanoven požadovaný parametr, dodavatel v příslušném pravém sloupci doplní ANO nebo NE, zda je požadavek splněn a napíše konkrétní nabízený parametr (je-li to možné). V případě zatržení „NE“ bude dodavatel vyloučen ze zadávacího řízení. To platí i v případě, pokud některý parametr nebude vyhovovat nebo nebude objasněn.
- Dodavatel dále vyplní v pravém sloupci obchodní označení zboží. Jestliže se jedná o parametry zvláštní nebo nad stanovený minimální (příp. maximální) rozsah, dodavatel je blíže specifikuje.
- Dodavatel je oprávněn nabídnout plnění s jinými parametry za podmínky, že se jedná o parametry objektivně lepší, resp. srovnatelně výhodnější než základní vymezení zadavatele. Méně výhodný parametr se považuje za nesplnění požadavku, ledaže se vejde do přípustné odchylky nebo se jedná o číselný přepis, který bude objasněn.
- K doplnění specifikace dodavatel předloží v nabídce související dokumenty (výrobní listy, certifikáty aj.), požadované v této příloze, popř. ve Výzvě k podání nabídky. Bude-li výrobní list nebo obdobný dokument v cizím jazyce, předloží dodavatel jeho prostý překlad v českém jazyce.
- Není přípustné měnit strukturu tabulky v této příloze. Za nesplnění zadávacích podmínek bude považováno slučování, vypouštění, doplňování nebo jiná úprava stanovených položek, pokud by mohla mít za následek neporovnatelnost nabídek.
- Zadavatel je oprávněn požadovat upřesnění a doplnění technické specifikace, kterou zpracoval dodavatel. V případě pochybností si může zadavatel ověřit údaje jiným způsobem, například ze strany externích odborníků.
TECHNICKÁ SPECIFIKACE
TECHNICKÁ SPECIFIKACE ZADAVATELE |  |  |  |  | VLASTNÍ SPECIFIKACE NABÍZENÉHO ZBOŽÍ OD DODAVATELE
1. | NÁZEV PLNĚNÍ |  | Počet kusů | Záruka v měsících | Nabízené plnění komplexně splňuje požadavky zadavatele: |  | ANO / NE
| Nový nákladní automobil |  | 1 | Doplní dodavatel | Obchodní název nabízeného plnění: DOPLNÍ DODAVATEL
Závazná specifikace zadavatele: |  |  |  |  | Nabízené plnění splňuje požadavek zadavatele: | Doplňující údaje dodavatele:
Nové motorové vozidlo o celkové hmotnosti 16.000 kg – 18.000 kg |  |  |  |  | ANO / NE | Doplní dodavatel
Možnost tažení přívěsu o hmotnosti min. 10.000 kg |  |  |  |  | ANO / NE | Doplní dodavatel
Závěsné zařízení horní závěs čep 40 mm |  |  |  |  | ANO / NE | Doplní dodavatel
Výška závěsného zařízení 70–80 cm od vozovky |  |  |  |  | ANO / NE | Doplní dodavatel
Elektrické zásuvky pro připojení světel přívěsu 2 × 7 pólů |  |  |  |  | ANO / NE | Doplní dodavatel
Vzduchové odpružení přední i zadní nápravy |  |  |  |  | ANO / NE | Doplní dodavatel
Uzávěrka diferenciálu zadní nápravy |  |  |  |  | ANO / NE | Doplní dodavatel
Palivová nádrž min. 190 litrů |  |  |  |  | ANO / NE | Doplní dodavatel
Motor vznětový o výkonu min. 201 kW, norma min. Euro 6 |  |  |  |  | ANO / NE | Doplní dodavatel
Převodovka s manuálním řazením, min. 9 stupňů |  |  |  |  | ANO / NE | Doplní dodavatel
Kabina prodloužená, zvýšená, barva bílá |  |  |  |  | ANO / NE | Doplní dodavatel
Odpružení kabiny: 4 ks ocelové pružiny |  |  |  |  | ANO / NE | Doplní dodavatel
3 ks samostatná sedadla, min. 2 ks vzduchem odpružené |  |  |  |  | ANO / NE | Doplní dodavatel
Vybavení kabiny:
klimatizace |  |  |  |  | ANO / NE | Doplní dodavatel
elektricky otevírané střešní okno |  |  |  |  | ANO / NE | Doplní dodavatel
el. otevíraná boční okna |  |  |  |  | ANO / NE | Doplní dodavatel
el. ovládaná zpětná zrcátka |  |  |  |  | ANO / NE | Doplní dodavatel
dálkové centrální zamykání |  |  |  |  | ANO / NE | Doplní dodavatel
autorádio s BT Handsfree a ovládáním na volantu |  |  |  |  | ANO / NE | Doplní dodavatel
vzduchem odpružené sedadlo řidiče a spolujezdce |  |  |  |  | ANO / NE | Doplní dodavatel
nezávislé naftové topení |  |  |  |  | ANO / NE | Doplní dodavatel
couvací kamera |  |  |  |  | ANO / NE | Doplní dodavatel
přední mlhové světlomety |  |  |  |  | ANO / NE | Doplní dodavatel
systém signalizace chodců a cyklistů v mrtvém úhlu na obou stranách |  |  |  |  | ANO / NE | Doplní dodavatel
výstražný couvací signál |  |  |  |  | ANO / NE | Doplní dodavatel
Další požadavky:
Alkohol tester blokující start vozidla |  |  |  |  | ANO / NE | Doplní dodavatel
Vestavba pro autoškolu (ovládání pedálů z místa instruktora), označení vozidla dle předpisů |  |  |  |  | ANO / NE | Doplní dodavatel
Nástavba valník s plachtou |  |  |  |  | ANO / NE | Doplní dodavatel
Rozměry ložné plochy: délka 6500 mm, šířka 2480 mm, výška cca 2200 mm (max do výšky kabiny) |  |  |  |  | ANO / NE | Doplní dodavatel
Rošt svařovaný z ocelových profilů, žárově zinkovaný |  |  |  |  | ANO / NE | Doplní dodavatel
Boční MULTILOCK lemy – děrované profily s otvory pro kotvení nákladu, nosnost kotevního prvku 2000 daN, upevnění plachet kurty + pevné paletové zarážky |  |  |  |  | ANO / NE | Doplní dodavatel
Podlaha: vodovzdorná překližka 27 mm s protismykovou vrstvou |  |  |  |  | ANO / NE | Doplní dodavatel
Přední čelo: AL ELOX, zesílené, výška 1000 mm + 3 řady AL profilů |  |  |  |  | ANO / NE | Doplní dodavatel
Bočnice: AL ELOX, sklopné, výška 400 mm |  |  |  |  | ANO / NE | Doplní dodavatel
Závěry bočnic: vertikální, integrované |  |  |  |  | ANO / NE | Doplní dodavatel
Středové sloupky: 1 pár ocelové, posuvné |  |  |  |  | ANO / NE | Doplní dodavatel
Bez zadního čela – uzavření hydraulickým zvedacím čelem |  |  |  |  | ANO / NE | Doplní dodavatel
Příprava pro montáž hydraulického čela + horní AL ELOX klapka na plynových vzpěrách |  |  |  |  | ANO / NE | Doplní dodavatel
Povrchová úprava: AL, AL ELOX, ocelové části žárový zinek, sloupky lakované černě |  |  |  |  | ANO / NE | Doplní dodavatel
Plastová schránka na nářadí 120 l, plastový soudek na vodu |  |  |  |  | ANO / NE | Doplní dodavatel
Plachta stříbrná s reklamním potiskem „Střední škola Bor“ |  |  |  |  | ANO / NE | Doplní dodavatel
Shrnování obou boků s napínací ráčnou |  |  |  |  | ANO / NE | Doplní dodavatel
Hydraulické zvedací čelo: nosnost 1500 kg, délka plošiny 1800 mm, ovládání nášlapnými kontakty |  |  |  |  | ANO / NE | Doplní dodavatel
Druhé ovládací prvky:
Nákladní automobil určený pro výuku řízení v autoškole je vybaven druhými ovládacími prvky pro instruktora, které umožňují nepřetržitý dohled nad jízdou a okamžitý zásah v případě ohrožení bezpečnosti provozu. |  |  |  |  | ANO / NE | Doplní dodavatel
Druhé pedály pro instruktora - brzdový pedál a pedál spojky pro instruktora |  |  |  |  | ANO / NE | Doplní dodavatel
Zrcátko pro instruktora |  |  |  |  | ANO / NE | Doplní dodavatel
Instalace druhých pedálů i zrcátka je provedena v souladu s platnými technickými a bezpečnostními předpisy a nezasahuje nepřípustným způsobem do konstrukce vozidla |  |  |  |  | ANO / NE | Doplní dodavatel
U všech numericky stanovených specifikací je povolená odchylka +/- 10 %. |  |  |  |  | Přílohy: DODAVATEL DOPLNÍ ODKAZ NA PŘÍPADNÉ PŘÍLOHY, SNÍMKY, FOTOGRAFIE A SOUVISEJÍCÍ DOKUMENTY V NABÍDCE
V DOPLNIT dne DOPLNIT
Zpracoval: DOPLNÍ DODAVATEL