## 7. Zadání s výkazem výměr - na
Zadání s výkazem výměr
Stavba: |  | Chodník a stezka pro cyklisty Chrástecká ulice
Objekt: |  | SO - 201 Opěrná zeď |  |  | JKSO:
Část: |  |  |  |  | Datum: | 8.12.2009
P.Č. | KCN | Kód položky | Zkrácený popis | MJ | Výměra | Cena jednotková | Cena celkem
Práce a dodávky HSV
|  | 1 | Zemní práce
21 | 221 | 113107131 | Odstranění podkladu pl do 50 m2 z betonu prostého tl 150 mm | m2 | 9
|  |  | 1,5*6 |  | 9
1 | 001 | 122201103 | Odkopávky a prokopávky nezapažené v hornině tř. 3 objem do 5000 m3 | m3 | 1139
2 | 001 | 122201109 | Příplatek za lepivost u odkopávek v hornině tř. 1 až 3 | m3 | 569.5
|  |  | 1139*0,5 |  | 569.5
5 | 001 | 162301102 | Vodorovné přemístění do 1000 m výkopku z horniny tř. 1 až 4 | m3 | 983.8
|  |  | "zásyp" 491,9*2 |  | 983.8
6 | 001 | 162301102 | Vodorovné přemístění do 1000 m výkopku z horniny tř. 1 až 4 | m3 | 703.6
|  |  | "odkopávky" 1139 |  | 1139
|  |  | "odečet záysp" -491,9 |  | -491.9
|  |  | "ornice" 56,5 |  | 56.5
|  |  | Součet |  | 703.6
4 | 001 | 162701109 | Příplatek k vodorovnému přemístění výkopku z horniny tř. 1 až 4 ZKD 1000 m přes 10000 m dalších 5 km | m3 | 0
|  |  | 703,6*9 |  | 6332.4
7 | 001 | 167101101 | Nakládání výkopku z hornin tř. 1 až 4 do 100 m3 | m3 | 56.4
8 |  | 01 | nákup ornice | m3 | 56.4
9 | 001 | 171201201 | Uložení sypaniny na skládky | m3 | 647.1
|  |  | 703,6-56,5 |  | 647.1
10 | 001 | 171201206 | Poplatek za skládku - ostatní zemina | t | 1164.78
|  |  | 647,1*1,8 |  | 1164.78
11 | 001 | 174101103 | Zásyp zářezů pro podzemní vedení sypaninou se zhutněním | m3 | 491.9
14 | 231 | 180402111 | Založení parkového trávníku výsevem v rovině a ve svahu do 1:5 | m2 | 564.2
15 | 005 | 005724100 | osivo směs travní parková rekreační | kg | 16.926
|  |  | 564,2*0,03 |  | 16.926
12 | 001 | 181301111 | Rozprostření ornice pl přes 500 m2 v rovině nebo ve svahu do 1:5 tl vrstvy do 100 mm | m2 | 564.2
|  | 2 | Zakládání
16 | 002 | 211971122 | Zřízení opláštění žeber nebo trativodů geotextilií v rýze nebo zářezu přes 1 : 2,5 š přes 2,5 m | m2 | 750.75
|  |  | 2,5*286*1,05 |  | 750.75
17 | 693 | 693660510 | textilie GEOFILTEX 63 63/20 200 g/m2 do š 8,8 m | m2 | 750.75
19 | 011 | 274313611 | Základové pásy z betonu tř. C 16/20 | m3 | 2.025
|  |  | 0,9*0,5*1,5*3 |  | 2.025
|  | 3 | Svislé a kompletní konstrukce
13 | 211 | 334214521 | Zdivo nadzákladové opěrných zdí z lomového kamene do drátěných gabionů na sucho | m3 | 494.5
|  | 9 | Ostatní konstrukce a práce-bourání
|  | 99 | Přesun hmot
18 | 221 | 998223011 | Přesun hmot pro pozemní komunikace s krytem dlážděným | t | 1151.061
20 | R | 01 | dodávka a montáž ocelového schodiště žár. pozink. dle výkresové dokumentace | kg | 757
|  |  | 707 + 50 |  | 757
22 | 221 | 979082213 | Vodorovná doprava suti po suchu do 1 km | t | 2.025
23 | 221 | 979082219 | Příplatek ZKD 1 km u vodorovné dopravy suti po suchu do 1 km - dalších 9 km | t | 18.18
|  |  | 2,02*9 |  | 18.18
24 | 221 | 979099112 | Poplatek za skládku - beton s příměsí do 5% | t | 2.025
Celkem