## List 1
Stavba: | III/180 26 | - | PRŮTAH STARÝ PLZENEC, RADYŇSKÁ UL. - REKONSTRUKCE
Objekt: | SO 112B | - | Chodníky, vjezdy, parkovací pruhy, TÚ (km 0,097 - KÚ)
Rozpočet: | SO 112.1 | - | Uznatelné náklady
Poř.č. | Položka | Typ | Text | MJ | Množství | Jedn.cena | Celkem
PR | PRÁCE
1 | 113107222 |  | Odstranění podkladu pl přes 200 m2 z kameniva drceného tl 200 mm | M2 | 1820.1 | 0 | 0
2 | 113151314 |  | Odstranění živičného krytu frézováním pl přes 500 m2 tl 50 mm s překážkami v trase s naložením | M2 | 3640.2 | 0 | 0
3 | 122202202 |  | Odkopávky a prokopávky nezapažené pro silnice objemu do 1000 m3 v hornině tř. 3 | M3 | 277.6 | 0 | 0
6 | 122202209 |  | Příplatek k odkopávkám a prokopávkám pro silnice v hornině tř. 3 za lepivost | M3 | 277.6 | 0 | 0
7 | 131201101 |  | Hloubení jam nezapažených v hornině tř. 3 objemu do 100 m3 | M3 | 2.4 | 0 | 0
8 | 131201109 |  | Příplatek za lepivost u hloubení jam nezapažených v hornině tř. 3 | M3 | 2.4 | 0 | 0
9 | 132201101 |  | Hloubení rýh š do 600 mm v hornině tř. 3 objemu do 100 m3 | M3 | 7.2 | 0 | 0
10 | 132201109 |  | Příplatek za lepivost k hloubení rýh š do 600 mm v hornině tř. 3 | M3 | 7.2 | 0 | 0
13 | 162301102 |  | Vodorovné přemístění do 1000 m výkopku z horniny tř. 1 až 4 | M3 | 277.6 | 0 | 0
12 | 162301102 | b | Vodorovné přemístění do 1000 m výkopku z horniny tř. 1 až 4 | M3 | 11.7 | 0 | 0
11 | 162301102 | d | Vodorovné přemístění do 1000 m výkopku z horniny tř. 1 až 4 | M3 | 7.2 | 0 | 0
14 | 162701105 | c | Vodorovné přemístění do 10000 m výkopku z horniny tř. 1 až 4 | M3 | 2.4 | 0 | 0
17 | 162701109 | c | Příplatek k vodorovnému přemístění výkopku z horniny tř. 1 až 4 ZKD 1000 m přes 10000 m | M3 | 14.4 | 0 | 0
18 | 167101101 |  | Nakládání výkopku z hornin tř. 1 až 4 do 100 m3 | M3 | 11.7 | 0 | 0
19 | 171101103 |  | Uložení sypaniny z hornin soudržných do násypů zhutněných do 100 % PS | M3 | 11.7 | 0 | 0
20 | 171201201 |  | Uložení sypaniny na skládky | M3 | 277.6 | 0 | 0
21 | 181101102 |  | Úprava pláně v zářezech v hornině tř. 1 až 4 se zhutněním | M2 | 3143.8 | 0 | 0
22 | 212752113 |  | Trativod z drenážních trubek pálených DN do 160 včetně lože otevřený výkop | M | 44.7 | 0 | 0
25 | 564851111 |  | Podklad ze štěrkodrtě ŠD tl 150 mm | M2 | 2541.5 | 0 | 0
26 | 564851113 |  | Podklad ze štěrkodrtě ŠD tl 170 mm | M2 | 602.3 | 0 | 0
27 | 564952111 |  | Podklad z mechanicky zpevněného kameniva MZK tl 150 mm | M2 | 602.3 | 0 | 0
33 | 592100002 |  | Osazení palisád v.60cm vč.betonového lože C 16/20-X0, s opěrou | KUS | 189 | 0 | 0
43 | 596211113 |  | Kladení zámkové dlažby komunikací pro pěší tl 60 mm skupiny A pl přes 300 m2 | M2 | 2441.5 | 0 | 0
44 | 596212213 |  | Kladení zámkové dlažby pozemních komunikací tl 80 mm skupiny A pl přes 300 m2 | M2 | 595.5 | 0 | 0
45 | 596841120 |  | Kladení betonové dlažby komunikací pro pěší do lože z cem. potěru EN 13813-CT-C16-F4 (S2) tl. 4 cm umělá vodící linie | M2 | 6.8 | 0 | 0
47 | 711132101 |  | Provedení izolace proti zemní vlhkosti pásy na sucho svislé AIP nebo tkaninou | M2 | 110.1 | 0 | 0
48 | 831000001 |  | Kompletní dvorní vpust včetně montáže | KUS | 4 | 0 | 0
49 | 888000005 |  | Žulový sloupek SABINA, v. 0,4 m, vč. bet. základu z betonu C 12/15-X0, ocelového trnu a osazení | KS | 7 | 0 | 0
50 | 916111113 |  | Osazení obruby z velkých kostek s boční opěrou do lože z cem. potěru EN 13813-CT-C16-F4 (S2) | M | 54.5 | 0 | 0
51 | 916131213 |  | Osazení silničního obrubníku betonového stojatého s boční opěrou do lože z cem. potěru EN 13813-CT-C16-F4 (S2) | M | 144.1 | 0 | 0
52 | 916241213 |  | Osazení chodníkového obrubníku kamenného stojatého s boční opěrou do lože z cem. potěru EN 13813-CT-C16-F4 (S2) | M | 543.1 | 0 | 0
53 | 916331112 |  | Osazení zahradního obrubníku betonového do lože z cem. potěru EN 13813-CT-C16-F4 (S2) s boční opěrou | M | 1350.9 | 0 | 0
54 | 916991121 |  | Lože pod obrubníky, krajníky nebo obruby z dlažebních kostek z cem. potěru EN 13813-CT-C16-F4 (S2) | M3 | 19.1 | 0 | 0
56 | 935113111 |  | Osazení odvodňovacího polymerbetonového žlabu s krycím roštem šířky do 200 mm | M | 8 | 0 | 0
57 | 979080001 | b | Skládkovné (materiál z demolic vozovek) | T | 427.7 | 0 | 0
58 | 979080002 | c | Skládkovné (výkopová zemina) | T | 4.6 | 0 | 0
60 | 979080006 |  | Skládkovné (živice) | T | 465.9 | 0 | 0
61 | 979082213 |  | Vodorovná doprava suti po suchu do 1 km | T | 465.9 | 0 | 0
62 | 979082213 | b | Vodorovná doprava suti po suchu do 1 km | T | 427.7 | 0 | 0
64 | 979082219 |  | Příplatek ZKD 1 km u vodorovné dopravy suti po suchu do 1 km | T | 1397.7 | 0 | 0
63 | 979082219 | b | Příplatek ZKD 1 km u vodorovné dopravy suti po suchu do 1 km | T | 6415.5 | 0 | 0
65 | 998223011 |  | Přesun hmot pro pozemní komunikace s krytem dlážděným | T | 5132.271 | 0 | 0
66 | 998223091 |  | Příplatek k přesunu hmot pro pozemní komunikace s krytem dlážděným za zvětšený přesun do 1000 m | T | 893.674 | 0 | 0
PR | PRÁCE | [5 empty] | 0
SA | SANACE
4 | 122202202 |  | Odkopávky a prokopávky nezapažené pro silnice objemu do 1000 m3 v hornině tř. 3 | M3 | 309.6 | 0 | 0
5 | 122202209 |  | Příplatek k odkopávkám a prokopávkám pro silnice v hornině tř. 3 za lepivost | M3 | 309.6 | 0 | 0
15 | 162701105 |  | Vodorovné přemístění do 10000 m výkopku z horniny tř. 1 až 4 | M3 | 309.6 | 0 | 0
16 | 162701109 |  | Příplatek k vodorovnému přemístění výkopku z horniny tř. 1 až 4 ZKD 1000 m přes 10000 m | M3 | 1857.6 | 0 | 0
24 | 564671111 |  | Podklad z kameniva hrubého drceného vel. 0-160 mm tl 250 mm v parametrech PKTT NONTEX PET 200 | M2 | 619.2 | 0 | 0
55 | 919726121 |  | Geotextilie pro ochranu, separaci a filtraci netkaná měrná hmotnost do 200 g/m2 v parametrech PKTT NONTEX PET 200 | M2 | 653.6 | 0 | 0
59 | 979080002 |  | Skládkovné (výkopová zemina) | T | 588.2 | 0 | 0
SA | SANACE | [5 empty] | 0
SP | SPECIFIKACE
23 | 28700001 |  | Odvodňovací žlaby a vpusti v parametrech RONN-viz příloha | SOUBOR | 1 | 0 | 0
28 | 58310004 |  | Obruba žulová atypická 20/30/100 cm, opracovaná, ztratné 1% | M | 51.5 | 0 | 0
29 | 58310008 |  | Kamenná obruba OP4, přímá, tř.I, ztratné 1% | M | 497 | 0 | 0
30 | 58310009 |  | Kamenná obruba OP4, tř.I, příplatek za Rmenší 12m | M | 47.9 | 0 | 0
31 | 58310011 |  | Žulová kostka vel.16, tř.I, ztratné 1% | T | 3.5 | 0 | 0
32 | 58310026 |  | Dlažba COMCON VL (95x200 mm) tl. 7 cm, barva černá, ztratné 1% materiál v souladu s nařízením vlády č. 163/2002 Sb. a TN TZÚS 12.03.06 - materiál pro vodící linie s funkcí varovného pásu (pouze na železnici - nástupiště), materiál pro umělé vodící linie | M2 | 6.7 | 0 | 0
34 | 59212005 |  | Dlažba TBX 6-21, tl.6cm (Bloček, pro nevidomé, červená), ztratné 1% materiál v souladu s nařízením vlády č. 163/2002 Sb. a TN TZÚS 12.03.04 materiál pro varovné, signální a hmatné pásy v exteriéru | M2 | 89.8 | 0 | 0
35 | 59212006 |  | Dlažba TBX 8-21, tl.8cm (Bloček, přírodní), ztratné 1% | M2 | 436.9 | 0 | 0
36 | 59212007 |  | Dlažba TBX 6-21, tl.6cm (Bloček, přírodní), ztratné 1% | M2 | 2454.4 | 0 | 0
37 | 59212009 |  | Dlažba TBX 8-21, tl. 6 cm (Bloček, červená), ztratné 1% bezpečnostní odstup - nástupní hrana nástupiště zastávky BUS | M2 | 22.7 | 0 | 0
38 | 59212012 |  | Dlažba TBX 8-21, tl. 8 cm (Bloček, pro nevidomé, červená), ztratné 1% materiál v souladu s nařízením vlády č. 163/2002 Sb. a TN TZÚS 12.03.04 materiál pro varovné, signální a hmatné pásy v exteriéru | M2 | 164.5 | 0 | 0
39 | 59219004 |  | Příplatek za polohrubý povrch dlažeb TBX | M2 | 2914 | 0 | 0
40 | 59220020 |  | Obruba záhonová ABO 19-50 (49/8/25), ztratné 1% | KS | 2728.8 | 0 | 0
41 | 59220025 |  | Betonový obrubník ABO 2-15 (100/15/25), ztratné 1% | KS | 145.6 | 0 | 0
42 | 59230051 |  | Palisády BEST KADENT v. 60cm (přírodní), ztratné 1% | KUS | 190.9 | 0 | 0
46 | 62800001 |  | Hydroizolace - nopová fólie, prostřih 10 % | M2 | 121.1 | 0 | 0
SP | SPECIFIKACE | [5 empty] | 0
Celkem: | [6 empty] | 0
MATERIÁLY UVEDENÉ V PD JSOU POUZE SMĚRNÉ DLE NUTNÝCH STANDARDŮ PRO ZPRACOVÁNÍ VÝKAZU VÝMĚR DLE DOKUMENTACE PRO STAVEBNÍ POVOLENÍ (DSP), ZADÁVACÍ DOKUMENTACE STAVBY (ZDS). MATERIÁLY A VÝROBKY JE MOŽNÉ ZAMĚNIT PŘI ZACHOVÁNÍ SHODNÝCH PARAMETRŮ A FUNKCE DOLOŽENÝCH TECHNICKÝMI LISTY!