## výkaz
Stavba: | III/180 26 | - | PRŮTAH STARÝ PLZENEC, RADYŇSKÁ UL. - REKONSTRUKCE
Objekt: | IO 310 | - | Propojení vodovodního řadu Radyňská - Riegrova
Poř.č. | Položka | Typ | Text | MJ | Množství | Jedn.cena | Celkem
| 0 10 0 |  | Stav. díl 1 - zemní práce
1 | 113107144 |  | Odstranění podkladu pl do 50 m2 živičných tl 200 mm | m2 | 34.5 | 0 | 0
2 | 113107125 |  | Odstranění podkladu pl do 50 m2 z kameniva drceného tl 500 mm | m2 | 34.5 | 0 | 0
3 | 113106151 |  | Rozebrání dlažeb vozovek pl do 50 m2 z velkých kostek do lože z kameniva těženého | m2 | 21 | 0 | 0
4 | 113107122 |  | Odstranění podkladu pl do 50 m2 z kameniva drceného tl 200 mm | m2 | 21 | 0 | 0
5 | 113107125 |  | Odstranění podkladu pl do 50 m2 z kameniva drceného tl 500 mm | m2 | 21 | 0 | 0
6 | 132201202 |  | Hloubení rýh š do 2000 mm v hornině tř. 3 objemu do 1000 m3 | m3 | 151.6 | 0 | 0
7 | 132301202 |  | Hloubení rýh š do 2000 mm v hornině tř. 4 objemu do 1000 m3 | m3 | 65 | 0 | 0
8 | 151101102 |  | Zřízení příložného pažení a rozepření stěn rýh hl do 4 m | m2 | 93.6 | 0 | 0
9 | 151101112 |  | Odstranění příložného pažení a rozepření stěn rýh hl do 4 m | m2 | 93.6 | 0 | 0
10 | 151101101 |  | Zřízení příložného pažení a rozepření stěn rýh hl do 2 m | m2 | 354.6 | 0 | 0
11 | 151101111 |  | Odstranění příložného pažení a rozepření stěn rýh hl do 2 m | m2 | 354.6 | 0 | 0
12 | 161101101 |  | Svislé přemístění výkopku z horniny tř. 1 až 4 hl výkopu do 2,5 m | m3 | 119.1 | 0 | 0
13 | 162301102 |  | Vodorovné přemístění do 1000 m výkopku z horniny tř. 1 až 4 | m3 | 291.2 | 0 | 0
14 | 167101102 |  | Nakládání výkopku z hornin tř. 1 až 4 přes 100 m3 | m3 | 145.6 | 0 | 0
15 | 174101101 |  | Zásyp jam, šachet rýh nebo kolem objektů sypaninou se zhutněním | m3 | 145.6 | 0 | 0
16 | 175101101 |  | Obsyp potrubí bez prohození sypaniny z hornin tř. 1 až 4 uloženým do 3 m od kraje výkopu | m3 | 33.7 | 0 | 0
17 |  |  | Štěrkopísek pro obsyp | m3 | 33.7 | 0 | 0
18 | 162701105 |  | Vodorovné přemístění do 10000 m výkopku z horniny tř. 1 až 4 | m3 | 71 | 0 | 0
19 | 162701109 |  | Příplatek k vodorovnému přemístění výkopku z horniny tř. 1 až 4 ZKD 1000 m přes 10000 m | m3 | 426 | 0 | 0
20 |  |  | Poplatek za skládku hor. 1-4 | m3 | 71 | 0 | 0
21 | 115101201 |  | Čerpání vody na dopravní výšku do 10 m průměrný přítok do 500 l/min | hod | 40 | 0 | 0
22 | 115101301 |  | Pohotovost čerpací soupravy pro dopravní výšku do 10 m přítok do 500 l/min | den | 20 | 0 | 0
23 | 119001401 |  | Dočasné zajištění potrubí plynového | m | 2 | 0 | 0
24 | 119001423 |  | Dočasné zajištění kabelů | m | 4 | 0 | 0
25 | 130001101 |  | Příplatek za ztížení vykopávky v blízkosti pozemního vedení | m3 | 9 | 0 | 0
| 0 10 0 |  | Stav. díl 1 - zemní práce |  |  |  | 0
| 0 40 0 |  | Stav. díl 4 - vodorovné konstrukce
26 | 451573111 |  | Lože pod potrubí otevřený výkop ze štěrkopísku | m3 | 11.2 | 0 | 0
27 | 452313131 |  | Podkladní bloky z betonu prostého tř. C 12/15 otevřený výkop | m3 | 0.8 | 0 | 0
28 | 452353101 |  | Bednění podkladních bloků otevřený výkop | m2 | 8 | 0 | 0
| 0 40 0 |  | Stav. díl 4 - vodorovné konstrukce |  |  |  | 0
| 0 50 0 |  | Stav. díl 5 - komunikace
29 | 1410477 |  | Hutněná štěrkodtrť tl 500 mm | m2 | 112.2 | 0 | 0
| 0 50 0 |  | Stav. díl 5 - komunikace |  |  |  | 0
| 0 80 0 |  | Stav. díl 8 - trubní vedení
30 | 851261131 |  | Montáž potrubí z trub litinových hrdlových s integrovaným těsněním otevřený výkop DN 100 | m | 100 | 0 | 0
31 |  |  | Trouby z tvárné litiny s vnitřní cement. výstelkou DN 100 | m | 100 | 0 | 0
32 | 857262121 |  | Montáž litinových tvarovek jednoosých přírubových otevřený výkop DN 100 | kus | 11 | 0 | 0
33 |  |  | Přírubové koleno FFK 100 -11 | kus | 1 | 0 | 0
34 |  |  | Dvoupřírubový kus FF 100 dl. 1000 | kus | 1 | 0 | 0
35 |  |  | Přírubový přechod FFR 100 /80 obj.č. 8550 | kus | 2 | 0 | 0
36 |  |  | Přírubové koleno s patkou N 100 obj.č. 5049 | kus | 1 | 0 | 0
37 |  |  | Speciální příruba Hawle DN 100 litina obj.č. 7102 | kus | 6 | 0 | 0
38 | 857242121 |  | Montáž litinových tvarovek jednoosých přírubových otevřený výkop DN 80 | kus | 5 | 0 | 0
39 |  |  | Speciální příruba Hawle DN 80 litina obj.č. 7102 | kus | 2 | 0 | 0
40 |  |  | Spojka WAGA DN 80 obj.č. 7992 | kus | 1 | 0 | 0
41 |  |  | Prodloužené přír. koleno s patkou PPL 80 obj. č. 5050 | kus | 1 | 0 | 0
42 |  |  | Přírubové koleno s patkou N 80,obj, č. 5049 | kus | 1 | 0 | 0
43 | 857264121 |  | Montáž litinových tvarovek odbočných přírubových otevřený výkop DN 10 | kus | 1 | 0 | 0
44 |  |  | Přírubová odbočka T 100/100 obj.č.8510 | kus | 1 | 0 | 0
45 | 857263131 |  | Montáž litinových tvarovek odbočných hrdlových otevřený výkop s integrovaným těsněním DN 100 | kus | 1 | 0 | 0
46 |  |  | Hrdlová tvarovka s přír. odb. MMA 100/80 obj.č. 8525 | kus | 1 | 0 | 0
47 | 891241111 |  | Montáž vodovodních šoupátek otevřený výkop DN 80 | kus | 4 | 0 | 0
48 |  |  | Šoupě vodárenské E2-4000 DN 80 | kus | 4 | 0 | 0
49 | 891261111 |  | Montáž vodovodních šoupátek otevřený výkop DN 100 | kus | 1 | 0 | 0
50 |  |  | Šoupě vodárenské E2-4000 DN 100 | kus | 1 | 0 | 0
51 |  |  | Zemní souprava šoupátková DN 80 - 100 obj. č. 9500 | kus | 5 | 0 | 0
52 | 899401112 |  | Osazení poklopů litinových šoupátkových | kus | 5 | 0 | 0
53 |  |  | Poklop šoupátkový obj.č. 1750 | kus | 5 | 0 | 0
54 | 891247111 |  | Montáž hydrantů podzemních DN 80 | kus | 1 | 0 | 0
55 |  |  | Hydrant podzemní DUO K. 240 | kus | 1 | 0 | 0
56 | 899401113 |  | Osazení poklopů litinových hydrantových | kus | 1 | 0 | 0
57 |  |  | Poklop hydrantový HAWLE č. 1950 | kus | 1 | 0 | 0
58 | 891247211 |  | Montáž hydrantů nadzemních DN 80 | kus | 1 | 0 | 0
59 |  |  | Hydrant nadzemní DUO objezdový - 2B K 230 DN 80 | kus | 1 | 0 | 0
60 | 892271111 |  | Tlaková zkouška vodovodního potrubí DN 100 nebo 125 | m | 100 | 0 | 0
61 | 892372111 |  | Zabezpečení konců vodovodního potrubí DN do 300 při tlakových zkouškách | kus | 2 | 0 | 0
62 | 892273111 |  | Proplach a desinfekce vodovodního potrubí DN od 80 do 125 | m | 100 | 0 | 0
63 |  |  | Identifikační vodič Kelmaplast | m | 110 | 0 | 0
64 | 899712111 |  | Orientační tabulky na zdivu | kus | 4 | 0 | 0
| 0 80 0 |  | Stav. díl 8 - trubní vedení |  |  |  | 0
| 0 90 0 |  | Stav. díl 9 - ostatní konstrukce a práce
65 | 919735114 |  | Řezání stávajícího živičného krytu hl do 200 mm | m | 46 | 0 | 0
66 | 979082213 |  | Vodorovná doprava suti po suchu do 1 km | t | 69.1 | 0 | 0
67 | 979082219 |  | Příplatek ZKD 1 km u vodorovné dopravy suti po suchu do 1 km | t | 736.1 | 0 | 0
68 | 979099155 |  | Poplatek za uložení odpadu z kameniva na skládce (skládkovné) | t | 44.8 | 0 | 0
69 | 979099145 |  | Poplatek za uložení odpadu z asfaltových povrchů na skládce (skládkovné) | t | 15.5 | 0 | 0
70 |  |  | Geodetické zaměření skutečného provedení | Kč | 1 | 0 | 0
71 |  |  | Projektová dokumentace skutečného provedení | Kč | 1 | 0 | 0
72 |  |  | Přesun hmot | t | 81.575 | 0 | 0
| 0 90 0 |  | Stav. díl 9 - ostatní konstrukce a práce |  |  |  | 0
Celkem: | [6 empty] | 0