## 9. Zadání s výkazem výměr a poz
ZADÁNÍ S VÝKAZEM VÝMĚR
Stavba: ZZS Pk Bory
Objekt:
Objednatel: Zdravotnická záchranná služba Plzeňského kraje
Zhotovitel: | [5 empty] | Zpracoval: Ing.J.Špičan
Místo: Plzeň | [5 empty] | Datum: 19.5.2014
Č. | KCN | Kód položky | Popis | MJ | Množství celkem | Jednotková cena zadání | Celková cena zadání
1 | 2 | 3 | 4 | 5 | 6 | 7 | 8
|  | 100 | MATERIÁL
1 | 583 | 583373100 | kamenivo přírodní těžené pro stavební účely PTK (drobné, hrubé, štěrkopísky) štěrkopísky ČSN 72 1511-2 frakce 0-4 Horní Řasnice | t | 0.2
Zřízení kabelového lože. Viz ~Kabelový plán~
2 | 589 | 589316500 | směsi pro beton prostý a železový třída B 7,5 cementové potěry CP 7,5 kamenivo do 4 mm | m3 | 2
Betonová směs pro základy stožárů, řadiče a kopaných chrániček. Viz ~Kabelový plán~
3 | 592 | 592215960 | trouby pro dešťové odpadní vody betonové trouby přímé, na pero a polodrážku TBP 14-30 D 30 x 125 x 4 | kus | 5
Pro základ výložníkových stožárů. Viz ~Kabelový plán~
4 | 345 | 345751000 | kabelové nosné systémy desky kabelové krycí DEKAB barva červená kabelové krycí desky DEKAB 2 PVC - l = 1m DEKAB 120/2 PVC | m | 15
5 | 354 | 354410900 | lano průřez 25 mm2 FeZn | kg | 35
Hmotnost: 0,226 kg/m
6 | 100 | 1001-00000020 | Zemnící souprava řadiče | ks | 1
Uzemnění řadiče
7 | 354 | 354418600 | součásti pro hromosvody a uzemňování svorky FeZn SJ 1 k jímací tyči-4 šrouby | kus | 3
Spojení zemničů
8 | 354 | 354418650 | součásti pro hromosvody a uzemňování svorky FeZn SJ 2 k zemnící tyči | kus | 1
Spojení zemničů
9 | 354 | 354418750 | součásti pro hromosvody a uzemňování svorky FeZn křížová, ČSN 35 7632 SK pro vodič D 6-10 mm | kus | 2
10 | 354 | 354325450 | svorky a armatury pro rozvodny vn a vvn příchytka kabelová Sonap typ průměr kabelu SONAP 40 C 29-40 mm | kus | 6
Uchycení kabelů v řadiči
11 | 100 | 1001-00000028 | Kabelové štítky | ks | 12
Kabelové štítky pro popis kabelů
12 | 100 | 1001-00000029 | Páska nerez d 203 | bm | 9
Páska nerez d 203 pro uchycení zařízení SSZ a dopravního značení
13 | 100 | 1001-00000030 | Spona nerez d 203 | ks | 14
Spona nerez d 203 pro uchycení zařízení SSZ a dopravního značení
14 | 100 | 1001-00000031 | VP8 - držák na značky | ks | 8
VP8 - držák na značky
15 | 404 | 404440040 | výrobky a tabule orientační pro návěstí a zabezpečovací zařízení silniční značky dopravní svislé FeZn plech FeZn AL plech Al NK, 3M povrchová úprava reflexní fólií tř.1 trojúhelníkové značky A1 - A30, P1,P4 rozměr 700 mm AL- 3M reflexní tř.1 | kus | 2
Dopravní značka A10
16 | 404 | 404442580 | výrobky a tabule orientační pro návěstí a zabezpečovací zařízení silniční značky dopravní svislé FeZn plech FeZn AL plech Al NK, 3M povrchová úprava reflexní fólií tř.1 obdélníkové značky IP8,IP9,IP11,IP12, IP13,IS15, IJ1-15, E2,E12 500x700 mm AL- 3M reflexní tř.1 | kus | 6
E13 "POZOR VÝJEZD VOZIDEL ZZS"
17 | 100 | 1001-00000046 | Žárovka otřesuvzdorná čirá 1000H, 240V/75W OSRAM | ks | 5
Žárovka otřesuvzdorná čirá 1000H, 240V/75W OSRAM
18 | 100 | 1001-00000047 | Žárovka otřesuvzdorná čirá 1000H, 240V/100W OSRAM | ks | 4
Žárovka otřesuvzdorná čirá 1000H, 240V/100W OSRAM
19 | 100 | 1001-00000049 | Základový rám pro dopravní stožár | ks | 1
Základový rám pro dopravní stožár. Viz ~Situace SSZ~.
20 | 100 | 1001-00000051 | Stožár dopravní výložníkový, zapuštěný | ks | 3
Stožár dopravní výložníkový, zapuštěný. Viz ~Situace SSZ~.
21 | 100 | 1001-00000052 | Stožár dopravní, patkový | ks | 1
Stožár dopravní, patkový. Viz ~Situace SSZ~.
22 | 100 | 1001-00000053 | Základový rám pro řadič | ks | 1
Základový rám pro řadič
23 | 100 | 1001-00000054 | Výložník 3m typ | ks | 1
Výložník 3m typ. Viz ~Situace SSZ~.
24 | 100 | 1001-00000058 | Výložník 5m typ | ks | 2
Výložník 5m typ. Viz ~Situace SSZ~.
25 | 100 | 1001-00000063 | Víko stožáru plastové d 150 | ks | 1
Víko dopravního stožáru plastové d 150. Viz ~Situace SSZ~.
26 | 345 | 345626970 | svorkovnice krabicové elektroinstalační spojka krabicová 400 V svorkovnice KOPOS svorkovnice bezšroubové 400 V WAGO TYP222-413, 3 x 0,08-2,5 mm2, 32 A | kus | 4
Stožárová svorkovnice do stožárů SSZ
27 | 100 | 1001-00000066 | Návěstidlo d 200. 1-kom, žluté plné | ks | 1
Návěstidlo d 200. jednokomorové, žluté plné. Viz ~Situace SSZ~.
28 | 100 | 1001-00000078 | Návěstidlo d 200. 2-komorové "S13" | ks | 2
Návěstidlo d 200. dvoukomorové červené, plné "S13". Viz ~C.1 Situace SSZ~.
29 | 100 | 1001-00000086 | Návěstidlo d 300. 2-komorové "S13", plné na výlož | ks | 2
Návěstidlo d 300. 2-komorové "S13", plné na výlož Viz "C.1.Situace SSZ~.
30 | 100 | 1001-00000154 | Souprava na výložník M300-2, vč.mont.přísl. | ks | 2
Souprava na výložník M300-2, včetně montážního příslušenství. Viz ~Situace SSZ~.
31 | 100 | 1001-00000155 | Tlačítko chodecké s hmatovými značkami | ks | 1
Tlačítko chodecké s hmatovými značkami, včetně montážního příslušenství. Viz ~Situace SSZ~.
32 | 100 | 1001-00000157 | Slepecké akustické návěstidlo SZN | ks | 2
Slepecké akustické návěstidlo SZN,včetně montážního příslušenství. Viz ~Situace SSZ~.
33 | 100 | 1001-00000161 | Objímka na stožár, pozink | ks | 6
Objímka na stožár, pozink k uchycení zařízení SSZ a cedulí
34 | 100 | 1001-00000162b | Rozvodnice s polyesterovým víkem APO 31 | ks | 1
Rozvodnice s plným víkem APO 31 pro napojení tramvajového předsignálu, včetně montážního příslušenství. Viz ~Situace SSZ~.
35 | 100 | 1001-00000170 | Řadič SITRAFFIC C900ES | ks | 1
Řadič SITRAFFIC C900ES, vybaven dle popisu v "B.1 Technické zprávě"
36 |  | 1001-00000253 | Videokamera, včetně montážního příslušenství | ks | 1
Videokamera pro detekci vozidel
37 |  | 1001-00000254 | Převodník kamery včetně montážního příslušenství | ks | 1
Převodník kamery pro přenos dat videokamery z optického kabelu na metalický
38 |  | 1001-00000255 | Optický kabel | bm | 5
Optický kabel pro přenos dat videokamery do převodníku
39 | 100 | 1001-00000174 | SW ošetření řadiče pro dynamické signální plány | ks | 1
SW ošetření řadiče pro dynamické signální plány. Viz ~Dopravní řešení SSZ~
40 | 341 | 341433060 | vodiče izolované s měděným jádrem šňůry s měděným jádrem šňůry stíněné pro 300/500 V CMSM, podle ČSN 34 7463 průřez Cu číslo bázová cena mm2 kg/m Kč/m 5 x 1,50 0,074 21,43 | m | 28
Šňury a důlní kabely volně uložené CMSM 5-Jx1,5mm2. Viz ~Kabelový plán - tabulka~
41 | 341 | 341433220 | vodiče izolované s měděným jádrem šňůry s měděným jádrem šňůry stíněné pro 300/500 V CMSM, podle ČSN 34 7463 průřez Cu číslo bázová cena mm2 kg/m Kč/m 7 x 1,50 0,103 29,17 | m | 45
Šňury a důlní kabely volně uložené CMSM 7-Jx1,5mm2. Viz ~Kabelový plán - tabulka~
42 | 341 | 341110900 | kabely silové s měděným jádrem pro jmenovité napětí 750 V CYKY TP-KK-134/01 průřez Cu číslo bázová cena mm2 kg/m Kč/m 5 x 1,5 0,074 18,10 | m | 372
43 | 341 | 341111500 | kabely silové s měděným jádrem pro jmenovité napětí 750 V CYKY TP-KK-134/01 průřez Cu číslo bázová cena mm2 kg/m Kč/m 19 x 1,5 0,279 74,52 | m | 132
Silový kabel 750V CYKY 19x1,5 mm2, provedení J. Viz ~Kabelový plán - tabulka~
44 | 100 | 100341123040 | Silový kabel 750V AYKY 4x35 mm2, | bm | 15
Silový kabel 750V AYKY 4Bx35 mm2, napájení řadiče
45 | 354 | 354322630 | svorky a armatury pro rozvodny vn a vvn oko kabelové lisovací pro vodiče Al kruhového sektorového průřezu typ průřez vodiče svorník 617144 120 mm2 M 10 | kus | 4
Kabelové oko d 10mm pro uchycení zemnicího drátu
46 | 100 | 1001-00000218 | Dutinky lisovací PKC 1508 | ks | 100
Dutinky lisovací PKC 1508 - spoj kabelových žil
47 | 100 | 1001-00000220 | Izolace PVC | ks | 4
Izolace PVC
48 | 100 | 1001-00000221 | Páska OBO | ks | 50
Páska OBO
49 | 100 | 1001-00000240 | FeZn - páska 30x4 | bm | 4
FeZn - páska 30x4 - uzemnění
50 | 100 | 1001-00000241 | Mačkací špičky | ks | 100
Mačkací špičky - spoj kabelových žil
51 |  | 1001-00000257 | Elektro instalační žlab | bm | 39
Elektro instalační žlab pro rozvod kabelů ve stropním podhledu a po stěnách v garážích ZZS
52 | 100 | 1001-00000242 | Sada spojovacího materiálu | ks | 1
Sada spojovacího materiálu
53 | 100 | 1001-00000245 | Kontrastní rám plastový M210mm, jdvoukomor. náv. | ks | 2
Kontrastní rám plastový M210mm, jdvoukomor.náv.
54 | 100 | 1001-00000247 | Kontrastní rám plastový M300mm, dvoukomor. náv. | ks | 2
Kontrastní rám plastový M300mm, dvoukomor. náv.
|  | 993 | MONTÁŽ SSZ
55 | 993 | 2-00000001 | Uzemění stožáru s volným uložením zemnícího vodiče | ks | 4
Uzemnění stožárů a řadiče. Viz ~Kabelový plán~
56 | 741 | 746423142 | Ukončení kabelů nebo vodičů koncovkou popř. s vývodkou do 1 kV přírubovou jednocestnou, typ KSPe, kabelů nebo vodičů celoplastových, počtu a průřezu žil 4x25 mm2 | kus | 5
Ukončení celoplastových kabelů smršť. zákl. nebo páskou 4x25mm2 . Viz ~Kabelový plán~
57 | 221 | 914111112 | Montáž svislé dopravní značky základní velikosti do 1 m2 páskováním na sloupy | kus | 8
Montáž dopravní značky. Viz ~Situace SSZ~.
58 | 922 | 220960156 | Signalizační zařízení pro křižovatky Montáž upevňovací soupravy dopravních značek na stožár | kus | 8
Montáž univerzální upevňovací soupravy pro značku. Viz ~Situace SSZ~.
59 | 993 | 2-783903510 | Nátěr zemnícího pásku do 120mm2 | ks | 4
Nátěr zemnícího pásku do 120mm2
60 | 921 | 210802119 | Montáž izolovaných kabelů měděných bez ukončení do 1 kV uložených volně CMSM, CMFM, AO3VV, AO5, CYLY, HO3VV, HO5, do 1 kV, počtu a průřezu žil 5 x 1,50 mm2 | m | 28
Šňůry a důlní kabely CMSM 5x1,5mm2, volně uložené ve stožárech k návěstidlům, tlačítkám a ostatnímu zařízení k SSZ.
61 | 921 | 210802124 | Montáž izolovaných kabelů měděných bez ukončení do 1 kV uložené v el. žlabech CMSM, CMFM, AO3VV, AO5, CYLY, HO3VV, HO5, do 1 kV, počtu a průřezu žil 7 x 1,50 mm2 | m | 45
Šňůry a důlní kabely CMSM 7x1,5mm2, uložené v el. žlabech k tlačítkám SSZ.
62 | 921 | 210810015 | Montáž izolovaných kabelů měděných bez ukončení do 1 kV uložených volně CYKY, CYKYD, CYKYDY, NYM, NYY, YSLY, 750 V, počtu a průřezu žil 5 x 1,5 mm2 | m | 12
63 | 921 | 210810024 | Montáž izolovaných kabelů měděných bez ukončení do 1 kV uložených volně CYKY, CYKYD, CYKYDY, NYM, NYY, YSLY, 750 V, počtu a průřezu žil 19 x 1,5 mm2 | m | 3
Silové kabely 750V-1000V, CYKY 19x1,5mm2, volně uložené do výkopů. Viz "Kabelový plán"
64 | 993 | 2-210901015 | Silové kabely 750V-1000V, AYKY4x35mm2, | bm | 15
Silové kabely 750V-1000V, AYKY4x35mm2,
65 | 993 | 2-00000025 | Přetočení kabelu na malý buben, zajištění konců kabelů | bm | 577
Přetočení kabelu na malý buben, zajištění konců kabelů
66 | 922 | 220061701 | Kabely místní sítě Zatažení kabelu do objektu do 9 kg/m | m | 27
Zatažení kabelu do objektu do 9 kg/m
67 | 922 | 220111436 | Závěry, koncovky, rozvaděče místní sítě Kontrolní a závěrečné měření kabelu pro rozvoj signalize | kus | 5
Kontrolní a závěrečné měření kabelu pro rozvoj signalize
68 | 922 | 220111765 | Závěry, koncovky, rozvaděče místní sítě Změření zemního odporu | kus | 1
Změření zemního odporu
69 | 922 | 220111776 | Závěry, koncovky, rozvaděče místní sítě Montáž vedení uzemňovací v zemi z drátu FeZn do 120 mm2 | m | 35
70 | 922 | 220111881 | Závěry, koncovky, rozvaděče místní sítě Uzemnění transformátorové nebo přístrojové skříně TS 3 nebo PSK 3 | kus | 1
Uzemnění řadičové skříně
71 | 922 | 220180205 | Kabely dálkové sítě metalické a optické Zatažení do tvárnicové tratě kabelu hmotnosti přes 9 kg/m | m | 326
Zatažení kabelu do tvarnicové trati (chráničky)
72 | 922 | 220271601 | Vodiče a šňůry pro vnitřní instalaci Ukončení vodičů a lan do D 16 mm2 | kus | 10
73 | 922 | 220300601 | Formy kabelové a drátové a doplňky vnitřní instalace Ukončení kabelu návěstního smršťovací záklopkou do 5x1/1,5 | kus | 3
74 | 922 | 220300604 | Formy kabelové a drátové a doplňky vnitřní instalace Ukončení kabelu návěstního smršťovací záklopkou do 19x1/1,5 | kus | 1
75 | 922 | 220960002 | Signalizační zařízení pro křižovatky Montáž stožáru ( sloupku ) přímého na základovém rámu | kus | 1
Montáž stožáru přímého na základový rám. Viz ~Situace SSZ~.
76 | 922 | 220960003 | Signalizační zařízení pro křižovatky Montáž stožáru ( sloupku ) vyložníkového zapušťěného | kus | 3
Montáž stožáru vyložníkového zapušťěného. Viz "Situace SSZ"
77 | 922 | 220960005 | Signalizační zařízení pro křižovatky Montáž výložníku na stožár | kus | 3
Montáž výložníku na stožár. Viz ~Situace SSZ~.
78 | 922 | 220960021 | Signalizační zařízení pro křižovatky Montáž svorkovnice stožárové | kus | 4
79 | 922 | 220960032 | Signalizační zařízení pro křižovatky Montáž sestaveného návěstidla jednokomorového na výložník | kus | 1
Montáž sestaveného návěstidla jednokomorového na výložník. Viz "Situace SSZ"
80 | 922 | 220960036 | Signalizační zařízení pro křižovatky Montáž sestaveného návěstidla dvoukomorového na stožár | kus | 2
Montáž sestaveného dvoukomorového návěstidla na stožár. Viz ~Situace SSZ~.
81 | 922 | 220960037 | Signalizační zařízení pro křižovatky Montáž sestaveného návěstidla dvoukomorového na výložník | kus | 2
82 | 993 | 2-00000067 | Montáž videokamery na výložník | ks | 1
Montáž videokamery na výložník. Viz ~C.1 Situace SSZ~.
83 | 993 | 2-00000068 | Montáž rozvodnice víkem APO 31 | ks | 1
Montáž rozvodnice s víkem APO 31 - skříň pro převodník kamery. Viz ~Kabelový plán~.
84 | 922 | 220960126 | Signalizační zařízení pro křižovatky Montáž tlačítka pro chodce na stěnu | kus | 1
Montáž tlačítka pro chodce na stěnu. Viz ~Situace SSZ~.
85 | 922 | 220960113 | Signalizační zařízení pro křižovatky Montáž signalizačního zařízení pro nevidomé na návěstidlo | kus | 2
Montáž slepeckého akustického návěstidla SZN-1
86 | 922 | 220960142 | Signalizační zařízení pro křižovatky Montáž kontrastního rámu pro dvoukomorové návěstidlo | kus | 4
87 | 922 | 220960182 | Signalizační zařízení pro křižovatky Montáž mikroprocesorového řadiče | kus | 1
Montáž mikroprocesorového řadiče SIEMENS C940ES. Může provádět jen firma s oprávněním k instalaci tohoto zařízení. V opačném případě výrobce nepotvrdí záruku na toto zařízení.
88 | 922 | 220960191 | Signalizační zařízení pro křižovatky Regulace a aktivace jedné signální skupiny s použitím montážní plošiny | kus | 1
Regulace jedné signální skupiny s použitím montážní plošiny
89 | 922 | 220960192 | Signalizační zařízení pro křižovatky Regulace a aktivace jedné signální skupiny mikroprocesorového řadiče | kus | 1
Regulace jedné signální skupiny mikroprocesorového řadiče bez použitím mont. plošiny
90 | 922 | 220960198 | Signalizační zařízení pro křižovatky Regulace a aktivace každé další signální skupiny mikroprocesorového řadiče s použitím plošiny | kus | 2
Regulace každé další signální skupiny mikroprocesorového řadiče s použitím mont. plošiny
91 | 922 | 220960199 | Signalizační zařízení pro křižovatky Regulace a aktivace každé další signální skupiny mikroprocesorového řadiče bez použití plošiny | kus | 1
Regulace každé další signální skupiny mikroprocesorového řadiče bez použitím mont. plošiny
92 | 922 | 220960301 | Signalizační zařízení pro křižovatky Příprava ke komplexnímu vyzkoušení křižovatky s mikroprocesorovým řadičem MR | kus | 1
Příprava ke komplexnímu vyzkoušení křižovatky s mikroproc. řadičem
93 | 922 | 220960311 | Signalizační zařízení pro křižovatky Komplexní vyzkoušení křižovatky s mikroprocesorovým řadičem MR před uvedením zařízení do provozu | kus | 1
Komplexní vyzkoušení křižovatky s mikroprocesorovým řadičem do provozu
94 | 993 | 2-00000100 | Montáž el. instalačních žlabů | hod | 39
Montáž el. instalačních žlabů do podhledu stropu
95 | 993 | 2-00000096 | Revize elektro | ks | 1
Revize elektro
96 | 994 | 3-00000002 | Demontáž úplná dopravní značky | ks | 2
Viz ~Situace stávajícího SSZ~.
97 | 994 | 3-00000003 | Demontáž úplná držáku dopravní značky do výše 4m | ks | 4
Viz ~Situace stávajícího SSZ~.
|  | 995 | ZEMNÍ PRÁCE
98 | 946 | 460030011 | Přípravné terénní práce sejmutí drnu včetně nařezání a uložení na hromady nebo naložení na dopravní prostředek jakékoliv tloušťky | m2 | 8
Odstranění drnu v místě výkopů. Viz ~Kabelový plán~.
99 | 995 | 4-00000009 | Výkop pro vyhledání chráničky | ks | 2
Výkop pro vyhledání stávající chráničky
100 | 946 | 460070535 | Hloubení nezapažených jam ručně pro ostatní konstrukce s přemístěním výkopku do vzdálenosti 3 m od okraje jámy nebo naložením na dopravní prostředek, včetně zásypu, zhutnění a urovnání povrchu pro základy signalizačních zařízení světelné signalizace stožárů bez patky přímých, v hornině třídy 5 | kus | 1
101 | 946 | 460070545 | Hloubení nezapažených jam ručně pro ostatní konstrukce s přemístěním výkopku do vzdálenosti 3 m od okraje jámy nebo naložením na dopravní prostředek, včetně zásypu, zhutnění a urovnání povrchu pro základy signalizačních zařízení světelné signalizace stožárů bez patky výložníkových, v hornině třídy 5 | kus | 3
Jáma pro stožár SSZ, výložníkový, zapuštěný. Viz ~Situace SSZ~.
102 | 995 | 4-00000019 | Betonový základ do bednění | m3 | 2
Betonový základ řadiče a stožáru do bednění. Viz ~Situace SSZ~.
103 | 995 | 4-00000022 | Zához pro vyhledání chráničky | ks | 2
Zához pro vyhledání chráničky
104 | 946 | 460200144 | Hloubení kabelových rýh ručně včetně urovnání dna s přemístěním výkopku do vzdálenosti 3 m od okraje jámy nebo naložením na dopravní prostředek šířky 35 cm, hloubky 60 cm, v hornině třídy 4 | m | 15
105 | 946 | 460260001 | Ostatní práce při stavbě kabelových vedení zatažení lana včetně odvinutí a napojení do kanálu nebo tvárnicové trasy | m | 91
Zatažení lana do tvárnicové trati (chráničky). Viz ~Kabelový plán~.
106 | 995 | 4-00000035 | Pevné spojení páskových zemničů | ks | 4
Pevné spojení páskových zemničů
107 | 946 | 460421171 | Kabelové lože včetně podsypu, zhutnění a urovnání povrchu z písku nebo štěrkopísku tloušťky 10 cm nad kabel zakryté plastovými deskami, šířky lože do 25 cm | m | 15
108 | 946 | 460510402 | Kabelové prostupy, kanály a multikanály vyčištění stávajících kabelových trub čistící soupravou bez kabelové komory | m | 89
Vyčištění stávajícího kabel. prostupu bez kabelové komory
109 | 946 | 460560144 | Zásyp kabelových rýh ručně šířky 40 cm šířky 35 cm hloubky 60 cm, v hornině třídy 4 | m | 15
Ruční zához kabelové rýhy 35x60cm. Viz "Kabelový plán"
110 | 001 | 174101101 | Zásyp sypaninou z jakékoliv horniny s uložením výkopku ve vrstvách se zhutněním jam, šachet, rýh nebo kolem objektů v těchto vykopávkách | m3 | 3
Zhutnění zásypů a násypů po vrstvách 20cm
111 | 946 | 460620002 | Úprava terénu položení drnu, včetně zalití vodou na rovině | m2 | 8
Položení drnu. Viz "Kabelový plán"
112 | 946 | 460620007 | Úprava terénu zatravnění, včetně dodání osiva a zalití vodou na rovině | m2 | 8
Zatravnění, včetně dodání osiva a zalití vodou na rovině
|  | 000 | INŽENÝRSKÁ ČINNOST
113 | 000 | 045002000 | Hlavní tituly průvodních činností a nákladů inženýrská činnost kompletační a koordinační činnost | Kč | 1
114 | 000 | 049002000 | Hlavní tituly průvodních činností a nákladů inženýrská činnost ostatní inženýrská činnost | Kč | 1
115 | 000 | 012303000 | Průzkumné, geodetické a projektové práce geodetické práce po výstavbě | Kč | 1
116 | 000 | 041103000 | Inženýrská činnost dozory autorský dozor projektanta | Kč | 1
Celkem