## List1
Nemocnice STOD, oprava operačních sálů + strojovna VZT, seznam materiálu a rozpočet slaboproudých technologií
Pol. | Název prvku | Produkt. | Počet | Cena za dodávku |  | Cena za montáž
čís. |  | kód, C22-M | kusů | Za jednotku | Celkem | Za jednotku | Celkem
1. | Kontrola a otestování rozvodného vedení |  | 2 |  | 0 |  | 0
2. | Hlavní ústředna stolní | 109013 | 1 |  | 0 |  | 0
3. | Zásuvka rozvodu na omítku | 109081 | 1 |  | 0 |  | 0
4. | Napáječ | 109090 | 1 |  | 0 |  | 0
5. | Komunikační jednotka | 109213 | 6 |  | 0 |  | 0
6. | Patch panel 24 port |  | 8 |  | 0 |  | 0
7. | Patch panel 16 port UTP cat.6 | Cat.6 | 1 |  | 0 |  | 0
8. | Rack rozvaděč 18U | 18u600X600 | 2 |  | 0 |  | 0
9. | Patch kabel 1m | Cat.6 | 20 |  | 0 |  | 0
10. | Patch kabel 1m | Cat.7 | 90 |  | 0 |  | 0
11. | přepěťová ochrana 5x230V 1,5U | ACAR | 2 |  | 0 |  | 0
12. | montážní sada | M5 | 15 |  | 0 |  | 0
13. | zásuvka datová neosazená |  | 45 |  | 0 |  | 0
14. | Keystone cat.7 |  | 186 |  | 0 |  | 0
15. | docházkový terminál EM 485 VIS | VIS | 2 |  | 0 |  | 0
16. | zálohovaný zdroj 230V/12V včetně Aku | VIS | 2 |  | 0 |  | 0
17. | převodník ethernet | ethernet | 2 |  | 0 |  | 0
18. | zámek elektrický 12V nízkoodběrový |  | 2 |  | 0 |  | 0
19. | Trubka HFX prům. 20 mm, zasekání | 026-0551 | 125 |  | 0 |  | 0
20. | Trubka HFX prům. 32 mm, zasekání | 552 | 180 |  | 0 |  | 0
21. | Vodič zatahovací AY 2,5 | 027-0301 | 150 |  | 0 |  | 0
22. | Odbočná krabice KO125 p.o.+rez | 27 | 6 |  | 0 |  | 0
23. | Odbočná krabice KO97 p.o.+rez | 24 | 12 |  | 0 |  | 0
24. | Krabice univerzální KU68 p.o.+rez. | 21 | 56 |  | 0 |  | 0
25. | režijní a spojovací materiál |  | 1 |  | 0 |  | 0
26. | Kabel S/FTP CAT7 LSZH oranžový |  | 920 |  | 0 |  | 0
27. | Kabel UTP Cat5E LSOH |  | 150 |  | 0 |  | 0
28. | Kabel SHKFH 1 x 2 x 0,5 |  | 70 |  | 0 |  | 0
29. | Kabel CHKE-R 2 x 1 |  | 50 |  | 0 |  | 0
30. | Kabel CHKE-R 2 x 1,5 |  | 70 |  | 0 |  | 0
31. | Kabel CHKE-R 2 x 2,5 |  | 50 |  | 0 |  | 0
32. | Vyhledávání krabic | 026-0106 |  |  | 0 |  | 0
33. | kabel 3x1,5 B2cas1d0 |  | 60 |  | 0 |  | 0
34. | jistič 6A |  | 2 |  | 0 |  | 0
35. | Propojovací deska KJ, KJ-D, VKJ - UTP | 109810 | 6 |  | 0 |  | 0
36. | Propojovací deska KO125 - UTP | 109873 | 6 |  | 0 |  | 0
37. | Instalační rámeček velký | 109920 | 6 |  | 0 |  | 0
38. | proměření strukturované kabeláže – port |  | 96 |  | 0 |  | 0 | tato položka v cat.7 nereálná
39. | Naprogramování a oživení zařízení |  | 3 |  | 0 |  | 0
40. | Kontrola provozu a zaškolení |  | 3 |  | 0 |  | 0
| Mezisoučet |  |  |  | 0 |  | 0
| Celková cena za dodávku a montáž bez DPH |  |  |  | 0
| Celková cena za instalační práce a materiál bez DPH |  |  |  | 0
| Celková s DPH |  |  |  | 0