## List1
Příloha č. 6 Výzvy - Cenová nabídka - Tabulkový soupis oceněných dodávek
k VZ „Výroba, dodání a montáž atypického nábytku pro výukové, kancelářské, ubytovací a jídelní prostory objektu Envicentrum Podbranský mlýn, Nábřežní 283, Horažďovice“
Označení v technické dokumentaci | Popis položky |  | Nabídková cena za 1 ks v Kč bez DPH | Nabídková cena za 1 ks v Kč včetně DPH | Celková nabídková cena v Kč bez DPH | Celková nabídková cena v Kč včetně DPH
IA.01 | ÚLOŽNÝ BOX VESTAVĚNÝ S KOŠI NA TŘÍDĚNÝ ODPAD ROZMĚR (š x h x v) 1730X400X800 (DLE SKUTEČNÝCH ROZMĚRŮ NA STAVBĚ),SPODNÍ ČÁST: KORPUS VČETNĚ ZAD, NENÍ NUTNÉ PEVNÉ DNO, VRCHNÍ ČÁST: VÝKLOPNÁ, 4X VYJÍMATELNÁ VLOŽKA NA MÍRU KORPUS: MATERIÁL: BIODESKA, tl.20mm, SMRK, POHLEDOVÁ KVALITA B (nábytkářská kvalita); POVRCHOVÁ ÚPRAVA: ČIRÝ VODĚODOLNÝ PUR LAK, MATNÝ; KOVÁNÍ: SKRYTÝ NÁBYTKOVÝ PANT; KORPUS KOLÍKOVÁN; OTEVÍRÁNÍ:KRUHOVÉ OTVORY Ø 200mm DLE VÝKRESU VYJÍMATELNÁ VLOŽKA: PROVEDENÁ NA MÍRU DLE SKUTEČNÝCH ROZMĚRŮ ZHOTOVENÉHO VÝROBKU IA.01; ROZMĚRY: CCA O 30 mm MENŠÍ NEŽ VELIKOST VNITŘNÍHO PROSTORU, ZKOSENÉ DNO PODLE RAMPY; MATERIÁL: POZINK PLECH; TEXTILNÍ ÚCHYT K MANIPULACI S PRVKEM PŘINÝTOVANÝ K POZINK.PLECHU BARVENÁ ÚPRAVA PRACOVNÍ DESKY: BARVA POUZE NA HRANÁCH KRUHOVÝCH OTVORŮ DLE PŘILOŽENÉHO OBRÁZKU | 1 ks
IA.02 | ÚLOŽNÝ BOX VESTAVĚNÝ ROZMĚR (š x h x v) 1570X400X400 (DLE SKUTEČNÝCH ROZMĚRŮ NA STAVBĚ); SPODNÍ ČÁST: KORPUS VČETNĚ ZAD; VRCHNÍ ČÁST: VÝKLOPNÁ VRCHNÍ ČÁST DOTAŽENA AŽ KE ZDI, ZÁDA PRVKU PERFOROVANÁ, ODSTUP 40mm OD ZDI KVŮLI PROVĚTRÁVÁNÍ; MATERIÁL: BIODESKA, tl.20mm; SMRK, POHLEDOVÁ KVALITA B (nábytkářská kvalita); POVRCHOVÁ ÚPRAVA: ČIRÝ VODĚODOLNÝ PUR LAK, MATNÝ; KOVÁNÍ: SKRYTÝ NÁBYTKOVÝ PANT; KORPUS KOLÍKOVÁN; OTEVÍRÁNÍ: VYVRTANÉ KRUHOVÉ OTVORY Ø 40mm DLE VÝKRESU | 1 ks
IA.03A | BOTNÍK, VRCHNÍ POLICE S VĚŠÁČKY ROZMĚR (š x h x v) 3780X400X400 (3780X400X250 VRCHNÍ POLICE) DLE SKUTEČNÝCH ROZMĚRŮ NA STAVBĚ - PŘED PROVEDENÍM OVĚŘIT ROZMĚRY !NUTNÁ KOORDINACE S IA.03B A IA.02, VIZ. IA.02! BOTNÍK MONTOVANÝ V KUSE; SPODNÍ ČÁST: LAVICE S POLICÍ NA BOTY, PEVNÝ KORPUS BEZ ZAD; VRCHNÍ ČÁST: POLICE S VĚŠÁČKY; MATERIÁL: BIODESKA, tl.20mm, SMRK, POHLEDOVÁ KVALITA B (nábytkářská kvalita); POVRCHOVÁ ÚPRAVA: ČIRÝ VODĚODOLNÝ PUR LAK, MATNÝ; VĚŠÁČKY: NA SPODNÍ STRANĚ POLICE, VE DVOU ŘADÁCH, VĚŠÁČKY VĚTŠÍ: 13X OCEL/CHROM, VĚŠÁČKY MENŠÍ: 13X OCEL/CHROM | 1 ks
IA.03B | BOTNÍK VESTAVĚNÝ ROZMĚR (š x h x v) 1115X660/630X400, DLE SKUTEČNÝCH ROZMĚRŮ NA STAVBĚ - PŘED PROVEDENÍM OVĚŘIT ROZMĚRY !NUTNÁ KOORDINACE S IA.03A A IA.02, VIZ. IA.02! BOTNÍK MONTOVANÝ V KUSE; MATERIÁL: BIODESKA, tl.20mm, SMRK, POHLEDOVÁ KVALITA B (nábytkářská kvalita); POVRCHOVÁ ÚPRAVA: ČIRÝ VODĚODOLNÝ PUR LAK, MATNÝ; ZÁDA PERFOROVANÁ OTVORY KVŮLI PROVĚTRÁVÁNÍ; U OKNA PODEPŘÍT VRCHNÍ DESKU TRÁMKEM, VRCHNÍ DESKU OSADIT NA VZNIKLOU KONSTRUKCI | 1 ks
IA.04A | PANEL DŘEVĚNÝ - NÁSTĚNKA NA PŘIPÍNACÍ ŠPENDLÍKY ROZMĚR (š x h x v): 1735X1100; DLE SKUTEČNÝCH ROZMĚRŮ NA STAVBĚ - PŘED PROVEDENÍM OVĚŘIT ROZMĚRY !ŠÍŘKA-NUTNÁ KOORDINACE S IA.01!MATERIÁL: LAŤOVKA, tl.20mm, SMRK, BOROVICE KVALITA B (nábytkářská kvalita); POVRCHOVÁ ÚPRAVA: VYTVRZOVACÍ VOSK; KOVÁNÍ PRO ZAVĚŠENÍ DŘEVĚNÉHO PANELU: 2X BAJONETOVÝ ZÁVĚS tl. 2mm, UMÍSTĚNÍ DLE VÝKRESU; VYTVOŘIT DRÁŽKU PRO ZÁVĚS | 1 ks
IA.04B | PANEL DŘEVĚNÝ - NÁSTĚNKA NA PŘIPÍNACÍ ŠPENDLÍKY ROZMĚR (š x h x v): 784X1500; DLE SKUTEČNÝCH ROZMĚRŮ NA STAVBĚ - PŘED PROVEDENÍM OVĚŘIT ROZMĚRY !ŠÍŘKA-NUTNÁ KOORDINACE S IA.02!; MATERIÁL: LAŤOVKA, tl.20mm, SMRK, BOROVICE KVALITA B (nábytkářská kvalita); POVRCHOVÁ ÚPRAVA: VYTVRZOVACÍ VOSK; KOVÁNÍ PRO ZAVĚŠENÍ DŘEVĚNÉHO PANELU: 2X BAJONETOVÝ ZÁVĚS tl. 2mm, UMÍSTĚNÍ DLE VÝKRESU; VYTVOŘIT DRÁŽKU PRO ZÁVĚS | 2 ks
IA.06 | SKŘÍŇKA POD SCHODY ROZMĚR (š x h x v) 1830X600X900; 2x REKTIFIKOVATELNÉ POLICE, KORPUS VČETNĚ ZAD, 1X VESTAVNÁ CHLADNIČKA NÍZKÁ V LEVÉ ČÁSTI MATERIÁL KORPUS: BIODESKA, tl.20mm, SMRK, POHLEDOVÁ KVALITA B (nábytkářská kvalita); POVRCHOVÁ ÚPRAVA: VYTVRZOVACÍ VOSK; KOVÁNÍ: KLIPOVÝ MISKOVÝ ZÁVĚS NALOŽENÝ NA BOČNÍ HRANĚ KORPUSU; OTEVÍRÁNÍ: ZKOSENÁ HRANA DVÍŘEK POD ÚHLEM 45°, OSAZENÍ DLE VÝKRESU MATERIÁL DESKA: BIODESKA, tl.20mm, SMRK, POHLEDOVÁ KVALITA B (nábytkářská kvalita); POVRCHOVÁ ÚPRAVA: ČIRÝ VODĚODOLNÝ PUR LAK, MATNÝ | 1 ks
IA.07A | SKŘÍŇ VESTAVĚNÁ ROZMĚR (š x h x v) 900X370X2050 (NA VÝŠKU A HLOUBKU PRŮVLAKU), ŠATNÍ SKŘÍŇ VESTAVĚNÁ NA VÝŠKU A HLOUBKU NIKY OD PODLAHY KE STROPU, VELIKOST DLE ROZMĚRŮ NIKY NUTNÉ OVĚŘENÍ NA STAVBĚ!; 3 x REKTIFIKOVATELNÉ POLICE; KORPUS VČETNĚ ZAD; MATERIÁL: BIODESKA, tl.20mm, SMRK, POHLEDOVÁ KVALITA B (nábytkářská kvalita); POVRCHOVÁ ÚPRAVA: VYTVRZOVACÍ VOSK; KOVÁNÍ: KLIPOVÝ MISKOVÝ ZÁVĚS NALOŽENÝ NA BOČNÍ HRANĚ KORPUSU; OTEVÍRÁNÍ: VYVRTANÉ KRUHOVÉ OTVORY Ø 40mm DLE VÝKRESU | 1 ks
IA.07B | SKŘÍŇ ROZMĚR (š x h x v) 900X500X2050; 3 x REKTIFIKOVATELNÉ POLICE; KORPUS VČETNĚ ZAD; MATERIÁL: BIODESKA, tl.20mm, SMRK, POHLEDOVÁ KVALITA B (nábytkářská kvalita); POVRCHOVÁ ÚPRAVA: VYTVRZOVACÍ VOSK; KOVÁNÍ: KLIPOVÝ MISKOVÝ ZÁVĚS NALOŽENÝ NA BOČNÍ HRANĚ KORPUSU; OTEVÍRÁNÍ: VYVRTANÉ KRUHOVÉ OTVORY Ø 40mm DLE VÝKRESU | 4 ks
IA.08 | DŘEVĚNÁ PALANDA S ÚLOŽNÝM PROSTOREM ROZMĚR (š x h x v) 2050X850X1570 (MATRACE 2000X800) RÁM: MASIV BOROVICE/SMRK, ROZMĚRY DLE VÝKRESŮ; POVRCHOVÁ ÚPRAVA: VYTVRZOVACÍ VOSK LAMELOVÝ ROŠT: MATERIÁL: MASIV SM/BO; POVRCHOVÁ ÚPRAVA: VYTVRZOVACÍ VOSK ŠUPLÍK: MASIV SM/BO, FOŠNY DLE VÝKRESU; POVRCHOVÁ ÚPRAVA: VYTVRZOVACÍ VOSK; KOVÁNÍ: KOLEČKO NÁBYTKOVÉ PEVNÉ GUMOVÉ Ø45mm * MATERIÁLOVÉ PROVEDENÍ MUSÍ BÝT TOTOŽNÉ JAKO U PRVKU IA.21! | 12 ks
IA.10 | VESTAVĚNÉ AKVÁRIUM ROZMĚR (š x h x v) 2055X400X2910, ŠÍŘKA NA DÉLKU ZDI, VÝŠKA OD PODLAHY KE STROPU DLE SKUTEČNÝCH ROZMĚRŮ NA STAVBĚ - PŘED PROVEDENÍM OVĚŘIT ROZMĚRY ! SPODNÍ ČÁST: PEVNÉ OTEVÍRAVÉ DVEŘE, STŘEDNÍ ČÁST: AKVÁRIUM, VRCHNÍ ČÁST: PEVNÉ VÝKLOPNÉ DVEŘE, 4X POLICE OSAZENÉ NA OCELOVÉM RÁMU KONSTRUKCE RÁM: OCELOVÝ RÁM, JÄCKEL 40X40MM, KOTVENÝ DO ZDI; POHLEDOVÁ KVALITA, POVRCHOVÁ ÚPRAVA: NÁTĚR KOVÁŘSKÝ ČERNÝ OPLÁŠTĚNÍ: BIODESKA, tl.20mm, SMRK, POHLEDOVÁ KVALITA B (nábytkářská kvalita); POVRCHOVÁ ÚPRAVA: ČIRÝ VODĚODOLNÝ PUR LAK, MATNÝ; KOVÁNÍ SPODNÍ ČÁST: KLIPOVÝ MISKOVÝ ZÁVĚS NALOŽENÝ NA BOČNÍ HRANĚ KORPUSU S MINIMÁLNÍM ODSAZENÍM, KOVÁNÍ VRCHNÍ ČÁST: VÝKLOPENÉ KOVÁNÍ S TLUMENÝM ZAVÍRÁNÍM NALOŽENÝ NA BOČNÍ HRANĚ KORPUSU S MINIMÁLNÍM ODSAZENÍM; OTEVÍRÁNÍ: VYVRTANÉ KRUHOVÉ OTVORY, Ø 40mm, UMÍSTĚNÍ DLE VÝKRESOVÉ DOKUMENTACE LEPENÉ AKVÁRIUM: TVRZENÉ LEPENÉ SKLO tl.DLE VELIKOSTI AKVÁRIA JE NUTNÉ DODRŽET DETAIL ZALÍCOVÁNÍ TVRZENÉHO SKLA S DŘEVĚNÝM OPLÁŠTĚNÍM ! | I ks
IA.11 | KANCELÁŘSKÝ KONTEJNER ROZMĚR (š x h x v) : 400X550X600, ZÁSUVKOVÝ KONTEJNER, DŘEVĚNÝ, VÝŠKU NUTNOU ZKOORDINOVAT SE SKUT. VÝŠKOU STOLU IA.19 ! 3X ZÁSUVKA VÝSUVNÁ, 4X KOLEČKA NA DŘEVO; MATERIÁL: BIODESKA, tl.20mm, SMRK, POHLEDOVÁ KVALITA B (nábytkářská kvalita); POVRCHOVÁ ÚPRAVA: VYTVRZOVACÍ VOSK; KOVÁNÍ ZÁSUVKA: VÝSUVNÉ KOVÁNÍ; OTEVÍRÁNÍ: ZKOSENÁ VRCHNÍ HRANA ČELA ZÁSUVKY POD ÚHLEM 45 °; ZÁMEK 1X CYLINDRICKÁ VLOŽKA, UMÍSTĚNÍ DLE VÝKRESU PŘED OSAZENÍM NUTNÉ ODSOUHLASIT ARCHITEKTEM! | 8 ks
IA.12 | SKŘÍŇ NÍZKÁ ROZMĚR (š x h x v): 2000x400x750; 4 x OTEVÍRAVÉ DVEŘE; 2X REKTIFIKOVATELNÉ POLICE; PEVNÉ OTEVÍRAVÉ DVEŘE; SOKL PŘETAŽEN DVÍŘKY 20mm NAD ÚROVEŇ PODLAHY VIZ. DETAIL 2; MATERIÁL: BIODESKA, tl.20mm, SMRK, POHLEDOVÁ KVALITA B (nábytkářská kvalita); POVRCHOVÁ ÚPRAVA: VYTVRZOVACÍ VOSK; POVRCHOVÁ ÚPRAVA PRACOVNÍ PLOCHA: VODĚODOLNÝ PUR LAK, MATNÝ; KOVÁNÍ DVÍŘKA: SPODNÍ ČÁST: KLIPOVÝ MISKOVÝ ZÁVĚS NALOŽENÝ NA BOČNÍ HRANĚ KORPUSU, MINIMÁLNÍ ODSAZENÍ; OTEVÍRÁNÍ: VYVRTANÉ KRUHOVÉ OTVORY Ø 40mm DLE VÝKRESU | 1 ks
IA.13 | DŘEVĚNÁ POLICE NA ŠANONY, REKTIFIKOVATELNÉ POLICE ROZMĚR (š x h x v): DLE VÝKRESU (NA VÝŠKU MÍSTNOSTI, ROZMĚR NUTNO OVĚŘIT NA STAVBĚ!) - VEDLE DVEŘÍ MÍSTO NA VYPÍNAČ!; 25X REKTIFIKOVATELNÉ POLICE; MATERIÁL: BIODESKA, tl.20mm, SMRK, POHLEDOVÁ KVALITA B (nábytkářská kvalita); POVRCHOVÁ ÚPRAVA: VYTVRZOVACÍ VOSK | 1 ks
IA.14A | PANEL DŘEVĚNÝ - NÁSTĚNKA NA PŘIPÍNACÍ ŠPENDLÍKY ROZMĚR (š x h x v): 1250X2000 (ŠÍŘKA DLE IA.12); MATERIÁL: LAŤOVKA, tl.20mm, SMRK, BOROVICE KVALITA B (nábytkářská kvalita); POVRCHOVÁ ÚPRAVA: VYTVRZOVACÍ VOSK KOVÁNÍ PRO ZAVĚŠENÍ DŘEVĚNÉHO PANELU: 3X BAJONETOVÝ ZÁVĚS tl. 2mm, UMÍSTĚNÍ DLE VÝKRESU, VYTVOŘIT DRÁŽKU PRO ZÁVĚS, UMÍSTIT NA OSU PRVKU IA.12 | 1 ks
IA.14B | PANEL DŘEVĚNÝ - NÁSTĚNKA NA PŘIPÍNACÍ ŠPENDLÍKY ROZMĚR (š x h x v): 800X1800; MATERIÁL: LAŤOVKA, tl.20mm, SMRK, BOROVICE KVALITA B (nábytkářská kvalita); POVRCHOVÁ ÚPRAVA: VYTVRZOVACÍ VOSK; KOVÁNÍ PRO ZAVĚŠENÍ DŘEVĚNÉHO PANELU: 2X BAJONETOVÝ ZÁVĚS tl. 2mm, UMÍSTĚNÍ DLE VÝKRESU; VYTVOŘIT DRÁŽKU PRO ZÁVĚS | 1 ks
IA.14C | PANEL DŘEVĚNÝ - NÁSTĚNKA NA PŘIPÍNACÍ ŠPENDLÍKY ROZMĚR (š x h x v): 1250X1220X20; MATERIÁL: LAŤOVKA, tl.20mm; SMRK, BOROVICE, KVALITA B (nábytkářská kvalita); POVRCHOVÁ ÚPRAVA: VYTVRZOVACÍ VOSK; KOVÁNÍ PRO ZAVĚŠENÍ DŘEVĚNÉHO PANELU: 3X BAJONETOVÝ ZÁVĚS tl. 2mm, UMÍSTĚNÍ DLE VÝKRESU; VYTVOŘIT DRÁŽKU PRO ZÁVĚS | 1 ks
IA.15A | PANEL DŘEVĚNÝ - VĚŠÁK ROZMĚR (š x h x v): 800X1800X20; MATERIÁL: BIODESKA, tl.20mm, SMRK, POHLEDOVÁ KVALITA B (nábytkářská kvalita); POVRCHOVÁ ÚPRAVA: VYTVRZOVACÍ VOSK; KOVÁNÍ PRO ZAVĚŠENÍ DŘEVĚNÉHO PANELU: 3X BAJONETOVÝ ZÁVĚS tl. 2mm, UMÍSTĚNÍ DLE VÝKRESU; VYTVOŘIT DRÁŽKU PRO ZÁVĚS VĚŠÁČKY: 5 ks IT.13 (VIZ. SAMOSTATNÝ LIST TECHNICKÉ DOKUMENTACE IT.13) | 2 ks
IA.16 | VESTAVĚNÁ SKŘÍŇOVÁ SESTAVA S POLICEMI NA ŠANONY A STOLKEM ROZMĚR (š x h x v): DLE VÝKRESU; 2 x OTEVÍRAVÉ DVEŘE; SPODNÍ ČÁST PEVNÉ OTEVÍRAVÉ DVEŘE; SPODNÍ ČÁST: 1X REKTIF. POLICE; VRCHNÍ ČÁST: POLICOVÁ SKŘÍŇKA; SOKL PŘETAŽEN DVÍŘKY 20mm NAD PODLAHU VRCHNÍ A SPODNÍ ČÁST: MATERIÁL: BIODESKA, tl.20mm, SMRK, POHLEDOVÁ KVALITA B (nábytkářská kvalita); POVRCHOVÁ ÚPRAVA: VYTVRZOVACÍ VOSK, KOVÁNÍ DVÍŘKA: SPODNÍ ČÁST: KLIPOVÝ MISKOVÝ ZÁVĚS; NALOŽENÝ NA BOČNÍ HRANĚ KORPUSU MINIMÁLNÍ ODSAZENÍ; OTEVÍRÁNÍ: VYVRTANÉ KRUHOVÉ OTVORY Ø40mm STOLEK: MATERIÁL PRACOVNÍ DESKA: BIODESKA, tl.40mm, SMRK, POHLEDOVÁ KVALITA B (nábytkářská kvalita); PÚ: ČIRÝ VODĚODOLNÝ PUR LAK, MATNÝ | 1 ks
IA.17 | PRACOVNÍ STŮL ROZMĚR (š x h x v): 4340X700X40; PRACOVNÍ STŮL DŘEVĚNÝ DLE SKUTEČNÝCH ROZMĚRŮ NA STAVBĚ! PŘED PROVEDENÍM NUTNÉ OVĚŘIT ROZMĚRY! VÝŠKA PRACOVNÍCH DESEK DLE PARAPETU OKEN! MATERIÁL PRACOVNÍ DESKA: BIODESKA, tl.40mm, SMRK, KVALITA B (nábytkářská kvalita); POVRCHOVÁ ÚPRAVA: ČIRÝ VODĚODOLNÝ PUR LAK, MATNÝ MATERIÁL ZARÁŽKA DO OKNA: BIODESKA, tl.20mm, SMRK, KVALITA B (nábytkářská kvalita); POVRCHOVÁ ÚPRAVA: ČIR VODĚODOLNÝ PUR LAK, MATNÝ KOVÁNÍ: KONZOLA, JÄCKL 40X20 DLE VÝKRESOVÉ DOKUMENTACE; POVRCHOVÁ ÚPRAVA: GALVANIZOVANÝ POZINK | 1 ks
IA.18 | VESTAVĚNÁ REGÁLOVÁ SESTAVA ROZMĚR (š x h x v) DLE VÝKRESU; VÝŠKA PRVKU DLE VÝŠKY OKNA (NUTNOST DODRŽENÍ VÝŠKY PARAPETU A VRCHNÍ HRANY OSTĚNÍ); PŘED PROVEDENÍM NUTNÉ OVĚŘIT ROZMĚRY!VELIKOST DLE ROZMĚRŮ MÍTNOSTI (NUTNÉ OVĚŘENÍ NA STAVBĚ); 16X REKTIFIKOVATELNÁ POLICE STOJNY: MATERIÁL: FOŠNA, MASIV SM,BO, tl.20mm, š.120 mm, VÝŠKA DLE VÝKRESOVÉ DOKUMENTACE, POHLEDOVÁ KVALITA B (nábytkářská kvalita); POVRCHOVÁ ÚPRAVA: VYTVRZOVACÍ VOSK POLICE: MATERIÁL: BIODESKA, tl.20mm; SMRK, BOROVICE KVALITA B (nábytkářská kvalita); POVRCHOVÁ ÚPRAVA: VYTVRZOVACÍ VOSK | 1 ks
IA.19 (IA.19A, IA.19B, IA.19C) | PRACOVNÍ STŮL ROZMĚR (š x h x v): DLE JEDNOTLIVÝCH ČÁSTÍ (IA.19A, IA.19B, IA.19C), PRACOVNÍ STŮL DŘEVĚNÝ SLOŽENÝ ZE 3 ČÁSTÍ; ROZMĚRY OVĚŘIT NA STAVBĚ, VÝŠKA PRACOVNÍCH DESEK DLE PARAPETU OKEN! MATERIÁL: BIODESKA, tl.40mm, SMRK, KVALITA B (nábytkářská kvalita); POVRCHOVÁ ÚPRAVA: NÁSOBNÝ VODĚODOLNÝ PUR LAK, MATNÝ KOVÁNÍ: KONZOLA, JÄCKL 40X20 DLE VÝKRESOVÉ DOKUMENTACE, POVRCHOVÁ ÚPRAVA: ŽÁROVÝ POZINK IA.19A PRACOVNÍ STŮL DŘEVĚNÝ: ROZMĚR: (š x h x v): 3885X700x40; VÝŠKA PRACOVNÍ DESKY DLE PARAPETU OKNA, NUTNÉ OVĚŘENÍ ROZMĚRŮ NA STAVBĚ!; KABELOVÁ PRŮCHODKA KULATÁ, UMÍSTĚNÍ DLE VÝKRESU IA.19B PRACOVNÍ STŮL DŘEVĚNÝ: ROZMĚR (š x h x v): 4715X700x40; VÝŠKA PRACOVNÍ DESKY DLE PARAPETU OKNA, NUTNÉ OVĚŘENÍ ROZMĚRŮ NA STAVBĚ!; KABELOVÁ PRŮCHODKA KULATÁ, UMÍSTĚNÍ DLE VÝKRESU; MŘÍŽKA NAD RADIÁTORY: KONVEKTOROVÁ MŘÍŽKA, ROZMĚRY: 1200X150, MATERIÁL: MASIV SM/BO/NEREZ, PŘED VÝROBOU ODSOUHLASIT ARCHITEKTEM IA.19C PRACOVNÍ STŮL DŘEVĚNÝ: ROZMĚR (š x h x v): 5725X700x40, VÝŠKA PRACOVNÍ DESKY DLE PARAPETU OKNA, NUTNÉ OVĚŘENÍ ROZMĚRŮ NA STAVBĚ!, KABELOVÁ PRŮCHODKA KULATÁ, UMÍSTĚNÍ DLE VÝKRESU | 1 ks
IA.20A | VESTAVĚNÁ KNIHOVNA S POLICEMI A BAROVÝM PULTEM ROZMĚR (š x h x v): 4760X250/450X1100; DLE SKUTEČNÝCH ROZMĚRŮ NA STAVBĚ - PŘED PROVEDENÍM OVĚŘIT ROZMĚRY!, 10X DŘEVĚNÉ POLICE: REKTIFIKOVATELNÉ MATERIÁL KORPUS VČETNĚ ZAD: BIODESKA, tl.20mm, SMRK, POHLEDOVÁ KVALITA B (nábytkářská kvalita); POVRCHOVÁ ÚPRAVA: VYTVRZOVACÍ VOSK; KOTVENÍ PRVKU DO ZDI, JEDNODUCHÁ DEMONTÁŽ, PROVEDENÍ KONZULTOVAT S ARCHITEKTEM MATERIÁL PRACOVNÍ DESKA: BIODESKA, tl.40mm, SMRK, POHLEDOVÁ KVALITA B (nábytkářská kvalita); POVRCHOVÁ ÚPRAVA: ČIRÝ VODĚODOLNÝ PUR LAK, MATNÝ; | 1 ks
IA.20B | VESTAVĚNÁ KNIHOVNA S POLICEMI A BAROVÝM PULTEM ROZMĚR (š x h x v): 1750x450/250x1100, DLE SKUTEČNÝCH ROZMĚRŮ NA STAVBĚ - PŘED PROVEDENÍM OVĚŘIT ROZMĚRY !, 4X DŘEVĚNÉ POLICE: REKTIFIKOVATELNÉ MATERIÁL KORPUS VČETNĚ ZAD: BIODESKA, tl.20mm, SMRK, POHLEDOVÁ KVALITA B (nábytkářská kvalita); POVRCHOVÁ ÚPRAVA: VYTVRZOVACÍ VOSK; KOTVENÍ PRVKU DO ZDI, JEDNODUCHÁ DEMONTÁŽ, PROVEDENÍ KONZULTOVAT S ARCHITEKTEM MATERIÁL PRACOVNÍ DESKA: BIODESKA, tl.40mm, SMRK, POHLEDOVÁ KVALITA B (nábytkářská kvalita); POVRCHOVÁ ÚPRAVA: ČIRÝ VODĚODOLNÝ PUR LAK, MATNÝ | 1 ks
IA.21 | DŘEVĚNÁ POSTEL JEDNOLŮŽKOVÁ S ÚLOŽNÝM PROSTOREM ROZMĚR (š x h x v) 2050X850X395, DŘEVĚNÁ POSTEL JEDNOLŮŽKOVÁ S ÚLOŽNÝM PROSTOREM PRO MATRACI 800X2000mm RÁM: MASIV SM/BO, ROZMĚRY DLE VÝKRESŮ; POVRCHOVÁ ÚPRAVA: VYTVRZOVACÍ VOSK LAMELOVÝ ROŠT: MATERIÁL: MASIV; POVRCHOVÁ ÚPRAVA: VYTVRZOVACÍ VOSK ŠUPLÍK: MASIV BOROVICE/SMRK, FOŠNY DLE VÝKRESU; POVRCHOVÁ ÚPRAVA: VYTVRZOVACÍ VOSK; KOVÁNÍ: KOLEČKO NÁBYTKOVÉ PEVNÉ GUMOVÉ Ø45mm NA DŘEVO * MATERIÁLOVÉ PROVEDENÍ MUSÍ BÝT TOTOŽNÉ JAKO U PRVKU IA.08 - DŘEVĚNÁ PALANDA! | 10 ks
IA.22 | VESTAVĚNÁ SKŘÍŇKA POD UMYVADLO ROZMĚR (š x h x v): 850X600X900; DLE SKUTEČNÝCH ROZMĚRŮ NA STAVBĚ - PŘED PROVEDENÍM OVĚŘIT ROZMĚRY !; 2X OTEVÍRAVÉ DVEŘE; SPODNÍ ČÁST PEVNÉ OTEVÍRAVÉ DVEŘE; SOKL PŘETAŽEN DVÍŘKY 20mm NAD ÚROVEŇ PODLAHY; 1X REKTIFIKOVATELNÁ POLICE MATERIÁL SKŘÍŇKA: BIODESKA, tl.20mm; SMRK, POHLEDOVÁ KVALITA B (nábytkářská kvalita); PÚ: NÁSOBNÝ ČIRÝ VODĚODOLNÝ PUR LAK, MATNÝ; KOVÁNÍ DVÍŘKA: SPODNÍ ČÁST: KLIPOVÝ MISKOVÝ ZÁVĚS; NALOŽENÝ NA BOČNÍ HRANĚ KORPUSU, MINIMÁLNÍ ODSAZENÍ; OTEVÍRÁNÍ: VYVRTANÉ KRUHOVÉ OTVORY Ø40mm, DLE VÝKRESU MATERIÁL PRACOVNÍ DESKA: BIODESKA, tl.40mm; SMRK, POHLEDOVÁ KVALITA B (nábytkářská kvalita); PÚ: ČIRÝ VODĚODOLNÝ PUR LAK, MATNÝ DŘEZ S ODKAPÁVAČEM (VIZ. SAMOSTATNÝ LIST TECHNICKÉ DOKUMENTACE Z.13) MATERIÁL PRACOVNÍ DESKA: BIODESKA, tl.40mm; SMRK, POHLEDOVÁ KVALITA B (nábytkářská kvalita); PÚ: ČIRÝ VODĚODOLNÝ PUR LAK, UMYVADLOVÁ BATERIE S CLICK CLACK VÝPUSTÍ (VIZ. SAMOSTATNÝ LIST TECHNICKÉ DOKUMENTACE Z.02) ZÁPUSTNÉ UMYVADLO (VIZ. SAMOSTATNÝ LIST TECHNICKÉ DOKUMENTACE Z.07) | 1 ks
IA.23 | BAROVÁ DESKA - JÍDELNÍ ROZMĚR (š x h x v) 2270/2200X448/453X40 (VÝŠKA DESKY NAD PODLAHOU - 1100mm), DLE SKUTEČNÝCH ROZMĚRŮ NA STAVBĚ - PŘED PROVEDENÍM OVĚŘIT ROZMĚRY ! MATERIÁL: BIODESKA, tl.40mm, SMRK, POHLEDOVÁ KVALITA B (nábytkářská kvalita); POVRCHOVÁ ÚPRAVA: ČIRÝ VODĚODOLNÝ PUR LAK, MATNÝ; KOTVENÍ KONZULTOVAT S ARCHITEKTEM | 1 ks
IA.24 | SKŘÍŇ ROZMĚR (š x h x v): 2050X450X850, SKŘÍŇ, 2X DŘEVĚNÉ POLICE MATERIÁL: BIODESKA, tl.20mm, SMRK, KVALITA B (nábytkářská kvalita); POVRCHOVÁ ÚPRAVA: VYTVRZOVACÍ VOSK | 3 ks
IA.25 | REGÁL VESTAVĚNÝ ROZMĚR (š x h x v): 2917X500X2190, DLE SKUTEČNÝCH ROZMĚRŮ NA STAVBĚ - PŘED PROVEDENÍM OVĚŘIT ROZMĚRY !, 4 x OTEVÍRAVÉ DVEŘE, SPODNÍ ČÁST PEVNÉ OTEVÍRAVÉ DVEŘE, SPODNÍ ČÁST: 4 x REKTIFIKOVATELNÉÍ POLICE, VRCHNÍ ČÁST: 11 x REKTIFIKOVATELNÉ DŘEVĚNÉ POLICE MATERIÁL: BIODESKA, tl.20mm, SMRK, POHLEDOVÁ KVALITA B (nábytkářská kvalita); POVRCHOVÁ ÚPRAVA: VYTVRZOVACÍ VOSK, KOVÁNÍ DVÍŘKA: SPODNÍ ČÁST: KLIPOVÝ MISKOVÝ ZÁVĚS NALOŽENÝ NA BOČNÍ HRANĚ KORPUSU, MINIMÁLNÍ ODSAZENÍ; OTEVÍRÁNÍ: VYVRTANÉ KRUHOVÉ OTVORY Ø 40mm, UMÍSTĚNÍ DLE VÝKRESOVÉ DOKUMENTACE | 1 ks
IA.26 | REGÁL VESTAVĚNÝ ROZMĚR (š x h x v): 1960X500X2050, DLE SKUTEČNÝCH ROZMĚRŮ NA STAVBĚ - PŘED PROVEDENÍM OVĚŘIT ROZMĚRY !, 7 x REKTIFIKOVATELNÉ POLICE MATERIÁL: BIODESKA, tl.20mm, SMRK, POHLEDOVÁ KVALITA B (nábytkářská kvalita); POVRCHOVÁ ÚPRAVA: VYTVRZOVACÍ VOSK | 1 ks
IA.27 | SKŘÍŇ VESTAVĚNÁ ROZMĚR (š x h x v): 2105X1450X500 (VÝŠKA DLE PROSTORU), DLE SKUTEČNÝCH ROZMĚRŮ NA STAVBĚ - PŘED PROVEDENÍM OVĚŘIT ROZMĚRY !, REKTIFIKOVATELNÉ DŘEVĚNÉ POLICE MATERIÁL: BIODESKA, tl.20mm, SMRK, POHLEDOVÁ KVALITA B (nábytkářská kvalita); POVRCHOVÁ ÚPRAVA: VYTVRZOVACÍ VOSK | 1 ks
IA.28 | KNIHOVNA ROZMĚR (š x h x v): 1650X340X750 (NA ROZMĚR MEZI STĚNOU A SLOUPKEM, NUTNO ZAMĚŘIT), 2X REKTIFIKOVATELNÁ DŘEVĚNÉ POLICE, DLE SKUTEČNÝCH ROZMĚRŮ NA STAVBĚ - PŘED PROVEDENÍM OVĚŘIT ROZMĚRY ! MATERIÁL: BIODESKA, tl.20mm, SMRK, POHLEDOVÁ KVALITA B (nábytkářská kvalita); POVRCHOVÁ ÚPRAVA: VYTVRZOVACÍ VOSK | 1 ks
IA.29 | LAVICE VESTAVĚNÁ ROZMĚR (š x h x v) 1320X450X450 (NA ROZMĚR MEZI STĚNOU A ZÁBRADLÍM, NUTNO ZAMĚŘIT), DLE SKUTEČNÝCH ROZMĚRŮ NA STAVBĚ - PŘED PROVEDENÍM OVĚŘIT ROZMĚRY ! MATERIÁL: BIODESKA, tl.40mm. tl.20mm DLE VÝKRESU, SMRK, POHLEDOVÁ KVALITA B (nábytkářská kvalita); POVRCHOVÁ ÚPRAVA: VODĚODOLNÝ PUR LAK, MATNÝ | 1 ks
IA.30 | POLICE SE SKŘÍŇOVÝMI DVEŘMI ROZMĚR (š x h x v): 800X445X2070, DLE SKUTEČNÝCH ROZMĚRŮ NIKY NA STAVBĚ - PŘED PROVEDENÍM NUTNO OVĚŘIT ROZMĚRY !; 4 x OTEVÍRAVÉ DVEŘE; SPODNÍ ČÁST PEVNÉ OTEVÍRAVÉ DVEŘE, ZAMYKATELNÉ; VRCHNÍ ČÁST: PEVNÉ OTEVÍRAVÉ DVEŘE, ZAMYKATELNÉ; SOKL PŘETAŽEN DVÍŘKY 20mm NAD ÚROVEŇ PODLAHY, 6X VNITŘNÍ POLICE NA KONZOLÁCH; RÁMOVÁ KONSTRUKCE DVEŘÍ MATERIÁL DVÍŘKA A POLICE: BIODESKA, tl.20mm, SMRK, POHLEDOVÁ KVALITA B (nábytkářská kvalita); POVRCHOVÁ ÚPRAVA: VYTVRZOVACÍ VOSK; KOVÁNÍ DVÍŘKA: SPODNÍ ČÁST: KLIPOVÝ MISKOVÝ ZÁVĚS; NALOŽENÝ NA BOČNÍ HRANĚ RÁMU DVEŘÍ, MINIMÁLNÍ ODSAZENÍ; ROZVOROVÝ ZÁMEK 4X, CYLINDRICKÁ VLOŽKA, UMÍSTĚNÍ DLE VÝKRESU MATERIÁL RÁM: SMRKOVÝ HRANOL | 1 ks
IA.31 | POLICE DO NIKY ROZMĚR (š x h x v): 500X260X1100 (ROZMĚR NIKY), VESTAVĚNÁ POLICE, DLE SKUTEČNÝCH ROZMĚRŮ NIKY NA STAVBĚ - PŘED PROVEDENÍM NUTNO OVĚŘIT ROZMĚRY ! MATERIÁL: BIODESKA, tl.40mm, SMRK, POHLEDOVÁ KVALITA B (nábytkářská kvalita); POVRCHOVÁ ÚPRAVA: VYTVRZOVACÍ VOSK; ZAROVNAT S OMÍTKOU!, KOTVENÍ NUTNO ODSOUHLASIT ARCHITEKTEM PŘED VÝROBOU! | 1 ks
IA.32 | VESTAVĚNÁ SKŘÍŇ VESTAVĚNÁ SKŘÍŇ POD A NAD UMYVADLO DLE SKUTEČNÝCH ROZMĚRŮ NIKY NA STAVBĚ - PŘED PROVEDENÍM NUTNO OVĚŘIT ROZMĚRY ! SPODNÍ ČÁST: ROZMĚR SPODNÍ SKŘÍŇKA (š x h x v): 1140/940X500X900, 2X PEVNÉ OTEVÍRAVÉ DVEŘE, 1X REKTIFIKOVATELNÁ POLICE, SOKL PŘETAŽEN DVÍŘKY 20mm NAD ÚROVEŇ PODLAHY (DETAIL 2); MATERIÁL: BIODESKA, tl.20mm, SMRK, POHLEDOVÁ KVALITA B (nábytkářská kvalita); POVRCHOVÁ ÚPRAVA: ČIRÝ VODĚODOLNÝ PUR LAK, MATNÝ; KOVÁNÍ DVÍŘKA: KLIPOVÝ MISKOVÝ ZÁVĚS NALOŽENÝ NA BOČNÍ HRANĚ KORPUSU, MINIMÁLNÍ ODSAZENÍ; OTEVÍRÁNÍ: VYVRTANÉ KRUHOVÉ OTVORY Ø40mm DLE VÝKRESU MATERIÁL PRACOVNÍ DESKA: BIODESKA, tl.40mm, SMRK, POHLEDOVÁ KVALITA B (nábytkářská kvalita); POVRCHOVÁ ÚPRAVA: NÁSOBNÝ ČIRÝ VODĚODOLNÝ PUR LAK, MATNÝ VRCHNÍ ČÁST: ROZMĚR VRCHNÍ SKŘÍŇKA (š x h x v): DLE VÝKRESU, 2X OTEVÍRAVÉ DVEŘE, 1X REKTIFIKOVATELNÁ POLICE; MATERIÁL: BIODESKA, tl.20mm, SMRK, POHLEDOVÁ KVALITA B (nábytkářská kvalita); POVRCHOVÁ ÚPRAVA: VYTVRZOVACÍ VOSK; KOVÁNÍ DVÍŘKA: KLIPOVÝ MISKOVÝ ZÁVĚS NALOŽENÝ NA BOČNÍ HRANĚ KORPUSU, MINIMÁLNÍ ODSAZENÍ; OTEVÍRÁNÍ: VYVRTANÉ KRUHOVÉ OTVORY Ø40mm DLE VÝKRESU UMYVADLOVÁ BATERIE S CLICK CLACK VÝPUSTÍ (VIZ. SAMOSTATNÝ LIST TECHNICKÉ DOKUMENTACE Z.02) ZÁPUSTNÉ UMYVADLO (VIZ. SAMOSTATNÝ LIST TECHNICKÉ DOKUMENTACE Z.07) POZOR, PRVEK NESMÍ KOLIDOVAT S PRVKEM IA.09 TABULE MAGNETICKÁ, POPISOVACÍ (VIZ. SAMOSTATNÝ LIST TECHNICKÉ DOKUMENTACE IA.09) | 1 ks
IA.33A | SKŘÍŇKA NÍZKÁ ROZMĚR (š x h x v): 2320X400X750; 4 x OTEVÍRAVÉ DVEŘE, 2X REKTIFIKOVATELNÉ POLICE, PEVNÉ OTEVÍRAVÉ DVEŘE, SOKL PŘETAŽEN DVÍŘKY 20mm NAD ÚROVEŇ PODLAHY VIZ. DETAIL 2, PERFOROVANÁ ZÁDA MATERIÁL: BIODESKA, tl.20mm, SMRK, POHLEDOVÁ KVALITA B (nábytkářská kvalita); POVRCHOVÁ ÚPRAVA: VYTVRZOVACÍ VOSK; POVRCHOVÁ ÚPRAVA PRACOVNÍ PLOCHA: VODĚODOLNÝ PUR LAK, MATNÝ; KOVÁNÍ DVÍŘKA: SPODNÍ ČÁST: KLIPOVÝ MISKOVÝ ZÁVĚS NALOŽENÝ NA BOČNÍ HRANĚ KORPUSU, MINIMÁLNÍ ODSAZENÍ; OTEVÍRÁNÍ: VYVRTANÉ KRUHOVÉ OTVORY Ø 40mm DLE VÝKRESU | 1 ks
IA.33B | SKŘÍŇKA, NÍZKÁ ROZMĚR (š x h x v): 2000X400X750; 4 x OTEVÍRAVÉ DVEŘE, 2X REKTIFIKOVATELNÉ POLICE, PEVNÉ OTEVÍRAVÉ DVEŘE, SOKL PŘETAŽEN DVÍŘKY 20mm NAD ÚROVEŇ PODLAHY VIZ. DETAIL 2, PERFOROVANÁ ZÁDA MATERIÁL: BIODESKA, tl.20mm, SMRK, POHLEDOVÁ KVALITA B (nábytkářská kvalita); POVRCHOVÁ ÚPRAVA: VYTVRZOVACÍ VOSK; POVRCHOVÁ ÚPRAVA PRACOVNÍ PLOCHA: VODĚODOLNÝ PUR LAK, MATNÝ; KOVÁNÍ DVÍŘKA: SPODNÍ ČÁST: KLIPOVÝ MISKOVÝ ZÁVĚS NALOŽENÝ NA BOČNÍ HRANĚ KORPUSU, MINIMÁLNÍ ODSAZENÍ; OTEVÍRÁNÍ: VYVRTANÉ KRUHOVÉ OTVORY Ø 40mm DLE VÝKRESU | 1 ks
IA.34A | POLICOVÝ SYSTÉM ROZMĚR (š x h x v): 1400/1350X300X20, POLICOVÝ SYSTÉM (2X POLICE) DLE SKUTEČNÝCH ROZMĚRŮ NIKY NA STAVBĚ - PŘED PROVEDENÍM NUTNO OVĚŘIT ROZMĚRY ! MATERIÁL: BIODESKA, tl.20mm, SMRK, POHLEDOVÁ KVALITA B (nábytkářská kvalita); POVRCHOVÁ ÚPRAVA: VYTVRZOVACÍ VOSK; KOVÁNÍ: 6X KONZOLA (NA KAŽDOU POLICI 3X), BUDE ODSOUHLASENO ARCHITEKTEM NA VZORCÍCH! | 1 ks
IA.34B | POLICOVÝ SYSTÉM ROZMĚR (š x h x v): 2000/1350X300X20, POLICOVÝ SYSTÉM (2X POLICE) DLE SKUTEČNÝCH ROZMĚRŮ NIKY NA STAVBĚ - PŘED PROVEDENÍM NUTNO OVĚŘIT ROZMĚRY ! MATERIÁL: BIODESKA, tl.20mm, SMRK, POHLEDOVÁ KVALITA B (nábytkářská kvalita); POVRCHOVÁ ÚPRAVA: VYTVRZOVACÍ VOSK; KOVÁNÍ: 6X KONZOLA (NA KAŽDOU POLICI 3X), BUDE ODSOUHLASENO ARCHITEKTEM NA VZORCÍCH! | 1 ks
IA.35 | SKŘÍŇ NÍZKÁ SE DŘEZEM ROZMĚR (š x h x v) 2470/2605X700X900, DLE SKUTEČNÝCH ROZMĚRŮ NA STAVBĚ - PŘED PROVEDENÍM NUTNO OVĚŘIT ROZMĚRY !; 4 x PEVNÉ OTEVÍRAVÉ DVEŘE, 2X REKTIFIKOVATELNÉ POLICE, SOKL PŘETAŽEN DVÍŘKY 20mm NAD ÚROVEŇ PODLAHY VIZ. DETAIL 2, PERFOROVANÁ ZÁDA KORPUS: MATERIÁL: BIODESKA, tl.20mm, SMRK, POHLEDOVÁ KVALITA B (nábytkářská kvalita); POVRCHOVÁ ÚPRAVA: VODĚODOLNÝ PUR LAK, MATNÝ; OTEVÍRÁNÍ: VYVRTANÉ KRUHOVÉ OTVORY Ø40mm DLE VÝKRESU; ROZVOROVÝ ZÁMEK 4X CYLINDRICKÁ VLOŽKA, UMÍSTĚNÍ DLE VÝKRESU DESKA: NA RÁMU; MATERIÁL: DESKA KOMPAKT BÍLÁ MONOCHROM (VZOREK SCHVÁLÍ ARCHITEKT) DŘEZ S ODKAPÁVAČEM (VIZ. SAMOSTATNÝ LIST TECHNICKÉ DOKUMENTACE Z.13), VYSOKÁ PÁKOVÁ BATERIE S PEREM (VIZ. SAMOSTATNÝ LIST TECHNICKÉ DOKUMENTACE Z.14) | 1 ks
IA.36 | UZAMYKATELNÁ VITRÍNA S POLICEMI, VESTAVĚNÁ ROZMĚR (š x h x v) 3845X350X1040, DLE SKUTEČNÝCH ROZMĚRŮ NA STAVBĚ - PŘED PROVEDENÍM NUTNO OVĚŘIT ROZMĚRY ! ŠÍŘKA DLE IA.19A, 6X VÝKLOPNÁ SKLENĚNÁ DVÍŘKA KORPUS: MATERIÁL: BIODESKA, tl.20mm, SMRK, POHLEDOVÁ KVALITA B (nábytkářská kvalita); POVRCHOVÁ ÚPRAVA: VYTVRZOVACÍ VOSK; KOVÁNÍ PRO SKL.DVÍŘKA STŘÍBRNÉ, ZÁMEK 6X UMÍSTĚNÝ NA OSU DVÍŘEK DLE VÝKRESU; KOVÁNÍ: VÝKLOPNÉ KOVÁNÍ TYP A BARVU SKLA A KOVÁNÍ VYBERE ARCH.PŘED VÝROBOU | 1 ks
IA.37 | VESTAVĚNÉ POLICE DO NIKY ROZMĚR (š x h x v): 670X350X820 (ROZMĚR NIKY), VESTAVĚNÉ POLICE DO NIKY (2X POLICE) DLE SKUTEČNÝCH ROZMĚRŮ NA STAVBĚ - PŘED PROVEDENÍM NUTNO OVĚŘIT ROZMĚRY MATERIÁL: BIODESKA, tl.40mm, SMRK, POHLEDOVÁ KVALITA B (nábytkářská kvalita); POVRCHOVÁ ÚPRAVA: VYTVRZOVACÍ VOSK ZAROVNAT S OMÍTKOU! | 1 ks
IA.38 | VESTAVĚNÁ SKŘÍŇ PŘED PŘEDSTĚNU ROZMĚR (š x h x v): DLE VÝKRESU, PROVEDITELNOST A ROZMĚRY NUTNO OVĚŘIT NA STAVBĚ PŘED VÝROBOU!; PRVEK DĚLEN NA SEGMENTY; 8X OTEVÍRAVÉ DVEŘE; 13X REKTIFIKOVATELNÉ POLICE; DVÍŘKA PŘETAŽENA 10mm NAD ÚROVEŇ PODLAHY MATERIÁL: BIODESKA, tl.20mm, SMRK, POHLEDOVÁ KVALITA B (nábytkářská kvalita); POVRCHOVÁ ÚPRAVA: VYTVRZOVACÍ VOSK;KOVÁNÍ DVÍŘKA: SPODNÍ ČÁST: KLIPOVÝ MISKOVÝ ZÁVĚS, NALOŽENÝ NA BOČNÍ HRANĚ KORPUSU, MINIMÁLNÍ ODSAZENÍ; OTEVÍRÁNÍ: KRUHOVÉ VÝŘEZY Ø40mm DLE VÝKRESU Pozn. Pro proveditelnost výrobku je nutné vyhotovení SKD předstěn. Až poté může být výrobek zaměřen. Hloubka bude poté upřesněna, případná změna až na hloubku 700mm !!! | 1 ks
IA.39 | SEDACÍ PARAPET OKNA ROZMĚR (š x h x v) 1530/1250X386X20, DLE SKUTEČNÝCH ROZMĚRŮ NA STAVBĚ - PŘED PROVEDENÍM NUTNO OVĚŘIT ROZMĚRY ! MATERIÁL: BIODESKA, tl.20mm, SMRK, POHLEDOVÁ KVALITA B (nábytkářská kvalita); POVRCHOVÁ ÚPRAVA: ČIRÝ VODĚODOLNÝ PUR LAK, MATNÝ VARIANTY KOTVENÍ KONZULTOVAT S ARCHITEKTEM VARINATA KOVÁNÍ: KONZOLA, JÄCKL 40X20, DLE VÝKRESOVÉ DOKUMENTACE; POVRCHOVÁ ÚPRAVA:ŽÁROVÝ POZINK | 1 ks
IA.40 | VENKOVNÍ NÁSTĚNKA ROZMĚR (š x h x v) 861X634X95 (VNITŘNÍ ROZMĚR STRÁNKA A1), 2X OTEVÍRAVÁ DVÍŘKAS PROSKLENÍM KORPUS: MATERIÁL: BIODESKA, tl.20mm, SMRK, POHLEDOVÁ KVALITA B (nábytkářská kvalita) MATERIÁL VLOŽENÉHO PANELU NÁSTĚNKY: DŘEVOVLÁKNITÁ DESKA (HOBRA) tl.8mm; POVRCHOVÁ ÚPRAVA: BEZ POVRCHOVÉ ÚPRAVY MATERIÁL DVÍŘKA: MASIV, tl.20mm, SMRK, BOROVICE POHLEDOVÁ KVALITA B, (nábytkářská kvalita); POVRCHOVÁ ÚPRAVA: ČIRÝ VODĚODOLNÝ PUR LAK, MATNÝ; KOVÁNÍ DVÍŘKA: KLIPOVÝ MISKOVÝ ZÁVĚS NALOŽENÝ NA BOČNÍ HRANĚ KORPUSU, MINIMÁLNÍ ODSAZENÍ; ROZVOROVÝ ZÁMEK 1X CYLINDRICKÁ VLOŽKA, UMÍSTĚNÍ DLE VÝKRESU | 2 ks
| Cena celkem |  | 0 | 0 | 0 | 0