## KLEMPÍŘSKÉ
VÝKAZ KLEMPÍŘSKÝCH PRACÍ - titanzinek
OZN. | POPIS | ROZMĚR | MNOŽSTVÍ | POZNÁMKA
K1 | oplechování římsy malé | RŠ 330mm | 310 bm
k2 | svod kruhový DN100 večtně všech doplňků - odskoky, zděře, háky, výtokové koleno, napojení na lapač, apod. | DN100 | 350 bm | 28 ks lapačů splavenin
K3 | půlkruhový podokapní žlab průměru 120mm, včetně všech doplňků - háků, čel, napojení na svody apod. | RŠ 250mm | 460 bm
K4 | oplechování římsy velké ("A"+"B") | RŠ 750mm | 150 bm
K5 | neobsazeno
K6 | oplechování atiky zděného zábradlí - nad vstupem A/B, terasy D+E | RŠ 500mm | 65 bm
K7 | oplechování nad hlavním vstupem - římsa, zděné zábradlí | RŠ 500mm | 25bm
K8 | neobsazeno
K9 | oplechování atiky | RŠ 500mm | 60 bm
K10 | oplechování parapetu půdních oken A+B | RŠ 250mm | 90 bm
K11 | oplechování terasy C+D, včetně oplechování zděného zábradlí | RŠ 660mm | 50 bm
K12 | systémové oplechování střechy stanice plynu (PVC folie) - okap, závětrná lišta, návaznost na stěnu, oplechování čela | střecha 4x4,5m |  | systémové řešení poplastovaným plechem
K13 | systémové oplechování střechy bočního vstupu do "E" (PVC folie) - okap, závětrná lišta, návaznost na stěnu, oplechování čela | střecha 14x5,5m |  | systémové řešení poplastovaným plechem
K14 | oplechování zastřešení bočního schodiště včetně všech návazností | střecha 2,0x6,0m
K15 | oplechování parapetu, šířka okna 1100mm | RŠ 500mm | 365 ks
K16 | oplechování parapetu, šířka okna 800mm | RŠ 500mm | 40 ks
K17 | oplechování parapetu, šířka okna 2300mm | RŠ 500mm | 40 ks
K18 |  | RŠ 500mm | 4 ks
K19 | oplechování parapetu, šířka okna 800mm | RŠ 500mm | 90 ks
K20 | oplechování parapetu, šířka okna 1700mm | RŠ 500mm | 1 ks
K21 | oplechování parapetu, šířka okna 1000mm | RŠ 500mm | 4 ks
K22 | oplechování parapetu, šířka okna 1100mm | RŠ 300mm | 2 ks
K23 | oplechování parapetu, šířka okna 720mm | RŠ 500mm | 9 ks
K24 | oplechování parapetu, šířka okna 1050mm | RŠ 500mm | 2 ks
K25 | oplechování komínů a VZT na střeše | RŠ 500mm | 30 bm
K26 | střešní vylézáky | 600/600 | 6 ks
K27 | provedení nových střech - viz výkres střechy | - | -
K28 | oplechování střechy únikového scodiště v prostoru terasy D,E včetně žlabu a svodu na balkon | 12 m2 | 2 ks
K29 | neobsazeno | - | -
K30 | oplechování přesahu horních střech za atikou | - | 45 m2
K31 | obnovení oplechování čela přesahů střech | RŠ 330mm | 200 bm
K32 | oplechování střechy drobné technologie | - | 10m2
K33 | oplechování střechy větracího objektu | 0,6x0,6m | 1ks
K34 | oplechování boku atik nejvyšší střechy |  | 35m2
K35 | prodloužení okapu střechy po zatepelní | RŠ 500mm | 105bm

## ZÁMEČNICKÉ
VÝKAZ ZÁMEČNICKÝCH PRACÍ
OZN. | POPIS | ROZMĚR | MNOŽSTVÍ | POZNÁMKA
Z1 |  |  |  | přeměřit na fasádě a ověřit počet
Z2 | hliníková mřížka v barvě fasády se síťkou proti hmyzu | 400x400mm | 22ks
Z3 | hliníková mřížka v barvě fasády se síťkou proti hmyzu | 600x600mm | 2ks
Z4 | markýza nad dveřní - zadní vstup do objektu C, kombinace čirého makrolonu a anerezových konzol | 2600x2000 | 1ks | přeměřit na místě
Z5 | hliníková mřížka v barvě fasády se síťkou proti hmyzu | 150x150mm | 16ks | přeměřit na místě
Z6 | držák na vlajku, ocelový pozinkovaný |  | 2ks
Z7 | hliníková mřížka v barvě fasády se síťkou proti hmyzu | 150x300mm | 5ks | přeměřit na fasádě a ověřit počet
Z8 | stávající mřiž repasovat - demontáž, očistit, upravit, nátěr, osazení | mříž otevíravá dveřní 1200/3000 | 2ks
|  | mříž pevná okenní 500/1500 | 2ks
Z9 | stávající markýzu repasovat - demontáž, očistit, upravit, nátěr, osazení | 1500x1000mm | 1ks
Z10 | protidešťová žaluzie se síťkou proti hmyzu | 800x600mm | 5ks | pozinkovaná ocel + prášková barva v odstínu fasády
Z11 | hliníková mřížka v barvě fasády se síťkou proti hmyzu | 400x400mm | 2ks
Z12 | nové ocelové mříže na okna | okno 2300x1550mm | 2ks | antikorozní ochrana žárovým zinkováním
|  | okno 2300x1250mm | 5ks
Z13 | stávající žebřík upravit dle nového zateplení (normová vzdálenost od fasády) + repase |  | 2x
Z14 | vnější zábradlí balkonů, schodišť a ramp upravit dle nového zateplení (normová vzdálenost od fasády) + repase
Rozměry (množství) budou ověřeny na stavbě v dostatečném předstihu před prováděním (dodávkou) !!!

## OSTATNÍ
VÝKAZ OSTATNÍCH VÝROBKŮ
OZN. | POPIS | ROZMĚR | MNOŽSTVÍ | POZNÁMKA
VT | ventilační turbína s parametry 2250 m3/h při 24km/h, kompletní výrobek (hlavice, stavitelný krk a základna pro neprofilované krytiny), referenční výrobek Lomanco BIB 14 | výkon 2250 m3/h při 24km/h | 16ks | hliník
VZ | venkovní žaluzie, přiznaná montáž, viditelná část krycího plechu boxu v barvě fasády, stěna v místě boxu zateplena min, 200mm XPS, vodící lišty z eloxovaného hliníku, lamela 80mm, doplnění o izolaci 20mm, box š. 120mm, montáž nad okno, pohon ručním rozměr udáván rozměrem okna nebo balkonových dveří | 1100x1550 | 128 ks | D,E - jih
|  | 1100x2500 | 24 ks
|  | 2300x1550 | 2 ks | STROJOVNA
|  | 2300x1250 | 5 ks
|  | 1100x1550 | 18 ks | C - západ
|  | 2300x1550 | 3 ks
|  | 2300x1550 | 3 ks | A - jih
|  | 2300x1550 | 3 ks | B - jih
|  | 1100x1550 | 2 ks | B - východ
|  | 2300x1550 | 1 ks
R | předokenní roleta, barva bílá | okno 1100x1550 | 2ks
|  | okno 2300/1550 | 1ks
N | světelný nápis s vnitřním osvětlením písmen (nad hlavním vchodem) včetně dopojení a ovládání |  | 1 ks