## List1
Příloha č. 1 – Technická specifikace předmětu plnění veřejné zakázky
Uvedené požadavky v technické specifikaci jsou minimální, zájemce může nabídnout parametry lepší, nesmí však nabídnout parametry horší kvality. V případě, že zadávací podmínky obsahují odkazy na obchodní firmy, názvy nebo jména a příjmení, specifická označení zboží a služeb, které platí pro určitou osobu, popřípadě její organizační složku za příznačné, patenty na vynálezy, užitné vzory, průmyslové vzory, ochranné známky nebo označení původu, umožňuje zadavatel výslovně použití i jiných, kvalitativně a technicky obdobných řešení, které naplní zadavatelem požadovanou či odborníkovi zřejmou funkcionalitu. Uvedené technické parametry zboží jsou zadavatelem stanoveny jako minimální požadavky zadavatele na plnění této veřejné zakázky, které musí zboží bezpodmínečně splňovat. V souladu s přílohou č. 2 zadavatel nastavil parametry tak, aby rozměrově odpovídaly prostorám zadavatele.
Specifikace zařízení – (nerezový nábytek) Použité materiály a zpracování výrobků uvedených v legendě zařízení – označené materiály musí být nové, v odpovídající kvalitě a musí odpovídat i specifikacím v jakostních normách. Nerezovou ocelí se rozumí chromniklová ocel 18Cr/10Ni, musí odpovídat předem stanovené tloušťce dle norem a to následovně: minimální tloušťka pro lisované dřezy, odkapávací pulty, pracovní desky, horní police, vodící lišty, korpusy skříněk 1mm. Pracovní stoly, dřezy, desky stolové, ostatní nábytek a komponenty budou tvořeny deskou a podnožím s doplněním o další funkci, použitelný materiál nerez ocel 18Cr/10Ni jakosti ČSN 17240, 17241; DIN W.Nr.4301; AISI 304 s atesty pro použití ke styku s potravinami. Pracovní desky – síla mat. 1mm, deska plně zavařena a vybroušena bez nebo s límcem (límci – lemy) po straně i ze zadní strany límce – lemy plně uzavřeny. Povrch brus se zrnem 240 včetně vybroušení všech svárů. Dřezové desky – musí být opatřeny lisovanými dřezy o příslušném rozměru s vybroušeným bezspárovým napojením. Podnoží – nohy stolů, dřezů, regálů bude vyrobeno z nerez jeklu 40/40/1,2mm s povrchem brus 240. Bude opatřeno retifikačními šrouby s možností regulace výšky 0+30mm. Ve standartech nesmí být žádné spoje provedeny nýtováním. Uzemňovací příchytky M6x10mm pevně navařeny k podnoži. Pojízdná zařízení budou opatřena otočnými kolečky o průměru 100mm vyrobenými s antistatické pryže.
Varná technologie
8/1 Elektrický konvektomat
Požadavek | Nabídka
Počet kusů: 1
Požadovaná minimální záruka: 24 měsíců
rozměry:max výška 820 mm
přívod energie: 400 V
celkový max.el.příkon 10,1kW
elektrický
bojlerový vyvíječ páry
MANUÁLNÍ režim: příprava pokrmů pomocí klasického nastavení všech základních a doplňkových funkcí funcí.
PROGRAMOVÝ režim: vaření pomocí uložených programů v paměti (1000 programů s až 16 fázemi).
AUTOMATICKÝ režim: příprava pomocí výběru receptů podle kategorií pokrmů, stupně propečení apod.
VARNÉ REŽIMY: pára (100°C), nízkoteplotní regulovaná pára (25-99°C), superpřehřátá pára (101-130°C), horký vzduch (25-300°C), kombinovaný režim (25-250°C), banketová regenerace, Delta pečení, LTC nízkoteplotní a pečení vaření přes noc (PATENTOVÁNO). Plná programovatelnost - 1000 volných programů se 16 fázemi
Nerezový odsavač par nástěnný nad konvektomat a troubu, s ventilátorem, tukovými filtry, osvětlením a výpustným kohoutem rozměry: 1800x1100x450 mm včetně spojovacího potrubí a vývodu z budovy
Nerezový odsavač par nástěnný nad multifunkční pánev a fritézu, s ventilátorem, tukovými filtry, osvětlením a výpustným kohoutem rozměry: 1200x1100x450 mm včetně spojovacího potrubí a vývodu z budovy
Nerezový odsavač par závěsný nad indukční sporák a gril, s ventilátorem, tukovými filtry, osvětlením a výpustným kohoutem rozměry: 1800x1300x450 mm včetně spojovacího potrubí a vývodu z budovy
Nerezový odsavač par závěsný nad indukční sporák, s ventilátorem, tukovými filtry, osvětlením a výpustným kohoutem rozměry: 1200x1300x450 mm včetně spojovacího potrubí a vývodu z budovy
Další funkce: poloviční výkon, poloviční otáčky ventilátoru, pulsní otáčky, udržovací program Hold, automatické zchlazení, programovatelné předehřívání, zpožděný start, pauza, funkce automatické i manuální klapky odvětrání komory., banketová regenerace, kynutí těsta.
AIR-O-CLEAN: integrovaný, automatický systém MYTÍ komory, 4 přednastavené mycí programy různé intenzity
Ukládání a nahrávání programù pomocí USB
s navinovací sprchou a zásuvy na GN1/1, rozteč 65 mm
TUKOVÝ FILTR PRO KONVEKTOMAT 6X1/1
rozměr: 450x360x60
Otevřená podestavba s vedením na GN nádoby
9/2 Šokový zchlazovač a zmrazovač
Požadavek | Nabídka
Počet kusů: 1
Požadovaná minimální záruka: 24 měsíců
rozměr: 897x1007x1060 mm
přívod energie: 400V
max.el.příkon: 1,94kW
Plně kompatibilní s konvektomatem
Provedení pro 6 GN1/1
pekařské plechy 600x400mm nebo 9 nádob na zmrzlinu (165x360x125mm)
18 zásuvů s roztečí 20mm
Kapacita zchlazovací 18/30kg, zmrazovací 18/25kg (NF/UK)
Vnější a vnitřní horní, přední a postranní panely z nerez oceli AISI304
Komora s oblými rohy a spádovaným dnem k odpadu pro snadné čištění
Vyhřívaný rám dveří, pravé plné dveře
Polyuretanová pěnová izolace 60mm
cyklopentan jako hnací plyn
Vestavěná chladicí jednotka
Soft i Hard program
Po ukončení cyklu automatické přepnutí do režimu skladování
Elektronický programovatelný ovládací dotekový panel
5 standardní a 10 programovatelných cyklů
2 velké displeje pro odečet času, teplot, alarmových stavů a servisních informací
CRUISE control cyklus s plně automatickým zchlazovacím cyklem se sondou
Automatická detekce použití sondy.
ARTE algoritmus pro zbývající čas zchlazovacího procesu.
Turbo chlazení
Speciální cyklus pro zmrzlinu
Výparník s antikorozní úpravou
Možnost řízení cyklu pomocí času nebo teplotní sondy
Pamìěťová jednotka pro HACCP a Servisní alarmy se záznamem dat
Snadno kontrolovatelný display s akustickým alarmem
Vhodné pro provozy s okolní teplotou do +32°C
Provozní teploty: +90°/-41°C
Chladicí medium: R404a
Neobsahuje CFC/HCFC
10/3 Kompaktní elektrická horkovzdušná trouba
Požadavek | Nabídka
Počet kusů: 1
Požadovaná minimální záruka: 24 měsíců
elektrická
max. rozměry: 600x615x635
otevřená podestavba se 2 policemi rozměr 800x700x900 mm
přívod energie: 400 V
max el.příkon: 2,8 kW
3x 425x334 mm
volič funkcí a nastavení: gril, výkonný gril, turbo gril, konvekční ohřev, rozmrazování.
Teplotní rozsah: 50-250°C.
Rozteč vsunů 90mm
Trojité temperované sklo, vnitřní osvětlení komory
3x rošt
1x smaltovaný plech hl.20 mm
11/6 Multifunkční nesklopná pánev (elektrická) - řada 700
Požadavek | Nabídka
Počet kusů: 1
Požadovaná minimální záruka: 24 měsíců
rozměry: hloubka 720 až 740 mm
přívod energie: 400V
celková el.příkon max: 5kW
elektrická
1x11 litrů
1/2 modul na podestavbě - šířka modulu 400mm.
Sendvičová konstrucke dna
síla dna vany: 15mm (vrchní vrstva - kyselinovzdorná ocel AISI 316 DIN1.4404 (3mm), spodní vrstva - ocelolitina (12mm))
rozměr vany (vxšxh): 70x306x510 mm
teplotní rozsah: 100-250°C.
Termostatická regulace teploty a regulace výkonu
Mnohostranné použití vaření, fritování, opékání, vodní lázeň.
Stavitelné, nerezové nohy (+50mm)
IPX4
škrabka se sadou náhradních břitů pro čištění varné plochy
12/7 Fritéza na podestavbě (elektrická) - řada 700
Požadavek | Nabídka
Počet kusů: 1
Požadovaná minimální záruka: 24 měsíců
rozměry: hloubka 720 až 740 mm
přívod energie: 400V
max el.příkon: 5,4kW
elektrická
Boční, přední a zadní panely z nerezu AISI 304.
Síla plechů horní desky - 1.5mm
"V" tvar vany s externím ohřevem - prodlužuje životnost oleje, snižuje přepalování, snižuje spotřebu oleje a energií, snadné čištění
Nepřímý ohřev pomocí infračervených topných èlánkù.
Bezpečnostní termostat proti přehřátí.
Teplotní rozsah: 105°-185°C.
Vypouštění oleje ventilem s pojistkou do sběrné nádoby v podestavbě.
Podestavba dodávána s dvířky.
V ceně 1x chromovaný koš.
Nerezové stavitelné nohy (+50mm).
Stupeň ochrany proti vodì: IPX4.
13/11,15 Indukční sporák - 4 varné zóny včetně podestavby - řada 700
Požadavek | Nabídka
Počet kusů: 2
Požadovaná minimální záruka: 24 něsíců
rozměr: hloubka 720 až 740 mm
přívod energie: 400 V
max el.příkon: 14kW
. Šířka modulu 800mm.
4 varné zóny, příkon každé zóny 3.5kW, průměr 230mm.
9 stupňů výkonu.
Sklokeramická deska - síla 6mm, vsazená do nerezového rámu lisovaného z jednoho kusu - síla plechů 1.5mm.
Rychlost náběhu z 0° na 400°C za cca. 10 vteřin.Bezpečnostní termostat
Horní deska lisovaná z jednoho kusu nerezu AISI304 o síle 1.5mm.
Boční hrany pravoúhlé. Tvar zadní strany uzpůsoben prosnadný rozvod médií při instalaci u stěny nebo v bloku záda-na-záda
Ochrana proti prùniku vody: IPX4
Otevřená podestavba řady XP700, 1/1 modul - 800mm
rozměr: 800x550x600 mm
celonerezová konstrukce, leštění Scotch Brite.
Stavitelné nohy +50mm
14/13 Gril na podestavbě (elektrický) - řada 700
Požadavek | Nabídka
Počet kusů: 1
Požadovaná minimální záruka: 24 měsíců
rozměr: hloubka 720 až 740 mm
přívod energie: 400V
max el.příkon: 6 kW
elektrický gril, 1/2 modul - 400mm, samostatně stojící. 2x oboustranný litinový rošt vhodný jak pro grilovaní červeného masa, tak pro úpravu drůbeže, ryb a zeleniny. Konstrukce roštu s kanálky na odvod tuku a šťáv.
Ohřev pomocí topnic z odolného materiálu Incoloy.
Kontrolka zapnutí přístroje.
Objemná sběrná zásuvka na tuk a šťávy (lze plnit vodou pro snadnější čištění)
Horní deska lisovaná z jednoho kusu nerezu AISI304 o síle 1.5mm..
Ochrana proti průniku vody: IPX4
Nerezové stavitelné nohy.
škrabka na čištění roštů
Nerezový nábytek | viz článek specifikace zařízení GASTRO
Soubor nerezových pracovních stolů
15/12 Pracovní stůl neutrální
Požadavek | Nabídka
Počet kusů: 1
Požadovaná minimální záruka: 24 měsíců
Rozměr: 400x730x900 mm
napouštěcí rameno - st.voda
Neutrální díl s uzavřeným čelním panelem 1/2 modul
otevřená podestavba
15/8 Pracovní stůl se spodní policí - zadní a levý lem
Požadavek | Nabídka
Počet kusů: 1
Požadovaná minimální záruka: minimálně 24 měsíců
Rozměr: 600x730x900 mm
Police ve výšce 100mm od podlahy, o velikosti rozměru stolu
15/5 Pracovní stůl se spodní policí - zadní a pravý lem
Požadavek | Nabídka
Počet kusů: 1
Požadovaná minimální záruka: minimálně 24 měsíců
Rozměr: 800x730x900 mm
Police ve výšce 100mm od podlahy, o velikosti rozměru stolu
15/21 Pracovní stůl jednoduchý - zadní a levý lem
Požadavek | Nabídka
Počet kusů: 1
Požadovaná minimální záruka: minimálně 24 měsíců
Rozměr: 1900x700x850 mm
Soubor nerezových pomocných pracovních stolů
16/20 Pojízdný pracovní stůl se 2 policemi
Požadavek | Nabídka
Počet kusů: 1
Požadovaná minimální záruka: 24 měsíců
Rozměr: 630x750x850 mm
Police ve výšce 100mm od podlahy, druhá ve středu stolu o velikosti rozměru stolu
16/52 Pomocný nerezový odkládací stůl k výdejnímu stolu
Požadavek | Nabídka
Počet kusů: 1
Požadovaná minimální záruka: 24 měsíců
2 police
rozměr 1900x700x850 mm
Police ve výšce 100mm od podlahy, druhá ve středu stolu o velikosti rozměru stolu
17/47 Pracovní stůl skříňkový, zadní lem
Požadavek | Nabídka
Počet kusů: 1
Požadovaná minimální záruka: 24 měsíců
rozměr: 2000x700x900 mm
posuvná dvířka
18/14 Pracovní stůl - bez lemu
Požadavek | Nabídka
Počet kusů:
Požadovaná minimální záruka: 24 měsíců
rozměr: 1600x730x900 mm
napouštěcé rameno - studená voda
2 police
Police ve výšce 100mm od podlahy, druhá ve středu stolu o velikosti rozměru stolu
Soubor nerezových mycích stolů
19/25 Mycí stůl s dřezem nerezový - zadní lem
Požadavek | Nabídka
Počet kusů: 1
Požadovaná minimální záruka: 24 měsíců
Rozměr: 1200x700x850 mm
včetně pákové baterie
dřez 400x400x250 mm
19/33 Mycí stůl s dřezem nerezový - zadní lem
Požadavek | Nabídka
Počet kusů: 1
Požadovaná minimální záruka: 24 měsíců
Rozměr: 1200x700x850 mm
včetně pákové baterie
dřez 500x500x300 mm
20/44 Mycí stůl s dřezem nerezový - zadní a levý lem
Požadavek | Nabídka
Počet kusů: 1
Požadovaná minimální záruka: 24 měsíců
Rozměr: 1200x700x850 mm
předoplachová stolní sprcha
dřez 400x400x250 mm
21/18 Mycí stůl s dvoudřezem nerezový - zadní lem
Požadavek | Nabídka
Počet kusů: 1
Požadovaná minimální záruka: 24 měsíců
Rozměr: 1600x700x850 mm
předoplachová stolní sprcha
2x dřez 600x500x300 mm
22/53 Výdejní stůl s ohřevem s oddělenými lázněmi a režonem včetně stolové nástavby s infra ohřevem
Požadavek | Nabídka
Počet kusů: 1
Požadovaná minimální záruka: 24 měsíců
Rozměr: 740x700x850 mm
2x GN1/1
max příkon: 1,4 kW + 2 kW
napětí 230 V
rozsah teplot: +30 až +90°C
zásuvná dvířka
Chladící zařízení
23/22 Chladící skříň podpultová
Požadavek | Nabídka
Počet kusů: 1
Požadovaná minimální záruka: 24 měsíců
rozměr: 600x637x850 mm
přívod energie: 230V
max příkon: 0,17 kW
1 plné, zaměnitelné dveře v bílém provedení, opatřené zámkem
odnímatelné balónové těsnění
Horní bílá ABS deska
Vnější stěny opatřeny bílým nátěrem.
Vnitřní konstrukce z odolného bílého plastu,
pěnová izolace 30mm.
Vestavěná chladicí jednotka.
Vnitřní cirkulace vzduchu
Automatické odtávání s automatickým odpařením kondenzátu
Elektromechanické ovládání
vnější digitální zobrazení teploty
Vnitřní osvětlení
Provozní teplota: +2°/+10°C
Pro provoz s okolní teplotou 43°C
Chladicí médium R134a
Cyklopentan jako hnací plyn v izolaci
Ochrana proti vodě
IP23
3 Rilsan roštové police (max.nosnost 10kg/police).
24/28 Mrazící skříň podpultová
Požadavek | Nabídka
Počet kusů: 1
Požadovaná minimální záruka: 24 měsíců
Rozměr: 600x637x825 mm
přívod energie: 230V
max el.příkon: 0,12kW
160 litrů
1 plné, zaměnitelné dveře v bílém provedení, opatřené zámkem
odnímatelné balónové těsnění
Horní bílá ABS deska
Vnější stěny opatřeny bílým nátěrem.
Vnitřní konstrukce z odolného bílého plastu
pěnová izolace 55mm
Vestavěná chladicí jednotka
Výparníkové police (max.nosnost 10kg/police).
Statické chlazení
Manuální odtávání.
Vnější digitální zobrazení teploty.
Provozní teplota: -20°/-15°C.
Pro provoz s okolní teplotou 43°C.
Neobsahuje CFC a HCFC.
Chladicí médium R134a.
Cyklopentan jako hnací plyn v izolaci.
Ochrana proti vodě IP23
3 Rilsan roštové police (s možností dodatečné instalace košů)
25/38, 29 Chladící stůl
Požadavek | Nabídka
Počet kusů: 2
Požadovaná minimální záruka: 24 měsíců
Rozměr: 1274x700x850 mm
přívod energie: 230V
max el.příkon: 0,31kW
2 dveře
290 litrů
Celonerezové provedení - vnitřní a vnější konstrukce z nerez oceli AISI304.
50mm silná pracovní deska.
2 oddělení: 2 plné dveře.
Polyuretanová izolační pěnová výplň 60mm
cyklopentan jako hnací plyn
Výškově stavitelné nohy z AISI304.
Vyjímatelný rám z AISI304 na GN nádoby.
Vestavěná chladicí jednotka.
Vnitřní cirkulace vzduchu
Chladicí medium: R134a.
26/49, 50 Chladící skříň digitální
Požadavek | Nabídka
Počet kusů: 2
Požadovaná minimální záruka: 24 měsíců
Rozměr: 710x837x2050 mm
přívod energie: 230 V
max el.příkon 0,21kW
1 dveře prosklené
670 litrů
digitální ovládací panel
uzamykatelná
27/51 Výdejní stůl chladící s nástavbou a ventilací (vitrina) - obslužná
Požadavek | Nabídka
Počet kusů: 1
Požadovaná minimální záruka: 24 měsíců
Rozměr: 870x700x1550 mm
vana 2x GN1/1
příkon: 0,7 kW
napětí: 230V
Mytí kuchyňského a stolního nádobí
28/46 Podpultová myčka nádobí
Požadavek | Nabídka
Počet kusů: 1
Požadovaná minimální záruka: 24 měsíců
Rozměr: 600x610x820 mm
max příkon: 3,6 kW
napětí: 230V
720 talířů/hod
kapacita 40 košů/hod
3 mycí programy
digitální elektronický ovládací panel
Wash Safe Control atmosferický bojler 2,8kW
oplachové čerpadlo
odpadní čerpadlo
dávkovač oplach.prostředku
jednoplášťová
TV
plast košíček na příbory
koš na 18 mělkých talířů nebo 27 dezertních talířků
Kuchyňské stroje do přípravny
29/24 Univerzální robot
Požadavek | Nabídka
Počet kusů: 1
Požadovaná minimální záruka: 24 měsíců
rozměr 380x310x455 mm
příkon: 0,2kW
napětí: 230 V
10 rychlostíplanetové uložení nástavců
umístění nádoby bez její rotace
odnímatelná nerezová nádoba
snadno vyměnitelné nástroje
bezpečnostní mikrospínače
objem nádoby 5 litrů
metla
hák
míchač
polykarbonátový kryt pracovního prostoru
30/31 Nářezový stroj
Požadavek | Nabídka
Počet kusů: 1
Požadovaná minimální záruka: 24 měsíců
Rozměr: 460x560x430 mm
příkon: 0,32kW
napětí: 230V
průměr nože 275 mm
řez o průměru 21,5 mm
nastavení tloušťky 0 až 15 mm
rozměr stolu 34x30 cm
31/32 Krouhač zeleniny
Požadavek | Nabídka
Počet kusů: 1
Požadovaná minimální záruka: 24 měsíců
Rozměr: 160x560x290 mm
minimální příkon: 0,55kW
napětí: 230V
otáčky disku: 320ot/min
kapacita do 150 kg/hod
struhadlo 3, 5, 7 mm
plátkovač 2, 4 mm
32/40 Vakuovací a balící stroj
Požadavek | Nabídka
Počet kusů: 1
Požadovaná minimální záruka: 24 měsíců
Rozměr: 390x502x345 mm
příkon 0,7 kW
napětí 230V
stolní provedení
výkon pumpy 6m3/hod
svařovací lišta 310 mm
velikost komory 326x296x118/153 mm
vypouklé víko
33/41 Masomlýnek
Požadavek | Nabídka
Počet kusů: 1
Požadovaná minimální záruka: 24 měsíců
Rozměr: 460x230x425 mm
příkon 0,55kW
napětí 230V
tělo leštěný odlitek
násypka polykarbonát
tlačný kolík z plastu
vypínač zapnuto / vypnuto
produkce 150 kg/h
zpětný chod pro uvolnění šneku
pouze pro syrové maso