## List1
Příloha č.6 ZD
Specifikace jednotlivých sad nožů- Dodání sekacích nožů pro SÚSPK (2025-2026)
Kategorie 5 -DO
Místo plnění : Sadová 635, 344 01 Domažlice
Typ sekačky | Typ nože | Sada obsahuje
Hymach TDH M 600 TC | Nůž typu S - šířka 60 mm, otvor pr.20,5 mm | Nůž 24 ks | Šroub se čtyřhranem 24 ks | Matice samojistná M 18x1,5 24 ks | Vymezovací podložka tl. 7,5 mm 48 ks | Plochá podložka ZN 19 24 ks
Tunnissen TSO 500 | Kladivo - šířka 165 mm, otvor pr.16,5 mm | Nůž 9 ks | Šroub M16x130 9 ks | Matice samojistná M16 9 ks
Tehnos MB 170 R LW | Kladivo - šířka 120 mm, otvor pr.20,5 mm | Nůž 16 ks | Šroub se spec.hlavou 16 ks | Matice samojistná M20 16 ks
STPC | Nůž typu Y - šířka 75 mm, otvor pr.16,5 mm | Nůž 32 ks | Šroub M 16x70 16 ks | Matice samojistná M 16 16 ks
Fiedler FFA500 | Nůž typu S - šířka 60 mm, otvor pr.25,5 mm | Nůž 24 ks | Šroub M14x100 24 ks | Matice samojistná M14 24 ks | Pouzdro 24 ks | Distanční kroužek 48 ks
SEPI M | Kladivo - šířka 120 mm, otvor pr.16,5 mm | Nůž 14 ks | Šroub M16x100 14 ks | Matice samojistná M16 14 ks
Fréza pařezů N.Paka | Levý,Pravý,Přímý | Zakázková výroba na kusy
Fréza pařezů LASKI | Přímý díra, Přímý závit, Vyhnutý díra, Vyhnutý závit | Přímý díra 3 ks / Přímý závit 3 ks | Vyhnutý díra 6 ks / Vyhnutý závit 6 ks | Šroub Imbus M12x55 18 ks | Podložka pérová 12 18 ks
Fréza příkopů MTM | Nůž L - šířka 85 mm, 2x otvor pr.14,5 mm | Nůž 4 ks
Fréza příkopů MTM | Lopatka HARDOX - svařenec | Lopatka 2 ks
Berti TA 160 | Kladivo - šířka 135 mm, otvor pr.20,5 mm | Nůž 14 ks | Šroub M20x120 14 ks | Matice samojistná M20 14 ks
Fréza krajnic HEN | HARDOX 20 mm - šířka 80mm, 2x otvor pr.16 mm | Zakázková výroba na kusy
Ducker UNA 600 | Nůž lopatka - šířka 120 mm, 2x otvor pr.14,5 mm | Nůž 11 ks | Příložka zajišťovací 11 ks | Zajišťovací šroub 22 ks
Ducker UNA 600 - podsvodidlovka | Břit segment ( pilka ) přílmý | Nůž 24 ks | Šroub vratový M 8x25 72 ks | Matice samojistná M8 72 ks
Mulag MFK 500 | Nůž lopatka - šířka 110 mm | Nůž 12 ks | Čep 12 ks | Kroužek pro zajištění 12 ks | Kolik pružný 12 ks
Maschio Giraffa 160 | Kladivo - šířka 145 mm, otvor pr.20,5 mm | Nůž 16 ks | Šroub M20x120 16 ks | Matice samojistná M20 16 ks