## List1
Příloha č.7 ZD
Specifikace jednotlivých sad nožů- Dodání sekacích nožů pro SÚSPK (2025-2026)
Kategorie 6 -RO + PM
Místo plnění - Roháčova 773, 337 01 Rokycany
Typ sekačky | Typ nože | Sada obsahuje
RASCO BRK 6000 - sekačka | Kladivo tvar lopatka - šířka 120 mm, otvor pr.16,5 mm | Kladivo 18 ks | Šroub šestihran M16x1.5x90, 10.9, 18 ks
SEPI MIDI/KASTOR/HYD 60 - fréza na pařezy | Nůž - šířka 72 mm, otvor 2x pr.16 mm | 16 L ks+16 P ks, šroub imbus M16 64 ks
Fréza na asfalt SIMEX typ PLB 350 | Hrotový nůž, pr.32 mm | Nůž hrotivý 50 ks
STPC 133 - sekačka | Nůž typu Y - šířka 40 mm, otvor pr.12,5 mm | 78 ks | běžný spojovací materiál
HYMACH TDH M 600 sekačka | Nůž typu S - šířka 60 mm, otvor pr.20,5 mm | 24 ks | Šroub HYMACH tělo délka 20mm, závit délka 18 mm 2x plocha na klíč. Celková délak šroubu včetně hlavy je
Čistič příkopů RASCO | Nůž L řezací - šířka 120 mm, 2x otvor pr.16,5 mm | nůž 6 ks | běžný spojovací materiál
Mulag MKM 700 sekačka | Nůž typu S - šířka 110 mm, průměr čepu 26 mm | 12 ks čep průměr 26 mm, délka 160 mm, 12 ks, zajišťovací kolík průměr 10,7 mm, délka 45 mm, kroužek vnitřní průměr 26 mm, venkovní 40 mm, šířka 18 mm
Mulag MKM 700 sekačka | Nůž typu S - šířka 60 mm, průměr čepu 16 mm | 24 ks šroub M10 x 100, 10,9, ocel vložka vnitřní průměr 11 mm, venkovní průměr 16 mm, délka 63 mm
STPC 136/2 sekačka | Nůž typu Y - šířka 60 mm, otvor průměr 17 mm | 32 ks | běžný spojovací materiál